## data
Provnummer | Projekt | Kund | år | månad | säsong | datum | Lokalkoordinat x | Lokalkoordinat y | Vattendrag | Provpunkt | vattendrag provpunkt | provdjup | provdjup nedre | provdjup övre | Siktdjup (m) | Temperatur (°C) | Syrgas (mg/l) | Syrgasmättnad (%) | Konduktivitet (mS/m) | Salinitet (‰) | Alkalinitet (mekv/l) | Ammoniumkväve (µg/l) | Ammoniak (µg/l) | Filtrerad, Abs (420 nm 5cm) | Fosfatfosfor (µg/l) | Grumlighet (FNU) | Klorofyll a (µg/l) | Konduktivitet (mS/m) | Nitrat+Nitritkväve (µg/l) | pH (25°) | Sulfid (mg/L) | Suspenderat material (mg/L) | Syrgas mg/l winkler (mg/L) | TOC (mg/l) | DOC (mg/l) | Totalfosfor (µg/l) | Totalkväve (µg/l) | Organiskt aluminium (µg/l) | Totalt monomert aluminium (µg/l) | Oorganiskt-labilt- aluminium (µg/l) | Aluminium icke labilt (µg/l) | F (mg/l) | Ca (mg/l) | Fe (mg/l) | K (mg/l) | Mg (mg/l) | Cl (mg/l) | Na (mg/l) | SO4 (mg/l) | Si (mg/l) | Al (µg/l) | As (µg/l) | Ba (µg/l) | Cd (µg/l) | Co (µg/l) | Cr (µg/l) | Cu (µg/l) | Hg (µg/l) | Mn (µg/l) | Mo (µg/l) | Ni (µg/l) | P (µg/l) | Pb (µg/l) | Sr (µg/l) | V (µg/l) | Zn (µg/l) | U (µg/l) | Al (µg/l) filtrerat | Cd (µg/l) filtrerat | Co (µg/l) filtrerat | Cr (µg/l) filtrerat | Cu (µg/l) filtrerat | Mn (µg/l) filtrerat | Ni (µg/l) filtrerat | Pb (µg/l) filtrerat | Zn (µg/l) filtrerat | Ca (mg/l) filtrerat | Mg (mg/l) filtrerat | Cl (mg/l) filtrerat | Fe (mg/l) filtrerat | K (mg/l) filtrerat | Na (mg/l) filtrerat | Si (mg/l) filtrerat | As (µg/l) filtrerat | Ba (µg/l) filtrerat | Hg (µg/l) filtrerat | Mo (µg/l) filtrerat | P (µg/l) filtrerat | V (µg/l) filtrerat | Sr (µg/l) filtrerat | U (µg/l) filtrerat | CaCO3 (mg/l) filtrerat | naftalen (µg/l) | acenaftylen (µg/l) | acenaften (µg/l) | fluoren (µg/l) | fenantren (µg/l) | antracen (µg/l) | fluoranten (µg/l) | pyren (µg/l) | bens(a)antracen (µg/l) | krysen (µg/l) | bens(b)fluoranten (µg/l) | bens(k)fluoranten (µg/l) | summa 2 PAHer (1) (µg/l) | bens(a)pyren (µg/l) | dibenso(ah)antracen (µg/l) | benso(ghi)perylen (µg/l) | indeno(123cd)pyren (µg/l) | summa 2 PAHer (2) (µg/l) | PFOS perfluoroktansulfonat (ng/l) | PFOA perfluoroktansyra (ng/l) | 6:2 FTS (Fluortelomer sulfonat) - (ng/l) | PFBA (Perfluorbutansyra) - (ng/l) | PFBS (Perfluorbutansulfonsyra) - (ng/l) | PFDA (Perfluordekansyra) - (ng/l) | PFHpA (Perfluorheptansyra) - (ng/l) | PFHxA (Perfluorhexansyra) - (ng/l) | PFHxS (Perfluorhexansulfonsyra) - (ng/l) | PFNA (Perfluornonansyra) - (ng/l) | PFPeA (Perfluorpentansyra) - (ng/l) | Summa PFAS SLV 11 - (ng/l) | Summa PFAS4 - (ng/l) | alfa-HBCD - (ng/l) | Beta-HBCD - (ng/l) | gamma-HBCD - (ng/l) | HBCD (total alfa, beta, gamma) - (ng/l) | PBDE 100 - (ng/l) | PBDE 119 - (ng/l) | PBDE 126 - (ng/l) | PBDE 138 - (ng/l) | PBDE 153 - (ng/l) | PBDE 154 - (ng/l) | PBDE 156 - (ng/l) | PBDE 17 - (ng/l) | PBDE 183 - (ng/l) | PBDE 184 - (ng/l) | PBDE 191 - (ng/l) | PBDE 196 - (ng/l) | PBDE 197 - (ng/l) | PBDE 206 - (ng/l) | PBDE 207 - (ng/l) | PBDE 209 (DekaBDE) - (ng/l) | PBDE 28 - (ng/l) | PBDE 47 - (ng/l) | PBDE 49 - (ng/l) | PBDE 66 - (ng/l) | PBDE 71 - (ng/l) | PBDE 77 - (ng/l) | PBDE 85 - (ng/l) | PBDE 99 - (ng/l) | Summa av analyserade BDEer (exkl, LOQ) - (ng/l) | Summa av analyserade BDEer (inkl, LOQ) - (ng/l) | Summa av analyserade HeptaBDEer (exkl, LOQ) - (ng/l) | Summa av analyserade HeptaBDEer (inkl, LOQ) - (ng/l) | Summa av analyserade HexaBDEer (exkl, LOQ) - (ng/l) | Summa av analyserade HexaBDEer (inkl, LOQ) - (ng/l) | Summa av analyserade NonBDEer (exkl, LOQ) - (ng/l) | Summa av analyserade NonBDEer (inkl, LOQ) - (ng/l) | Summa av analyserade OktaBDEer (exkl, LOQ) - (ng/l) | Summa av analyserade OktaBDEer (inkl, LOQ) - (ng/l) | Summa av analyserade PentaBDEer (exkl, LOQ) - (ng/l) | Summa av analyserade PentaBDEer (inkl, LOQ) - (ng/l) | Summa av analyserade TetraBDEer (exkl, LOQ) - (ng/l) | Summa av analyserade TetraBDEer (inkl, LOQ) - (ng/l) | Summa av analyserade TriBDEer (exkl, LOQ) - (ng/l) | Summa av analyserade TriBDEer (inkl, LOQ) - (ng/l) | PCB 101 - (pg/l) | PCB 118 - (pg/l) | PCB 138 - (pg/l) | PCB 153 - (pg/l) | PCB 180 - (pg/l) | PCB 28 - (pg/l) | PCB 52 - (pg/l) | Total 6 ndl-PCB exkl, LOQ - (pg/l) | Total 6 ndl-PCB inkl, LOQ - (pg/l) | Total 7 Indicator PCB exkl LOQ - (pg/l) | Total 7 Indicator PCB inkl, LOQ - (pg/l) | Tributyltin - (µg/l) | Kommentar
|  |  | 1968 | 1 | vinter | 1968-01-18 | 6606238 | 661152 | Oxundaån |  | Oxundaån | yta | 0.5 | 0.5 |  | 1 | 3.4 |  |  |  | 2.301 | 1457 | 2.0649 | 0.081 | 470 |  |  |  | 744 | 7.2 |  | 40.8 |  |  |  | 545 | [6 empty] | 53.3 |  | 10.5961 | 8.0586 | 27.6156 | 22.9629 | 79.4747 | 4.04
|  |  | 1968 | 2 | vinter | 1968-02-15 | 6606238 | 661152 | Oxundaån |  | Oxundaån | yta | 0.5 | 0.5 |  | 1.2 | 3.4 |  |  |  | 2.431 | 2194 | 2.8839 | 0.074 | 445 |  |  |  | 684 | 7.16 |  | 11.7 |  |  |  | 488 | [6 empty] | 54.6 |  | 11.1826 | 8.5547 | 30.2743 | 26.9545 | 91.0067 | 4.36
|  |  | 1968 | 3 | vinter | 1968-03-14 | 6606238 | 661152 | Oxundaån |  | Oxundaån | yta | 0.5 | 0.5 |  | 1.1 | 1 |  |  |  | 2.323 | 2272 | 5.9016 | 0.068 | 490 |  |  |  | 780 | 7.46 |  | 12.7 |  |  |  | 794 | [6 empty] | 63.9 |  | 11.0262 | 9.4501 | 32.6495 | 27.0463 | 101.3855 | 4.78
|  |  | 1968 | 4 | vår | 1968-04-16 | 6606238 | 661152 | Oxundaån |  | Oxundaån | yta | 0.5 | 0.5 |  | 5.2 | 6.9 |  |  |  | 1.463 | 409 | 1.0787 | 0.068 | 135 |  |  |  | 1020 | 7.32 |  | 11.5 |  |  |  | 220 | [6 empty] | 41.54 |  | 6.647 | 7.502 | 19.6039 | 17.205 | 75.5346 | 4.15
|  |  | 1968 | 5 | vår | 1968-05-15 | 6606238 | 661152 | Oxundaån |  | Oxundaån | yta | 0.5 | 0.5 |  | 10.1 | 11.1 |  |  |  | 1.754 | 51 | 0.37698 | 0.039 | 58 |  |  |  | 570 | 7.6 |  | 24.9 |  |  |  | 248 | [6 empty] | 43.16 |  | 8.5238 | 7.5383 | 22.1917 | 18.6043 | 73.7567 | 0.82
|  |  | 1968 | 6 |  | 1968-06-17 | 6606238 | 661152 | Oxundaån |  | Oxundaån | yta | 0.5 | 0.5 |  | 22.4 | 11.5 |  |  |  | 1.903 | 45 | 7.6749 | 0.069 | 138 |  |  |  | 112 | 8.64 |  | 30.3 |  |  |  | 208 | [6 empty] | 48.48 |  | 8.993 | 8.4095 | 25.8431 | 20.9901 | 75.1021 | 0.2
|  |  | 1968 | 7 | sommar | 1968-07-16 | 6606238 | 661152 | Oxundaån |  | Oxundaån | yta | 0.5 | 0.5 |  | 18.6 | 6.3 |  |  |  | 2.045 | 334 | 7.6981 | 0.064 | 450 |  |  |  | 125 | 7.82 |  | 10.9 |  |  |  | 478 | [6 empty] | 49.54 |  | 9.3449 | 8.5184 | 27.2611 | 21.1966 | 71.6425 | 1.03
|  |  | 1968 | 8 | sommar | 1968-08-15 | 6606238 | 661152 | Oxundaån |  | Oxundaån | yta | 0.5 | 0.5 |  | 19.2 | 2.7 |  |  |  | 2.291 | 170 | 1.8947 | 0.057 | 560 |  |  |  | 126 | 7.48 |  | 13.4 |  |  |  | 683 | [6 empty] | 52.54 |  | 11.2999 | 8.0465 | 30.2034 | 26.3581 | 76.0631 | 1.24
|  |  | 1968 | 9 |  | 1968-09-16 | 6606238 | 661152 | Oxundaån |  | Oxundaån | yta | 0.5 | 0.5 |  | 14.2 | 2.2 |  |  |  | 2.298 | 299 | 1.8302 | 0.045 | 760 |  |  |  | 95 | 7.38 |  | 27 |  |  |  | 877 | [6 empty] | 53.26 |  | 11.9255 | 8.0344 | 34.6701 | 27.0692 | 77.0241 | 1.49
|  |  | 1968 | 10 | höst | 1968-10-15 | 6606238 | 661152 | Oxundaån |  | Oxundaån | yta | 0.5 | 0.5 |  | 7.3 | 7.9 |  |  |  | 2.512 | 324 | 1.7942 | 0.06 | 820 |  |  |  | 444 | 7.57 |  | 16.2 |  |  |  | 1003 | [6 empty] | 53.72 |  | 13.0594 | 8.8209 | 37.2934 | 30.212 | 76.8319 | 0.11
|  |  | 1968 | 11 | höst | 1968-11-14 | 6606238 | 661152 | Oxundaån |  | Oxundaån | yta | 0.5 | 0.5 |  | 0.7 | 9.3 |  |  |  | 2.049 | 1047 | 1.3506 | 0.09 | 505 |  |  |  | 724 | 7.17 |  | 27.1 |  |  |  | 583 | [6 empty] | 48.4 |  | 9.5795 | 8.9177 | 30.5934 | 25.991 | 82.0694 | 1.7
|  |  | 1968 | 12 | vinter | 1968-12-16 | 6606238 | 661152 | Oxundaån |  | Oxundaån | yta | 0.5 | 0.5 |  | 1.4 | 9.2 |  |  |  | 1.838 | 834 | 2.0262 | 0.064 | 230 |  |  |  | 1040 | 7.42 |  | 9.3 |  |  |  | 345 | [6 empty] | 52.84 |  | 9.1885 | 9.8131 | 27.1547 | 23.5364 | 98.5025 | 3.42
|  |  | 1969 | 1 | vinter | 1969-01-15 | 6606238 | 661152 | Oxundaån |  | Oxundaån | yta | 0.5 | 0.5 |  | 1.3 | 2.9 |  |  |  | 2.055 | 1854 | 1.6621 | 0.082 | 420 |  |  |  | 752 | 6.99 |  | 24 |  |  |  | 513 | [6 empty] | 53.9 |  | 10.948 | 8.8572 | 30.3452 | 25.8075 | 88.1717 | 3.53
|  |  | 1969 | 2 | vinter | 1969-02-17 | 6606238 | 661152 | Oxundaån |  | Oxundaån | yta | 0.5 | 0.5 |  | 1 | 9.7 |  |  |  | 1.995 | 2083 | 2.5716 | 0.07 | 513 |  |  |  | 472 | 7.14 |  | 5.9 |  |  |  | 553 | [6 empty] | 56.24 |  | 10.0487 | 9.559 | 33.8193 | 26.4957 | 96.8208 | 3.42
|  |  | 1969 | 3 | vinter | 1969-03-17 | 6606238 | 661152 | Oxundaån |  | Oxundaån | yta | 0.5 | 0.5 |  | 0.5 | 1.1 |  |  |  | 2.455 | 2335 | 2.7646 | 0.078 | 505 |  |  |  | 176 | 7.14 |  | 5.1 |  |  |  | 538 | [6 empty] | 58.36 |  | 10.0096 | 9.5953 | 34.422 | 30.5102 | 90.0457 | 3.98
|  |  | 1969 | 4 | vår | 1969-04-15 | 6606238 | 661152 | Oxundaån |  | Oxundaån | yta | 0.5 | 0.5 |  | 3.4 | 3.8 |  |  |  | 1.428 | 1336 | 1.6359 | 0.077 | 192 |  |  |  | 764 | 7.05 |  | 26.8 |  |  |  | 437 | [6 empty] | 41.16 |  | 6.6861 | 6.9454 | 22.4399 | 15.5763 | 66.2129 | 2.98
|  |  | 1969 | 5 | vår | 1969-05-13 | 6606238 | 661152 | Oxundaån |  | Oxundaån | yta | 0.5 | 0.5 |  | 11.2 | 16.4 |  |  |  | 1.642 | 234 | 1.6421 | 0.044 | 111 |  |  |  | 836 | 7.54 |  | 19.7 |  |  |  | 131 | [6 empty] | 46.2 |  | 6.4515 | 7.5867 | 22.2981 | 18.1914 | 74.2853 | 0.81
|  |  | 1969 | 6 |  | 1969-06-16 | 6606238 | 661152 | Oxundaån |  | Oxundaån | yta | 0.5 | 0.5 |  | 21.6 | 18.1 |  |  |  | 1.96 | 287 | 91.1743 | 0.063 | 100 |  |  |  | 192 | 9.02 |  | 28.4 |  |  |  | 240 | [6 empty] | 45.8 |  | 9.3058 | 7.744 | 27.7574 | 19.7055 | 64.1948 | 0.12
|  |  | 1969 | 7 | sommar | 1969-07-15 | 6606238 | 661152 | Oxundaån |  | Oxundaån | yta | 0.5 | 0.5 |  | 19.3 | 8.9 |  |  |  | 1.968 | 125 | 1.5025 | 0.108 | 360 |  |  |  | 208 | 7.51 |  | 31.4 |  |  |  | 570 | [6 empty] | 46.46 |  | 8.0155 | 8.228 | 27.4383 | 22.0224 | 63.1857 | 0.77
|  |  | 1969 | 8 | sommar | 1969-08-14 | 6606238 | 661152 | Oxundaån |  | Oxundaån | yta | 0.5 | 0.5 |  | 19.3 | 3.1 |  |  |  | 2.161 | 511 | 5.4815 | 0.046 | 344 |  |  |  | 144 | 7.46 |  | 34.9 |  |  |  | 566 | [6 empty] | 51.12 |  | 10.2833 | 7.8892 | 35.131 | 27.528 | 79.1864 | 1.36
|  |  | 1969 | 9 |  | 1969-09-15 | 6606238 | 661152 | Oxundaån |  | Oxundaån | yta | 0.5 | 0.5 |  | 14.6 | 5.4 |  |  |  | 2.17 | 445 | 4.1399 | 0.052 | 570 |  |  |  | 400 | 7.55 |  | 25 |  |  |  | 800 | [6 empty] | 51.56 |  | 12.4338 | 8.228 | 39.8103 | 30.8543 | 76.3995 | 0.91
|  |  | 1969 | 10 | höst | 1969-10-15 | 6606238 | 661152 | Oxundaån |  | Oxundaån | yta | 0.5 | 0.5 |  | 11.4 | 5.4 |  |  |  | 2.181 | 1218 | 7.5673 | 0.038 | 680 |  |  |  | 640 | 7.48 |  | 26.1 |  |  |  | 762 | [6 empty] | 53.06 |  | 13.1376 | 7.5746 | 40.3776 | 33.0336 | 81.5889 | 0.43
|  |  | 1969 | 11 | höst | 1969-11-17 | 6606238 | 661152 | Oxundaån |  | Oxundaån | yta | 0.5 | 0.5 |  | 4.2 | 8.2 |  |  |  | 2.408 | 1729 | 9.6012 | 0.058 | 770 |  |  |  | 712 | 7.68 |  | 7.5 |  |  |  | 775 | [6 empty] | 52.58 |  | 12.3165 | 8.3006 | 41.4411 | 35.6488 | 85.0485 | 0.8
|  |  | 1969 | 12 | vinter | 1969-12-15 | 6606238 | 661152 | Oxundaån |  | Oxundaån | yta | 0.5 | 0.5 |  | 2 | 5.5 |  |  |  | 2.532 | 2104 | 6.0263 | 0.05 | 780 |  |  |  | 736 | 7.47 |  | 51.5 |  |  |  | 850 | [6 empty] | 56.72 |  | 12.3947 | 8.4095 | 42.5046 | 34.7312 | 89.9976 | 1.05
|  |  | 1970 | 1 | vinter | 1970-01-15 | 6606238 | 661152 | Oxundaån |  | Oxundaån | yta | 0.5 | 0.5 |  | 1.1 | 2.4 |  |  |  | 2.166 | 673 | 0.83784 | 0.081 | 680 |  |  |  | 800 | 7.14 |  | 9.4 |  |  |  | 763 | [6 empty] | 55.78 |  | 11.0262 | 9.0629 | 39.8103 | 33.5383 | 97.6856 | 2.13
|  |  | 1970 | 2 | vinter | 1970-02-16 | 6606238 | 661152 | Oxundaån |  | Oxundaån | yta | 0.5 | 0.5 |  | 0.7 | 1.3 |  |  |  | 2.099 | 2041 | 3.0927 | 0.066 | 610 |  |  |  | 712 | 7.24 |  | 12.6 |  |  |  | 630 | [6 empty] | 55.76 |  | 11.4172 | 9.438 | 37.7188 | 30.7396 | 98.4544 | 2.13
|  |  | 1970 | 3 | vinter | 1970-03-16 | 6606238 | 661152 | Oxundaån |  | Oxundaån | yta | 0.5 | 0.5 |  | 1.6 | 0.9 |  |  |  | 2.414 | 2040 | 2.9703 | 0.049 | 630 |  |  |  | 784 | 7.19 |  | 10.7 |  |  |  | 690 | [6 empty] | 56.9 |  | 9.775 | 8.8935 | 46.1559 | 30.8314 | 80.0513 | 2.3
|  |  | 1970 | 4 | vår | 1970-04-20 | 6606238 | 661152 | Oxundaån |  | Oxundaån | yta | 0.5 | 0.5 |  | 1.8 | 7.4 |  |  |  | 1.511 | 497 | 0.4645 | 0.06 | 124 |  |  |  | 4090 | 6.99 |  | 13.8 |  |  |  | 260 | [6 empty] | 58.34 |  | 8.993 | 10.89 | 27.2256 | 21.3342 | 115.2719 | 5.01
|  |  | 1970 | 5 | vår | 1970-05-14 | 6606238 | 661152 | Oxundaån |  | Oxundaån | yta | 0.5 | 0.5 |  | 11.3 | 13.6 |  |  |  | 1.35 | 72 | 8.261 | 0.04 | 16 |  |  |  | 2420 | 8.8 |  | 34.5 |  |  |  | 170 | [6 empty] | 43.5 |  | 7.7027 | 8.4579 | 20.8801 | 17.0903 | 88.0756 | 2.39
|  |  | 1970 | 6 |  | 1970-06-15 | 6606238 | 661152 | Oxundaån |  | Oxundaån | yta | 0.5 | 0.5 |  | 18.6 | 12.7 |  |  |  | 1.537 | 13 | 5.336 | 0.052 | 14 |  |  |  | 720 | 9.29 |  | 23.4 |  |  |  | 85 | [6 empty] | 45.76 |  | 6.2951 | 7.4415 | 19.5684 | 15.8286 | 75.5346 | 0.21
|  |  | 1970 | 7 | sommar | 1970-07-15 | 6606238 | 661152 | Oxundaån |  | Oxundaån | yta | 0.5 | 0.5 |  | 18.5 | 9.3 |  |  |  | 1.528 | 32 | 1.1971 | 0.048 | 69 |  |  |  | 70 | 8.04 |  | 23.6 |  |  |  | 151 | [6 empty] | 44.82 |  | 9.2276 | 8.4337 | 24.2124 | 20.1872 | 78.4176 | 0.05
|  |  | 1970 | 8 | sommar | 1970-08-17 | 6606238 | 661152 | Oxundaån |  | Oxundaån | yta | 0.5 | 0.5 |  | 19.1 | 9.6 |  |  |  | 1.663 | 8 | 2.6659 | 0.05 | 106 |  |  |  | 83 | 9.13 |  | 20 |  |  |  | 178 | [6 empty] | 47.12 |  | 10.0878 | 8.6878 | 24.9214 | 19.866 | 79.0422 | 0.37
|  |  | 1970 | 9 |  | 1970-09-15 | 6606238 | 661152 | Oxundaån |  | Oxundaån | yta | 0.5 | 0.5 |  | 14.6 | 8 |  |  |  | 1.716 | 205 | 1.6631 | 0.058 | 168 |  |  |  | 92 | 7.49 |  | 21.6 |  |  |  | 218 | [6 empty] | 49.68 |  | 8.3674 | 8.4579 | 25.6303 | 20.5313 | 85.6251 | 0.15
|  |  | 1970 | 10 | höst | 1970-10-15 | 6606238 | 661152 | Oxundaån |  | Oxundaån | yta | 0.5 | 0.5 |  | 8.9 | 6.1 |  |  |  | 1.79 | 424 | 2.3762 | 0.056 | 129 |  |  |  | 202 | 7.52 |  | 15.7 |  |  |  | 170 | [6 empty] | 51.62 |  | 8.6802 | 8.4579 | 27.2611 | 21.3571 | 95.3312 | 0.32
|  |  | 1970 | 11 | höst | 1970-11-16 | 6606238 | 661152 | Oxundaån |  | Oxundaån | yta | 0.5 | 0.5 |  | 1.7 | 9.6 |  |  |  | 1.887 | 672 | 3.4876 | 0.064 | 132 |  |  |  | 259 | 7.74 |  | 5.6 |  |  |  | 175 | [6 empty] | 54.9 |  | 8.1719 | 9.6679 | 28.8563 | 22.3894 | 99.8479 | 0.79
|  |  | 1970 | 12 | vinter | 1970-12-15 | 6606238 | 661152 | Oxundaån |  | Oxundaån | yta | 0.5 | 0.5 |  | 1 | 9.1 |  |  |  | 1.824 | 570 | 1.4024 | 0.06 | 104 |  |  |  | 700 | 7.44 |  | 13.4 |  |  |  | 158 | [6 empty] | 57.8 |  | 7.9764 | 11.253 | 30.2034 | 22.2518 | 118.1069 | 1.74
|  |  | 1971 | 1 | vinter | 1971-01-14 | 6606238 | 661152 | Oxundaån |  | Oxundaån | yta | 0.5 | 0.5 |  | 1 | 8.92 |  |  |  | 1.875 | 619 | 1.2672 | 0.06 | 122 |  |  |  | 460 | 7.36 |  | 11.4 |  |  |  | 158 | [6 empty] | 62 |  | 9.8141 | 11.9548 | 31.5151 | 23.33 | 122.2872 | 2.7
|  |  | 1971 | 2 | vinter | 1971-02-15 | 6606238 | 661152 | Oxundaån |  | Oxundaån | yta | 0.5 | 0.5 |  | 1.5 | 8.15 |  |  |  | 1.873 | 557 | 0.90227 | 0.049 | 103 |  |  |  | 1256 | 7.24 |  | 12.6 |  |  |  | 110 | [6 empty] | 67.42 |  | 8.3283 | 11.7007 | 30.6288 | 23.2841 | 125.2664 | 2.98
|  |  | 1971 | 3 | vinter | 1971-03-15 | 6606238 | 661152 | Oxundaån |  | Oxundaån | yta | 0.5 | 0.5 |  | 1.3 | 6.78 |  |  |  | 1.836 | 298 | 0.33625 | 0.06 | 112 |  |  |  | 1468 | 7.09 |  | 6.5 |  |  |  | 142 | [6 empty] | 64.4 |  | 7.8591 | 12.8502 | 31.4087 | 23.0547 | 127.1883 | 3.44
|  |  | 1971 | 4 | vår | 1971-04-14 | 6606238 | 661152 | Oxundaån |  | Oxundaån | yta | 0.5 | 0.5 |  | 4.3 | 12.37 |  |  |  | 1.636 | 59 | 0.10485 | 0.056 | 20 |  |  |  | 1664 | 7.18 |  | 18.5 |  |  |  | 124 | [6 empty] | 59.6 |  | 6.9989 | 12.5598 | 26.3748 | 19.9349 | 125.5066 | 3.68
|  |  | 1971 | 5 | vår | 1971-05-13 | 6606238 | 661152 | Oxundaån |  | Oxundaån | yta | 0.5 | 0.5 |  | 14 | 12.92 |  |  |  | 1.502 | 15 | 4.3623 | 0.048 | 7 |  |  |  | 353 | 9.21 |  | 16.7 |  |  |  | 61 | [6 empty] | 51.7 |  | 7.8982 | 11.5555 | 26.1976 | 20.1413 | 111.4279 | 0.12
|  |  | 1971 | 6 |  | 1971-06-15 | 6606238 | 661152 | Oxundaån |  | Oxundaån | yta | 0.5 | 0.5 |  | 16.6 | 8.39 |  |  |  | 1.692 | 53 | 4.4127 | 0.042 | 22 |  |  |  | 293 | 8.47 |  | 30.7 |  |  |  | 93 | [6 empty] | 49.8 |  | 5.3567 | 9.3896 | 20.2774 | 15.9662 | 82.3577 | 0.7
|  |  | 1971 | 7 | sommar | 1971-07-14 | 6606238 | 661152 | Oxundaån |  | Oxundaån | yta | 0.5 | 0.5 |  | 20.3 | 7.6 |  |  |  | 1.717 | 82 | 1.9957 | 0.043 | 172 |  |  |  | 40 | 7.79 |  | 20 |  |  |  | 252 | [6 empty] | 57.6 |  | 7.5463 | 12.9228 | 29.069 | 22.0224 | 114.8875 | 0.6
|  |  | 1971 | 8 | sommar | 1971-08-16 | 6606238 | 661152 | Oxundaån |  | Oxundaån | yta | 0.5 | 0.5 |  | 18.6 | 6.67 |  |  |  | 1.733 | 91 | 3.4287 | 0.045 | 186 |  |  |  | 50 | 8.04 |  | 25 |  |  |  | 296 | [6 empty] | 57.78 |  | 7.1944 | 11.858 | 29.459 | 21.793 | 116.6654 | 0.4
|  |  | 1971 | 9 |  | 1971-09-15 | 6606238 | 661152 | Oxundaån |  | Oxundaån | yta | 0.5 | 0.5 |  | 12.3 | 7.03 |  |  |  | 1.871 | 100 | 1.0275 | 0.024 | 188 |  |  |  | 53 | 7.67 |  | 11.4 |  |  |  | 275 | [6 empty] | 60.82 |  | 8.1719 | 12.2694 | 31.4087 | 22.9859 | 119.3081 | 0.23
|  |  | 1971 | 10 | höst | 1971-10-14 | 6606238 | 661152 | Oxundaån |  | Oxundaån | yta | 0.5 | 0.5 |  | 9 | 8.96 |  |  |  | 1.846 | 210 | 2.1981 | 0.029 | 228 |  |  |  | 110 | 7.79 |  | 14.8 |  |  |  | 252 | [6 empty] | 61.34 |  | 7.7809 | 12.7413 | 30.9124 | 23.5135 | 122.2872 | 0.76
|  |  | 1971 | 11 | höst | 1971-11-15 | 6606238 | 661152 | Oxundaån |  | Oxundaån | yta | 0.5 | 0.5 |  | 0.8 | 9.69 |  |  |  | 1.888 | 389 | 2.1008 | 0.029 | 154 |  |  |  | 250 | 7.79 |  | 6.7 |  |  |  | 204 | [6 empty] | 63.26 |  | 7.2726 | 12.584 | 32.2241 | 23.4447 | 124.882 | 1.27
|  |  | 1971 | 12 | vinter | 1971-12-15 | 6606238 | 661152 | Oxundaån |  | Oxundaån | yta | 0.5 | 0.5 |  | 1.4 | 9.5 |  |  |  | 2.049 | 495 | 1.6209 | 0.041 | 210 |  |  |  | 297 | 7.55 |  | 7.5 |  |  |  | 212 | [6 empty] | 66.94 |  | 7.6245 | 13.189 | 33.2876 | 25.2111 | 125.6988 | 1.84
|  |  | 1972 | 1 | vinter | 1972-01-17 | 6606238 | 661152 | Oxundaån |  | Oxundaån | yta | 0.5 | 0.5 |  | 1.5 | 6.89 |  |  |  | 2.226 | 425 | 1.0175 | 0.029 | 130 |  |  |  | 595 | 7.41 |  | 21.9 |  |  |  | 176 | [6 empty] | 68.64 |  | 7.9764 | 15.1008 | 36.5135 | 26.1516 | 139.0086 | 2.42
|  |  | 1972 | 2 | vinter | 1972-02-15 | 6606238 | 661152 | Oxundaån |  | Oxundaån | yta | 0.5 | 0.5 |  | 0.6 | 5.5 |  |  |  | 2.276 | 463 | 0.7454 | 0.052 | 138 |  |  |  | 760 | 7.27 |  | 8.8 |  |  |  | 200 | [6 empty] | 71.6 |  | 9.2276 | 15.8752 | 38.7469 | 28.675 | 143.8617 | 2.94
|  |  | 1972 | 3 | vinter | 1972-03-15 | 6606238 | 661152 | Oxundaån |  | Oxundaån | yta | 0.5 | 0.5 |  | 1.5 | 3.42 |  |  |  | 2.234 | 401 | 0.62038 | 0.038 | 144 |  |  |  | 1030 | 7.22 |  | 6.8 |  |  |  | 198 | [6 empty] | 72.66 |  | 9.1885 | 15.9962 | 39.0659 | 29.8679 | 145.4954 | 2.94
|  |  | 1972 | 4 | vår | 1972-04-13 | 6606238 | 661152 | Oxundaån |  | Oxundaån | yta | 0.5 | 0.5 |  | 4 | 8.59 |  |  |  | 1.697 | 307 | 0.57039 | 0.038 | 49 |  |  |  | 1544 | 7.21 |  | 16.7 |  |  |  | 114 | [6 empty] | 63.74 |  | 7.6245 | 13.9876 | 30.2034 | 23.7658 | 138.7203 | 4.72
|  |  | 1972 | 5 | vår | 1972-05-15 | 6606238 | 661152 | Oxundaån |  | Oxundaån | yta | 0.5 | 0.5 |  | 10.5 | 12.04 |  |  |  | 1.443 | 27 | 0.51124 | 0.028 | 10 |  |  |  | 600 | 8 |  | 20.5 |  |  |  | 69 | [6 empty] | 59.66 |  | 6.4906 | 11.4708 | 28.8209 | 21.2654 | 129.1103 | 0.13
|  |  | 1972 | 6 |  | 1972-06-15 | 6606238 | 661152 | Oxundaån |  | Oxundaån | yta | 0.5 | 0.5 |  | 18.3 | 6.29 |  |  |  | 1.797 | 137 | 6.5836 | 0.033 | 47 |  |  |  | 90 | 8.16 |  | 23.3 |  |  |  | 98 | [6 empty] | 56.7 |  | 7.9764 | 11.9548 | 28.8209 | 21.403 | 115.5122 | 0.8
|  |  | 1972 | 7 | sommar | 1972-07-13 | 6606238 | 661152 | Oxundaån |  | Oxundaån | yta | 0.5 | 0.5 |  | 20.8 | 6.42 |  |  |  | 1.914 | 92 | 4.8217 | 0.041 | 88 |  |  |  | 17 | 8.12 |  | 21.3 |  |  |  | 142 | [6 empty] | 61.42 |  | 7.6636 | 11.6402 | 30.5225 | 22.6418 | 109.8903 | 0.78
|  |  | 1972 | 8 | sommar | 1972-08-15 | 6606238 | 661152 | Oxundaån |  | Oxundaån | yta | 0.5 | 0.5 |  | 20.3 | 4.67 |  |  |  | 1.849 | 72 | 1.3989 | 0.026 | 37 |  |  |  | 22 | 7.69 |  | 19.9 |  |  |  | 118 | [6 empty] | 54.6 |  | 8.211 | 12.1726 | 29.8489 | 23.0547 | 114.1187 | 1.1
|  |  | 1972 | 9 |  | 1972-09-14 | 6606238 | 661152 | Oxundaån |  | Oxundaån | yta | 0.5 | 0.5 |  | 14.4 | 7.89 |  |  |  | 1.969 | 15 | 0.44574 | 0.034 | 61 |  |  |  | 10 | 8.07 |  | 17.7 |  |  |  | 119 | [6 empty] | 58.26 |  | 7.429 | 12.463 | 29.6008 | 22.8024 | 115.368 | 0.56
|  |  | 1972 | 10 | höst | 1972-10-16 | 6606238 | 661152 | Oxundaån |  | Oxundaån | yta | 0.5 | 0.5 |  | 8.2 | 8.55 |  |  |  | 2.014 | 101 | 0.62877 | 0.062 | 83 |  |  |  | 60 | 7.59 |  | 10.6 |  |  |  | 176 | [6 empty] | 61.4 |  | 8.0937 | 12.584 | 31.7632 | 23.8576 | 120.7496 | 0.63
|  |  | 1972 | 11 | höst | 1972-11-15 | 6606238 | 661152 | Oxundaån |  | Oxundaån | yta | 0.5 | 0.5 |  | 4.5 | 7.49 |  |  |  | 1.962 | 276 | 1.5704 | 0.027 | 130 |  |  |  | 160 | 7.68 |  | 5 |  |  |  | 178 | [6 empty] | 60.8 |  | 7.3508 | 12.9228 | 31.0188 | 24.5458 | 121.9028 | 0.72
|  |  | 1972 | 12 | vinter | 1972-12-14 | 6606238 | 661152 | Oxundaån |  | Oxundaån | yta | 0.5 | 0.5 |  | 3.3 | 9.12 |  |  |  | 1.889 | 121 | 0.61023 | 0.03 | 124 |  |  |  | 300 | 7.67 |  | 4.6 |  |  |  | 148 | [6 empty] | 52.16 |  | 5.1221 | 9.4501 | 22.4399 | 17.4573 | 85.7212 | 1.64
|  |  | 1973 | 1 | vinter | 1973-01-15 | 6606238 | 661152 | Oxundaån |  | Oxundaån | yta | 0.5 | 0.5 |  | 1.8 | 10.74 |  |  |  | 2.131 | 405 | 2.0714 | 0.028 | 150 |  |  |  | 455 | 7.73 |  | 4.5 |  |  |  | 162 | [6 empty] | 65.04 |  | 7.8982 | 14.2054 | 34.2801 | 28.0786 | 133.4829 | 1.65
|  |  | 1973 | 2 | vinter | 1973-02-15 | 6606238 | 661152 | Oxundaån |  | Oxundaån | yta | 0.5 | 0.5 |  | 0.7 | 8.5 |  |  |  | 2.155 | 191 | 0.50239 | 0.02 | 113 |  |  |  | 780 | 7.48 |  | 7.7 |  |  |  | 200 | [6 empty] | 64.16 |  | 8.5238 | 14.3748 | 35.5564 | 26.8857 | 127.0442 | 2.25
|  |  | 1973 | 3 | vinter | 1973-03-15 | 6606238 | 661152 | Oxundaån |  | Oxundaån | yta | 0.5 | 0.5 |  | 3.6 | 16.7 |  |  |  | 1.87 | 61 | 0.43434 | 0.03 | 12 |  |  |  | 1450 | 7.81 |  | 15.3 |  |  |  | 90 | [6 empty] | 74.4 |  | 9.1885 | 17.787 | 39.4913 | 25.601 | 165.34 | 2.56
|  |  | 1973 | 4 | vår | 1973-04-12 | 6606238 | 661152 | Oxundaån |  | Oxundaån | yta | 0.5 | 0.5 |  | 5 | 14.81 |  |  |  | 1.681 | 32 | 1.8798 | 0.049 | 9 |  |  |  | 900 | 8.7 |  | 11.3 |  |  |  | 60 | [6 empty] | 67.5 |  | 7.5854 | 16.214 | 34.741 | 26.381 | 152.9431 | 0.75
|  |  | 1973 | 5 | vår | 1973-05-15 | 6606238 | 661152 | Oxundaån |  | Oxundaån | yta | 0.5 | 0.5 |  | 12.1 | 10 |  |  |  | 1.828 | 56 | 2.7292 | 0.036 | 9 |  |  |  | 290 | 8.37 |  | 15.6 |  |  |  | 76 | [6 empty] | 64.24 |  | 7.038 | 14.641 | 33.7129 | 26.8398 | 137.9996 | 0.85
|  |  | 1973 | 6 |  | 1973-06-14 | 6606238 | 661152 | Oxundaån |  | Oxundaån | yta | 0.5 | 0.5 |  | 16.2 | 7.9 |  |  |  | 1.79 | 25 | 1.9001 | 0.033 | 20 |  |  |  | 38 | 8.44 |  | 15.1 |  |  |  | 80 | [6 empty] | 51.74 |  | 4.8484 | 10.043 | 22.7944 | 18.5814 | 95.2831 | 1.1
|  |  | 1973 | 7 | sommar | 1973-07-16 | 6606238 | 661152 | Oxundaån |  | Oxundaån | yta | 0.5 | 0.5 |  | 24 | 6.87 |  |  |  | 1.593 | 14 | 0.71792 | 0.02 | 15 |  |  |  | 51 | 8.01 |  | 15.5 |  |  |  | 76 | [6 empty] | 62.6 |  | 8.211 | 15.246 | 36.3008 | 28.2162 | 144.15 | 0.68
|  |  | 1973 | 8 | sommar | 1973-08-14 | 6606238 | 661152 | Oxundaån |  | Oxundaån | yta | 0.5 | 0.5 |  | 18.8 | 6.4 |  |  |  | 1.736 | 32 | 0.43489 | 0.023 | 61 |  |  |  | 29 | 7.58 |  | 20.3 |  |  |  | 114 | [6 empty] | 57.52 |  | 7.2335 | 13.2132 | 30.4516 | 22.9171 | 132.3297 | 0.55
|  |  | 1973 | 9 |  | 1973-09-17 | 6606238 | 661152 | Oxundaån |  | Oxundaån | yta | 0.5 | 0.5 |  | 10.9 | 10.19 |  |  |  | 1.802 | 12 | 0.32828 | 0.022 | 55 |  |  |  | 15 | 8.15 |  | 23.5 |  |  |  | 110 | [6 empty] | 66.1 |  | 8.4065 | 16.1656 | 36.5489 | 28.4456 | 148.6187 | 1.15
|  |  | 1973 | 10 | höst | 1973-10-15 | 6606238 | 661152 | Oxundaån |  | Oxundaån | yta | 0.5 | 0.5 |  | 6.7 | 5.99 |  |  |  | 1.918 | 58 | 0.85479 | 0.021 | 51 |  |  |  | 40 | 8.02 |  | 13.5 |  |  |  | 88 | [6 empty] | 68.5 |  | 8.2892 | 15.9236 | 37.7188 | 29.9138 | 162.8414 | 0.8
|  |  | 1973 | 11 | höst | 1973-11-15 | 6606238 | 661152 | Oxundaån |  | Oxundaån | yta | 0.5 | 0.5 |  | 0.9 | 12.35 |  |  |  | 1.932 | 99 | 0.91209 | 0.022 | 64 |  |  |  | 80 | 8.02 |  | 13.4 |  |  |  | 110 | [6 empty] | 69.8 |  | 8.2501 | 16.093 | 39.1368 | 29.5467 | 152.7509 | 0.52
|  |  | 1973 | 12 | vinter | 1973-12-17 | 6606238 | 661152 | Oxundaån |  | Oxundaån | yta | 0.5 | 0.5 |  | 0.8 | 9.9 |  |  |  | 2.053 | 129 | 0.69667 | 0.026 | 80 |  |  |  | 105 | 7.79 |  | 9.3 |  |  |  | 108 | [6 empty] | 70.2 |  | 8.8366 | 16.6738 | 41.1929 | 33.0336 | 160.8233 | 0.83
|  |  | 1974 | 1 | vinter | 1974-01-15 | 6606238 | 661152 | Oxundaån |  | Oxundaån | yta | 0.5 | 0.5 |  | 1.2 | 9.03 |  |  |  | 2.051 | 291 | 0.6953 | 0.021 | 102 |  |  |  | 420 | 7.42 |  | 9.5 |  |  |  | 138 | [6 empty] | 74.4 |  | 8.4847 | 16.5528 | 40.6612 | 32.483 | 162.6973 | 1.61
|  |  | 1974 | 2 | vinter | 1974-02-14 | 6606238 | 661152 | Oxundaån |  | Oxundaån | yta | 0.5 | 0.5 |  | 1.2 | 7.73 |  |  |  | 1.352 | 359 | 0.38366 | 0.03 | 69 |  |  |  | 1800 | 7.07 |  | 17.1 |  |  |  | 100 | [6 empty] | 56.6 |  | 6.8816 | 13.794 | 31.5505 | 23.3988 | 142.8526 | 4.42
|  |  | 1974 | 3 | vinter | 1974-03-14 | 6606238 | 661152 | Oxundaån |  | Oxundaån | yta | 0.5 | 0.5 |  | 3.7 | 13.1 |  |  |  | 1.363 | 117 | 0.20729 | 0.03 | 18 |  |  |  | 1640 | 7.2 |  | 15.3 |  |  |  | 74 | [6 empty] | 55.2 |  | 6.7643 | 12.4872 | 27.2965 | 20.8754 | 121.8067 | 5
|  |  | 1974 | 4 | vår | 1974-04-16 | 6606238 | 661152 | Oxundaån |  | Oxundaån | yta | 0.5 | 0.5 |  | 5.3 | 12.5 |  |  |  | 1.514 | 254 | 0.97498 | 0.019 | 15 |  |  |  | 997 | 7.48 |  | 5.7 |  |  |  | 66 | [6 empty] | 61.14 |  | 6.7643 | 15.3186 | 33.4648 | 24.4082 | 140.2099 | 2.5
|  |  | 1974 | 5 | vår | 1974-05-15 | 6606238 | 661152 | Oxundaån |  | Oxundaån | yta | 0.5 | 0.5 |  | 12.1 | 10.37 |  |  |  | 1.678 | 36 | 2.4294 | 0.036 | 11 |  |  |  | 550 | 8.52 |  | 4.3 |  |  |  | 48 | [6 empty] | 62.28 |  | 7.1553 | 14.8346 | 31.6923 | 24.6376 | 137.3749 | 0.55
|  |  | 1974 | 6 |  | 1974-06-17 | 6606238 | 661152 | Oxundaån |  | Oxundaån | yta | 0.5 | 0.5 |  | 20.5 | 9.96 |  |  |  | 1.808 | 100 | 7.4109 | 0.024 | 6 |  |  |  | 276 | 8.29 |  | 3.5 |  |  |  | 91 | [6 empty] | 60.86 |  | 7.1553 | 13.915 | 32.4013 | 24.7752 | 137.7593 | 0.4
|  |  | 1974 | 7 | sommar | 1974-07-15 | 6606238 | 661152 | Oxundaån |  | Oxundaån | yta | 0.5 | 0.5 |  | 18.5 | 8.04 |  |  |  | 1.797 | 153 | 1.6959 | 0.038 | 33 |  |  |  | 120 | 7.5 |  | 10.9 |  |  |  | 116 | [6 empty] | 57.2 |  | 6.9989 | 12.1968 | 32.7558 | 23.2841 | 125.6027 | 0.67
|  |  | 1974 | 8 | sommar | 1974-08-15 | 6606238 | 661152 | Oxundaån |  | Oxundaån | yta | 0.5 | 0.5 |  | 17.8 | 7.32 |  |  |  | 1.857 | 18 | 0.37427 | 0.026 | 32 |  |  |  | 19 | 7.8 |  | 8.7 |  |  |  | 98 | [6 empty] | 67.62 |  | 5.6304 | 13.794 | 34.3156 | 22.4812 | 140.8826 | 1.08
|  |  | 1974 | 9 |  | 1974-09-16 | 6606238 | 661152 | Oxundaån |  | Oxundaån | yta | 0.5 | 0.5 |  | 15.4 | 9.62 |  |  |  | 1.845 | 15 | 1.0554 | 0.018 | 84 |  |  |  | 6 | 8.43 |  | 3.1 |  |  |  | 140 | [6 empty] | 68.2 |  | 7.429 | 13.7214 | 34.422 | 24.7752 | 143.7656 | 1.95
|  |  | 1974 | 10 | höst | 1974-10-15 | 6606238 | 661152 | Oxundaån |  | Oxundaån | yta | 0.5 | 0.5 |  | 8 | 9.15 |  |  |  | 1.885 | 75 | 0.87091 | 0.027 | 23 |  |  |  | 45 | 7.87 |  | 9.5 |  |  |  | 150 | [6 empty] | 65 |  | 7.3508 | 14.036 | 34.9537 | 25.6928 | 138.1437 | 2.7
|  |  | 1974 | 11 | höst | 1974-11-14 | 6606238 | 661152 | Oxundaån |  | Oxundaån | yta | 0.5 | 0.5 |  | 3.9 | 8.71 |  |  |  | 1.818 | 258 | 1.5322 | 0.025 | 50 |  |  |  | 720 | 7.72 |  | 2.3 |  |  |  | 86 | [6 empty] | 67.12 |  | 7.1944 | 14.5442 | 33.004 | 24.4311 | 139.6333 | 3.4
|  |  | 1974 | 12 | vinter | 1974-12-16 | 6606238 | 661152 | Oxundaån |  | Oxundaån | yta | 0.5 | 0.5 |  | 1.1 | 9.66 |  |  |  | 1.49 | 264 | 0.67018 | 0.048 | 31 |  |  |  | 1640 | 7.45 |  | 5.6 |  |  |  | 60 | [6 empty] | 63 |  | 6.4124 | 13.2858 | 27.7574 | 20.646 | 142.3722 | 2
|  |  | 1975 | 1 | vinter | 1975-01-15 | 6606238 | 661152 | Oxundaån |  | Oxundaån | yta | 0.5 | 0.5 |  | 0.8 | 10.1 |  |  |  | 1.659 | 219 | 0.48336 | 0.057 | 33 |  |  |  | 1740 | 7.4 |  | 3.8 |  |  |  | 64 | [6 empty] | 60.92 |  | 6.8034 | 12.4872 | 26.0203 | 20.0725 | 126.6117 | 5
|  |  | 1975 | 2 | vinter | 1975-02-17 | 6606238 | 661152 | Oxundaån |  | Oxundaån | yta | 0.5 | 0.5 |  | 1.4 | 9.32 |  |  |  | 1.86 | 78 | 0.1651 | 0.052 | 31 |  |  |  | 2542 | 7.36 |  | 6.1 |  |  |  | 55 | [6 empty] | 64.38 |  | 6.1387 | 12.6082 | 26.4812 | 19.9119 | 114.1668 | 5.2
|  |  | 1975 | 3 | vinter | 1975-03-17 | 6606238 | 661152 | Oxundaån |  | Oxundaån | yta | 0.5 | 0.5 |  | 3.2 | 14.3 |  |  |  | 2.008 | 18 | 0.076692 | 0.058 | 9 |  |  |  | 1600 | 7.6 |  | 3.1 |  |  |  | 60 | [6 empty] | 60.3 |  | 6.1387 | 11.132 | 27.6156 | 19.4531 | 101.7699 | 4.5
|  |  | 1975 | 4 | vår | 1975-04-15 | 6606238 | 661152 | Oxundaån |  | Oxundaån | yta | 0.5 | 0.5 |  | 4 | 14.23 |  |  |  | 1.927 | 54 | 0.2092 | 0.062 | 8 |  |  |  | 1520 | 7.53 |  | 10.5 |  |  |  | 89 | [6 empty] | 61.44 |  | 5.7868 | 11.132 | 25.2759 | 18.9026 | 108.8813 | 4.2
|  |  | 1975 | 5 | vår | 1975-05-15 | 6606238 | 661152 | Oxundaån |  | Oxundaån | yta | 0.5 | 0.5 |  | 15.5 | 11.67 |  |  |  | 1.817 | 10 | 1.0563 | 0.037 | 5 |  |  |  | 940 | 8.62 |  | 9.6 |  |  |  | 55 | [6 empty] | 60.12 |  | 5.865 | 10.164 | 25.8076 | 18.6961 | 105.5658 | 3.25
|  |  | 1975 | 6 |  | 1975-06-16 | 6606238 | 661152 | Oxundaån |  | Oxundaån | yta | 0.5 | 0.5 |  | 17.5 | 9.41 |  |  |  | 2.02 | 149 | 3.5487 | 0.018 | 29 |  |  |  | 260 | 7.87 |  | 4.9 |  |  |  | 95 | [6 empty] | 60.92 |  | 5.7477 | 10.406 | 26.6584 | 19.9349 | 93.6014 | 0.9
|  |  | 1975 | 7 | sommar | 1975-07-15 | 6606238 | 661152 | Oxundaån |  | Oxundaån | yta | 0.5 | 0.5 |  | 20.6 | 7.9 |  |  |  | 2.003 | 27 | 2.4365 | 0.037 | 15 |  |  |  | 20 | 8.38 |  | 9.7 |  |  |  | 84 | [6 empty] | 62.36 |  | 6.2951 | 10.6117 | 28.7145 | 20.3019 | 98.4544 | 0.6
|  |  | 1975 | 8 | sommar | 1975-08-15 | 6606238 | 661152 | Oxundaån |  | Oxundaån | yta | 0.5 | 0.5 |  | 22 | 9.14 |  |  |  | 1.95 | 50 | 8.6502 | 0.043 | 14 |  |  |  | 160 | 8.66 |  | 12.3 |  |  |  | 67 | [6 empty] | 58 |  | 4.5747 | 9.1718 | 21.3764 | 16.5168 | 88.46 | 0.55
|  |  | 1975 | 9 |  | 1975-09-15 | 6606238 | 661152 | Oxundaån |  | Oxundaån | yta | 0.5 | 0.5 |  | 15.5 | 7.3 |  |  |  | 1.926 | 66 | 1.7001 | 0.04 | 22 |  |  |  | 285 | 7.97 |  | 8.2 |  |  |  | 60 | [6 empty] | 57.2 |  | 4.5747 | 9.2686 | 21.3764 | 16.7691 | 88.1717 | 0.55
|  |  | 1975 | 10 | höst | 1975-10-15 | 6606238 | 661152 | Oxundaån |  | Oxundaån | yta | 0.5 | 0.5 |  | 8.6 | 9 |  |  |  | 2.171 | 57 | 1.25 | 0.031 | 24 |  |  |  | 57 | 8.13 |  | 6.5 |  |  |  | 79 | [6 empty] | 64.2 |  | 6.647 | 12.1968 | 31.6214 | 23.5135 | 110.7072 | 0.5
|  |  | 1975 | 11 | höst | 1975-11-17 | 6606238 | 661152 | Oxundaån |  | Oxundaån | yta | 0.5 | 0.5 |  | 5.1 | 9.28 |  |  |  | 2.255 | 103 | 1.114 | 0.028 | 26 |  |  |  | 210 | 7.94 |  | 6.3 |  |  |  | 55 | [6 empty] | 63.44 |  | 7.3508 | 11.979 | 33.1103 | 24.0411 | 106.8151 | 0.68
|  |  | 1975 | 12 | vinter | 1975-12-15 | 6606238 | 661152 | Oxundaån |  | Oxundaån | yta | 0.5 | 0.5 |  | 0.5 | 12.44 |  |  |  | 1.993 | 41 | 0.32597 | 0.043 | 34 |  |  |  | 620 | 7.97 |  | 1.8 |  |  |  | 51 | [6 empty] | 59 |  | 4.9657 | 9.6679 | 22.4399 | 17.6638 | 87.3068 | 1.66
|  |  | 1976 | 1 | vinter | 1976-01-15 | 6606238 | 661152 | Oxundaån |  | Oxundaån | yta | 0.5 | 0.5 |  | 0.6 | 11.2 |  |  |  | 2.399 | 139 | 0.75536 | 0.026 | 40 |  |  |  | 325 | 7.8 |  | 3.3 |  |  |  | 58 | [6 empty] | 69.8 |  | 7.0771 | 12.826 | 35.5918 | 27.9868 | 115.7524 | 0.98
|  |  | 1976 | 2 | vinter | 1976-02-16 | 6606238 | 661152 | Oxundaån |  | Oxundaån | yta | 0.5 | 0.5 |  | 1.3 | 10.99 |  |  |  | 2.481 | 21 | 0.083835 | 0.03 | 30 |  |  |  | 545 | 7.64 |  | 2.8 |  |  |  | 60 | [6 empty] | 70.28 |  | 7.5463 | 15.488 | 38.4987 | 28.4456 | 123.4885 | 0.75
|  |  | 1976 | 3 | vinter | 1976-03-15 | 6606238 | 661152 | Oxundaån |  | Oxundaån | yta | 0.5 | 0.5 |  | 2.2 | 13.29 |  |  |  | 2.376 | 30 | 0.32202 | 0.076 | 11 |  |  |  | 570 | 8.04 |  | 6.7 |  |  |  | 77 | [6 empty] | 68 |  | 7.429 | 13.552 | 41.5829 | 30.969 | 115.6083 | 1.45
|  |  | 1976 | 4 | vår | 1976-04-14 | 6606238 | 661152 | Oxundaån |  | Oxundaån | yta | 0.5 | 0.5 |  | 6.9 | 17.43 |  |  |  | 1.885 | 14 | 0.9095 | 0.022 | 12 |  |  |  | 565 | 8.68 |  | 3.7 |  |  |  | 59 | [6 empty] | 57.2 |  | 7.2726 | 10.5875 | 35.131 | 26.1057 | 101.6738 | 1.44
|  |  | 1976 | 5 | vår | 1976-05-17 | 6606238 | 661152 | Oxundaån |  | Oxundaån | yta | 0.5 | 0.5 |  | 13.9 | 11.39 |  |  |  | 1.936 | 28 | 1.0475 | 0.026 | 9 |  |  |  | 476 | 8.19 |  | 7.1 |  |  |  | 83 | [6 empty] | 64.3 |  | 6.8034 | 13.8908 | 38.9596 | 27.2986 | 133.8193 | 0.67
|  |  | 1976 | 6 |  | 1976-06-15 | 6606238 | 661152 | Oxundaån |  | Oxundaån | yta | 0.5 | 0.5 |  | 16.2 | 9.55 |  |  |  | 1.897 | 32 | 1.6137 | 0.021 | 21 |  |  |  | 50 | 8.25 |  | 7.9 |  |  |  | 60 | [6 empty] | 66.6 |  | 6.8034 | 13.552 | 40.2003 | 27.4362 | 132.5219 | 0.57
|  |  | 1976 | 7 | sommar | 1976-07-15 | 6606238 | 661152 | Oxundaån |  | Oxundaån | yta | 0.5 | 0.5 |  | 21.7 | 10.88 |  |  |  | 2.026 | 28 | 7.4727 | 0.023 | 31 |  |  |  | 12 | 8.91 |  | 8.4 |  |  |  | 118 | [6 empty] | 68.4 |  | 7.8982 | 14.1328 | 40.8739 | 30.3955 | 132.8582 | 0.5
|  |  | 1976 | 8 | sommar | 1976-08-16 | 6606238 | 661152 | Oxundaån |  | Oxundaån | yta | 0.5 | 0.5 |  | 20.6 | 9.84 |  |  |  | 2.031 | 23 | 2.2097 | 0.022 | 34 |  |  |  | 7 | 8.41 |  | 5.7 |  |  |  | 115 | [6 empty] | 70 |  | 8.4065 | 14.036 | 40.094 | 28.4456 | 140.2579 | 0.55
|  |  | 1976 | 9 |  | 1976-09-15 | 6606238 | 661152 | Oxundaån |  | Oxundaån | yta | 0.5 | 0.5 |  | 14 | 7.86 |  |  |  | 1.796 | 52 | 0.93538 | 0.036 | 38 |  |  |  | 35 | 7.86 |  | 6 |  |  |  | 60 | [6 empty] | 57.2 |  | 5.865 | 11.253 | 28.2891 | 22.2518 | 112.7253 | 0.75
|  |  | 1976 | 10 | höst | 1976-10-14 | 6606238 | 661152 | Oxundaån |  | Oxundaån | yta | 0.5 | 0.5 |  | 7 | 10.48 |  |  |  | 1.966 | 40 | 0.64612 | 0.036 | 36 |  |  |  | 70 | 8.05 |  | 9.6 |  |  |  | 123 | [6 empty] | 71.2 |  | 7.82 | 15.246 | 41.7247 | 30.2808 | 150.6367 | 1.3
|  |  | 1976 | 11 | höst | 1976-11-15 | 6606238 | 661152 | Oxundaån |  | Oxundaån | yta | 0.5 | 0.5 |  | 4 | 8.91 |  |  |  | 1.961 | 146 | 0.9801 | 0.028 | 70 |  |  |  | 165 | 7.77 |  | 4.1 |  |  |  | 85 | [6 empty] | 73.2 |  | 7.429 | 16.456 | 42.3273 | 30.5102 | 163.7544 | 1.18
|  |  | 1976 | 12 | vinter | 1976-12-15 | 6606238 | 661152 | Oxundaån |  | Oxundaån | yta | 0.5 | 0.5 |  | 0.6 | 10.89 |  |  |  | 1.895 | 232 | 1.177 | 0.027 | 54 |  |  |  | 360 | 7.77 |  | 1.1 |  |  |  | 72 | [6 empty] | 75 |  | 7.2335 | 15.6574 | 42.9654 | 31.0608 | 163.3219 | 1.7
|  |  | 1977 | 1 | vinter | 1977-01-17 | 6606238 | 661152 | Oxundaån |  | Oxundaån | yta | 0.5 | 0.5 |  | 0.5 | 9.4 |  |  |  | 1.965 | 253 | 0.68518 | 0.036 | 68 |  |  |  | 551 | 7.5 |  | 2.6 |  |  |  | 92 | [6 empty] | 70.5 |  | 8.211 | 14.641 | 88.625 | 29.1338 | 89.2961 | 2.3
|  |  | 1977 | 2 | vinter | 1977-02-15 | 6606238 | 661152 | Oxundaån |  | Oxundaån | yta | 0.5 | 0.5 |  | 0.4 | 8.4 |  |  |  | 1.729 | 305 | 0.73026 | 0.033 | 45 |  |  |  | 940 | 7.45 |  | 1.7 |  |  |  | 69 | [6 empty] | 79.6 |  | 8.602 | 17.787 | 47.4676 | 31.2902 | 185.9727 | 2.65
|  |  | 1977 | 3 | vinter | 1977-03-15 | 6606238 | 661152 | Oxundaån |  | Oxundaån | yta | 0.5 | 0.5 |  | 1.2 | 7.9 |  |  |  | 1.628 | 181 | 0.24911 | 0.02 | 36 |  |  |  | 2150 | 7.18 |  | 2.9 |  |  |  | 72 | [6 empty] | 83.6 |  | 8.9148 | 18.997 | 50.0909 | 34.6394 | 206.0961 | 3.32
|  |  | 1977 | 3 | vinter | 1977-03-22 | 6606238 | 661152 | Oxundaån |  | Oxundaån | yta | 0.5 | 0.5 |  | 1.6 | 8.5 |  |  |  | 0.453 | 216 | 0.026804 | 0.045 | 22 |  |  |  | 3250 | 6.12 |  | 23 |  |  |  | 60 | [6 empty] | 68.2 |  | 6.9989 | 14.8104 | 63.2428 | 24.7752 | 151.9821 | 4.84
|  |  | 1977 | 3 | vinter | 1977-03-29 | 6606238 | 661152 | Oxundaån |  | Oxundaån | yta | 0.5 | 0.5 |  | 2.1 | 6.98 |  |  |  | 1.166 | 192 | 0.20639 | 0.054 | 24 |  |  |  | 3130 | 7.04 |  | 17.6 |  |  |  | 62 | [6 empty] | 61.6 |  | 6.4124 | 12.8744 | 31.196 | 21.4489 | 128.9662 | 4.84
|  |  | 1977 | 4 | vår | 1977-04-06 | 6606238 | 661152 | Oxundaån |  | Oxundaån | yta | 0.5 | 0.5 |  | 2.8 | 8.95 |  |  |  | 0.864 | 163 | 0.12271 | 0.104 | 10 |  |  |  | 3500 | 6.86 |  | 11.2 |  |  |  | 54 | [6 empty] | 62.2 |  | 6.2169 | 13.8908 | 29.6362 | 20.5313 | 164.9076 | 6
|  |  | 1977 | 4 | vår | 1977-04-14 | 6606238 | 661152 | Oxundaån |  | Oxundaån | yta | 0.5 | 0.5 |  | 3.6 | 11.1 |  |  |  | 0.983 | 165 | 0.19168 | 0.046 | 7 |  |  |  | 4000 | 7.02 |  | 8 |  |  |  | 47 | [6 empty] | 62.4 |  | 5.865 | 13.068 | 28.4309 | 19.2696 | 146.2161 | 5.52
|  |  | 1977 | 4 | vår | 1977-04-21 | 6606238 | 661152 | Oxundaån |  | Oxundaån | yta | 0.5 | 0.5 |  | 4.7 | 12.03 |  |  |  | 1.119 | 134 | 0.22963 | 0.046 | 5 |  |  |  | 2730 | 7.15 |  | 13.3 |  |  |  | 42 | [6 empty] | 62.2 |  | 5.474 | 14.036 | 27.8992 | 20.3019 | 143.8136 | 5
|  |  | 1977 | 4 | vår | 1977-04-28 | 6606238 | 661152 | Oxundaån |  | Oxundaån | yta | 0.5 | 0.5 |  | 6.2 | 10.91 |  |  |  | 1.114 | 116 | 0.45726 | 0.052 | 11 |  |  |  | 2050 | 7.46 |  | 7.6 |  |  |  | 56 | [6 empty] | 66.48 |  | 6.2169 | 14.278 | 32.9685 | 23.9723 | 167.6464 | 4.5
|  |  | 1977 | 5 | vår | 1977-05-05 | 6606238 | 661152 | Oxundaån |  | Oxundaån | yta | 0.5 | 0.5 |  | 11.1 | 12.7 |  |  |  | 1.212 | 34 | 0.70511 | 0.036 | 6 |  |  |  | 1800 | 8.02 |  | 9 |  |  |  | 54 | [6 empty] | 70.2 |  | 6.0605 | 14.9798 | 33.7839 | 24.3623 | 160.3909 | 3.6
|  |  | 1977 | 5 | vår | 1977-05-12 | 6606238 | 661152 | Oxundaån |  | Oxundaån | yta | 0.5 | 0.5 |  | 11.6 | 13.1 |  |  |  | 1.329 | 36 | 3.8855 | 0.044 | 11 |  |  |  | 1440 | 8.76 |  | 10.2 |  |  |  | 36 | [6 empty] | 68.6 |  | 7.3508 | 15.488 | 33.1103 | 24.1788 | 163.0673 | 2.3
|  |  | 1977 | 6 |  | 1977-06-15 | 6606238 | 661152 | Oxundaån |  | Oxundaån | yta | 0.5 | 0.5 |  | 22 | 8.2 |  |  |  | 1.58 | 43 | 1.411 | 0.066 | 11 |  |  |  | 600 | 7.87 |  | 3.5 |  |  |  | 51 | [6 empty] | 70.2 |  | 7.3899 | 15.73 | 34.0675 | 25.601 | 157.8298 | 0.7
|  |  | 1977 | 7 | sommar | 1977-07-14 | 6606238 | 661152 | Oxundaån |  | Oxundaån | yta | 0.5 | 0.5 |  | 17.4 | 8.7 |  |  |  | 1.722 | 60 | 5.2759 | 0.036 | 13 |  |  |  | 600 | 8.47 |  | 12.1 |  |  |  | 65 | [6 empty] | 69.6 |  | 7.1162 | 14.3264 | 33.9257 | 25.1652 | 142.2616 | 0.5
|  |  | 1977 | 8 | sommar | 1977-08-15 | 6606238 | 661152 | Oxundaån |  | Oxundaån | yta | 0.5 | 0.5 |  | 18.1 | 5.3 |  |  |  | 1.677 | 108 | 1.2168 | 0.037 | 36 |  |  |  | 70 | 7.52 |  | 10.1 |  |  |  | 100 | [6 empty] | 65.8 |  | 6.4515 | 14.9798 | 33.642 | 27.7115 | 157.5463 | 1.4
|  |  | 1977 | 9 |  | 1977-09-15 | 6606238 | 661152 | Oxundaån |  | Oxundaån | yta | 0.5 | 0.5 |  | 12 | 9 |  |  |  | 1.75 | 14 | 0.31086 | 0.049 | 23 |  |  |  | 19 | 8.02 |  | 8.8 |  |  |  | 89 | [6 empty] | 66.34 |  | 6.8816 | 15.1492 | 34.2093 | 24.867 | 149.1952 | 1.9
|  |  | 1977 | 10 | höst | 1977-10-17 | 6606238 | 661152 | Oxundaån |  | Oxundaån | yta | 0.5 | 0.5 |  | 9.2 | 8.6 |  |  |  | 1.759 | 146 | 1.3233 | 0.059 | 19 |  |  |  | 140 | 7.72 |  | 6.1 |  |  |  | 50 | [6 empty] | 69.2 |  | 6.7252 | 13.7698 | 34.9183 | 24.6605 | 155.2159 | 2.3
|  |  | 1977 | 11 | höst | 1977-11-15 | 6606238 | 661152 | Oxundaån |  | Oxundaån | yta | 0.5 | 0.5 |  | 4.9 | 10.8 |  |  |  | 1.675 | 154 | 0.99184 | 0.037 | 29 |  |  |  | 360 | 7.72 |  | 5.4 |  |  |  | 78 | [6 empty] | 70.8 |  | 6.8816 | 15.0282 | 34.032 | 24.9128 | 163.1922 | 2.8
|  |  | 1977 | 12 | vinter | 1977-12-15 | 6606238 | 661152 | Oxundaån |  | Oxundaån | yta | 0.5 | 0.5 |  | 0.8 | 10.3 |  |  |  | 1.799 | 144 | 0.6044 |  | 25 |  |  |  | 620 | 7.68 |  | 1.8 |  |  |  | 41 | [6 empty] | 71.4 |  | 7.5854 | 15.125 | 34.5283 | 24.5917 | 151.4055 | 3.25
|  |  | 1978 | 1 | vinter | 1978-01-16 | 6606238 | 661152 | Oxundaån |  | Oxundaån | yta | 0.5 | 0.5 |  | 0.8 | 10.46 |  |  |  | 1.797 | 136 | 0.22265 | 0.042 | 17 |  |  |  | 1180 | 7.27 |  | 3.8 |  |  |  | 41 | [6 empty] | 74.6 |  | 7.3117 | 15.488 | 34.741 | 25.4175 | 152.8951 | 4.5
|  |  | 1978 | 2 | vinter | 1978-02-15 | 6606238 | 661152 | Oxundaån |  | Oxundaån | yta | 0.5 | 0.5 |  | 1.3 | 9.29 |  |  |  | 1.877 | 79 | 0.14783 | 0.055 | 17 |  |  |  | 925 | 7.31 |  | 1 |  |  |  | 39 | [6 empty] | 74.52 |  | 7.2335 | 16.0204 | 35.4146 | 23.8576 | 156.5469 | 4.4
|  |  | 1978 | 3 | vinter | 1978-03-14 | 6606238 | 661152 | Oxundaån |  | Oxundaån | yta | 0.5 | 0.5 |  | 1.4 | 6.99 |  |  |  | 2.023 | 75 | 0.12048 | 0.022 | 32 |  |  |  | 875 | 7.24 |  | 5.1 |  |  |  | 40 | [6 empty] | 64.5 |  | 7.3508 | 11.9185 | 37.1161 | 25.1422 | 122.6236 | 3.25
|  |  | 1978 | 4 | vår | 1978-04-11 | 6606238 | 661152 | Oxundaån |  | Oxundaån | yta | 0.5 | 0.5 |  | 5.4 | 8.02 |  |  |  | 0.994 | 164 | 0.17936 | 0.049 | 13 |  |  |  | 1600 | 6.93 |  | 15.5 |  |  |  | 66 | [6 empty] | 43.8 |  | 4.8875 | 8.591 | 19.0012 | 13.4428 | 91.1508 | 5.2
|  |  | 1978 | 5 | vår | 1978-05-16 | 6606238 | 661152 | Oxundaån |  | Oxundaån | yta | 0.5 | 0.5 |  | 7.9 | 9.88 |  |  |  | 1.74 | 38 | 0.4089 | 0.037 | 5 |  |  |  | 445 | 7.84 |  | 7.3 |  |  |  | 61 | [6 empty] | 60 |  | 5.7086 | 11.1925 | 28.4309 | 21.2195 | 123.008 | 2.3
|  |  | 1978 | 6 |  | 1978-06-15 | 6606238 | 661152 | Oxundaån |  | Oxundaån | yta | 0.5 | 0.5 |  | 13.9 | 5.14 |  |  |  | 1.873 | 125 | 1.5882 | 0.036 | 26 |  |  |  | 58 | 7.71 |  | 6.3 |  |  |  | 60 | [6 empty] | 57.5 |  | 5.865 | 11.374 | 28.75 | 20.0725 | 106.9112 | 1.4
|  |  | 1978 | 7 | sommar | 1978-07-13 | 6606238 | 661152 | Oxundaån |  | Oxundaån | yta | 0.5 | 0.5 |  | 17.8 | 8.83 |  |  |  | 1.91 | 27 | 0.91909 | 0.042 | 29 |  |  |  | 40 | 8.02 |  | 5.5 |  |  |  | 80 | [6 empty] | 60.5 |  | 6.2169 | 11.5192 | 30.0616 | 21.2195 | 107.3917 | 0.55
|  |  | 1978 | 8 | sommar | 1978-08-15 | 6606238 | 661152 | Oxundaån |  | Oxundaån | yta | 0.5 | 0.5 |  | 17.5 | 7.01 |  |  |  | 1.99 | 11 | 0.2341 | 0.039 | 62 |  |  |  | 23 | 7.82 |  | 4.8 |  |  |  | 124 | [6 empty] | 59.08 |  | 6.0996 | 11.0836 | 30.9124 | 21.5636 | 106.2385 | 0.65
|  |  | 1978 | 9 |  | 1978-09-14 | 6606238 | 661152 | Oxundaån |  | Oxundaån | yta | 0.5 | 0.5 |  | 13.3 | 10.02 |  |  |  | 1.795 | 22 | 0.079522 | 0.037 | 90 |  |  |  | 18 | 7.18 |  | 3.8 |  |  |  | 224 | [6 empty] | 58.84 |  | 6.0605 | 11.132 | 31.196 | 22.4812 | 106.4307 | 1.4
|  |  | 1978 | 10 | höst | 1978-10-16 | 6606238 | 661152 | Oxundaån |  | Oxundaån | yta | 0.5 | 0.5 |  | 8.2 | 9.46 |  |  |  | 2.005 | 91 | 1.4421 | 0.041 | 20 |  |  |  | 35 | 8 |  | 3.9 |  |  |  | 50 | [6 empty] | 61.68 |  | 6.8425 | 11.5676 | 30.7706 | 22.3436 | 105.3736 | 2.38
|  |  | 1978 | 11 | höst | 1978-11-15 | 6606238 | 661152 | Oxundaån |  | Oxundaån | yta | 0.5 | 0.5 |  | 5.7 | 10.58 |  |  |  | 1.914 | 91 | 0.96451 | 0.047 | 33 |  |  |  | 395 | 7.91 |  | 6.7 |  |  |  | 65 | [6 empty] | 55.6 |  | 5.2003 | 9.5348 | 25.9139 | 18.8567 | 88.0756 | 2.88
|  |  | 1978 | 12 | vinter | 1978-12-14 | 6606238 | 661152 | Oxundaån |  | Oxundaån | yta | 0.5 | 0.5 |  | 1.1 | 11.1 |  |  |  | 2.066 | 166 | 0.96221 | 0.028 | 28 |  |  |  | 330 | 7.81 |  | 2.6 |  |  |  | 45 | [6 empty] | 62.32 |  | 6.4906 | 11.4224 | 32.8267 | 23.4906 | 103.2114 | 2.52
|  |  | 1979 | 1 | vinter | 1979-01-15 | 6606238 | 661152 | Oxundaån |  | Oxundaån | yta | 0.5 | 0.5 |  | 1.5 | 8.66 |  |  |  | 2.261 | 32 | 0.10811 | 0.037 | 33 |  |  |  | 500 | 7.56 |  | 2.5 |  |  |  | 43 | [6 empty] | 64.76 |  | 6.8816 | 11.3498 | 33.3939 | 22.2518 | 99.4635 | 2.77
|  |  | 1979 | 2 | vinter | 1979-02-19 | 6606238 | 661152 | Oxundaån |  | Oxundaån | yta | 0.5 | 0.5 |  | 1.3 | 5.02 |  |  |  | 2.345 | 18 | 0.038662 | 0.031 | 50 |  |  |  | 725 | 7.37 |  | 1.07 |  |  |  | 72 | [6 empty] | 65.44 |  | 6.4906 | 10.9142 | 34.8473 | 23.8576 | 98.7428 | 2.63
|  |  | 1979 | 3 | vinter | 1979-03-15 | 6606238 | 661152 | Oxundaån |  | Oxundaån | yta | 0.5 | 0.5 |  | 2 | 6.32 |  |  |  | 2.083 | 29 | 0.069121 | 0.037 | 46 |  |  |  | 1060 | 7.39 |  | 4.2 |  |  |  | 76 | [6 empty] | 72.52 |  | 7.429 | 13.431 | 39.1368 | 26.6104 | 133.3868 | 3.34
|  |  | 1979 | 4 | vår | 1979-04-17 | 6606238 | 661152 | Oxundaån |  | Oxundaån | yta | 0.5 | 0.5 |  | 4.7 | 12.27 |  |  |  | 1.529 | 110 | 0.38418 | 0.048 | 9 |  |  |  | 1800 | 7.46 |  | 14 |  |  |  | 58 | [6 empty] | 52.52 |  | 5.4349 | 10.2124 | 24.5314 | 16.9068 | 93.7455 | 4.48
|  |  | 1979 | 5 | vår | 1979-05-16 | 6606238 | 661152 | Oxundaån |  | Oxundaån | yta | 0.5 | 0.5 |  | 11.5 | 12.08 |  |  |  | 1.715 | 11 | 0.42998 | 0.05 | 7 |  |  |  | 820 | 8.29 |  | 8.7 |  |  |  | 42 | [6 empty] | 55.4 |  | 5.865 | 10.1761 | 27.0484 | 18.4667 | 94.8507 | 2.4
|  |  | 1979 | 6 |  | 1979-06-14 | 6606238 | 661152 | Oxundaån |  | Oxundaån | yta | 0.5 | 0.5 |  | 19.7 | 8.65 |  |  |  | 1.926 | 58 | 2.7555 | 0.05 | 11 |  |  |  | 205 | 8.11 |  | 3.9 |  |  |  | 58 | [6 empty] | 57.5 |  | 5.083 | 10.3092 | 28.6791 | 19.8202 | 90.9586 | 0.76
|  |  | 1979 | 7 | sommar | 1979-07-16 | 6606238 | 661152 | Oxundaån |  | Oxundaån | yta | 0.5 | 0.5 |  | 18.3 | 8.27 |  |  |  | 2.089 | 13 | 0.79381 | 0.049 | 11 |  |  |  | 20 | 8.27 |  | 9.1 |  |  |  | 65 | [6 empty] | 59.2 |  | 6.0996 | 10.1156 | 29.1754 | 21.1048 | 82.5019 | 0.25
|  |  | 1979 | 8 | sommar | 1979-08-16 | 6606238 | 661152 | Oxundaån |  | Oxundaån | yta | 0.5 | 0.5 |  | 21 | 11.09 |  |  |  | 2.149 | 18 | 4.0228 | 0.046 | 23 |  |  |  | 9 | 8.83 |  | 8.8 |  |  |  | 94 | [6 empty] | 59.84 |  | 5.9432 | 9.438 | 30.168 | 22.4812 | 83.9914 | 0.32
|  |  | 1979 | 9 |  | 1979-09-13 | 6606238 | 661152 | Oxundaån |  | Oxundaån | yta | 0.5 | 0.5 |  | 13.8 | 7.34 |  |  |  | 2.043 | 20 | 0.50827 | 0.036 | 40 |  |  |  | 9 | 8.02 |  | 5.1 |  |  |  | 118 | [6 empty] | 58.8 |  | 5.865 | 9.68 | 29.3172 | 21.013 | 84.8082 | 1.45
|  |  | 1979 | 10 | höst | 1979-10-15 | 6606238 | 661152 | Oxundaån |  | Oxundaån | yta | 0.5 | 0.5 |  | 10.4 | 9.89 |  |  |  | 2.14 | 54 | 1.2153 | 0.043 | 33 |  |  |  | 24 | 8.08 |  | 3.6 |  |  |  | 66 | [6 empty] | 59.9 |  | 5.9823 | 9.8978 | 31.5505 | 21.5636 | 88.8444 | 2.3
|  |  | 1979 | 11 | höst | 1979-11-15 | 6606238 | 661152 | Oxundaån |  | Oxundaån | yta | 0.5 | 0.5 |  | 2.1 | 10.49 |  |  |  | 2.064 | 195 | 1.2563 | 0.031 | 29 |  |  |  | 275 | 7.82 |  | 2.9 |  |  |  | 64 | [6 empty] | 64 |  | 5.9823 | 10.3092 | 32.4368 | 23.4906 | 97.3012 | 2.35
|  |  | 1979 | 12 | vinter | 1979-12-17 | 6606238 | 661152 | Oxundaån |  | Oxundaån | yta | 0.5 | 0.5 |  | 0.9 | 11.14 |  |  |  | 1.922 | 39 | 0.19828 | 0.059 | 31 |  |  |  | 1070 | 7.76 |  | 17.4 |  |  |  | 72 | [6 empty] | 64.1 |  | 6.4906 | 11.132 | 30.3452 | 21.3342 | 106.7671 | 3.9
|  |  | 1980 | 1 | vinter | 1980-01-15 | 6606238 | 661152 | Oxundaån |  | Oxundaån | yta | 0.5 | 0.5 |  | 0.9 | 10.1 |  |  |  | 2.032 | 284 | 0.852 | 0.049 | 33 |  |  |  | 1050 | 7.53 |  | 10.5 |  |  |  | 66 | [6 empty] | 62.1 |  | 6.4906 | 11.253 | 30.9124 | 21.5177 | 101.6258 | 4.2
|  |  | 1980 | 2 | vinter | 1980-02-14 | 6606238 | 661152 | Oxundaån |  | Oxundaån | yta | 0.5 | 0.5 |  | 0.7 | 7.89 |  |  |  | 2.215 | 72 | 0.15051 | 0.046 | 34 |  |  |  | 960 | 7.38 |  | 7 |  |  |  | 66 | [6 empty] | 68 |  | 6.8425 | 12.1 | 32.9685 | 23.5364 | 109.5059 | 4.6
|  |  | 1980 | 3 | vinter | 1980-03-17 | 6606238 | 661152 | Oxundaån |  | Oxundaån | yta | 0.5 | 0.5 |  | 2.9 | 8.26 |  |  |  | 2.335 | 48 | 0.14808 | 0.055 | 27 |  |  |  | 1020 | 7.47 |  | 7.9 |  |  |  | 96 | [6 empty] | 69.7 |  | 6.3342 | 11.4224 | 34.0675 | 24.2705 | 100.6167 | 4.1
|  |  | 1980 | 4 | vår | 1980-04-15 | 6606238 | 661152 | Oxundaån |  | Oxundaån | yta | 0.5 | 0.5 |  | 7.2 | 17.59 |  |  |  | 1.413 | 6 | 0.094094 | 0.059 | 168 |  |  |  | 1030 | 8.03 |  | 19.7 |  |  |  | 624 | [6 empty] | 45.5 |  | 6.0605 | 6.0016 | 24.0706 | 16.8838 | 68.0868 | 1.6
|  |  | 1980 | 5 | vår | 1980-05-13 | 6606238 | 661152 | Oxundaån |  | Oxundaån | yta | 0.5 | 0.5 |  | 11.2 | 12.94 |  |  |  | 1.907 | 6 | 0.74151 | 0.053 | 7 |  |  |  | 550 | 8.84 |  | 5.9 |  |  |  | 60 | [6 empty] | 56 |  | 5.474 | 9.4864 | 29.6716 | 21.7471 | 82.7901 | 0.45
|  |  | 1980 | 6 |  | 1980-06-16 | 6606238 | 661152 | Oxundaån |  | Oxundaån | yta | 0.5 | 0.5 |  | 21.7 | 6.89 |  |  |  | 1.984 | 24 | 4.8284 | 0.042 | 8 |  |  |  | 13 | 8.75 |  | 5.7 |  |  |  | 76 | [6 empty] | 53.7 |  | 6.256 | 9.6316 | 30.3452 | 20.8754 | 84.0395 | 0.4
|  |  | 1980 | 7 | sommar | 1980-07-15 | 6606238 | 661152 | Oxundaån |  | Oxundaån | yta | 0.5 | 0.5 |  | 21.2 | 8.61 |  |  |  | 2.095 | 10 | 1.0202 | 0.036 | 225 |  |  |  | 14 | 8.42 |  | 5.9 |  |  |  | 560 | [6 empty] | 54.1 |  | 5.7477 | 9.2444 | 31.6214 | 22.0224 | 78.1773 | 0.33
|  |  | 1980 | 8 | sommar | 1980-08-13 | 6606238 | 661152 | Oxundaån |  | Oxundaån | yta | 0.5 | 0.5 |  | 18.1 | 5.07 |  |  |  | 2.027 | 114 | 1.8895 | 0.056 | 110 |  |  |  | 35 | 7.69 |  | 5 |  |  |  | 152 | [6 empty] | 51.9 |  | 5.9041 | 8.7362 | 29.9907 | 21.1048 | 69.8166 | 1.35
|  |  | 1980 | 9 |  | 1980-09-16 | 6606238 | 661152 | Oxundaån |  | Oxundaån | yta | 0.5 | 0.5 |  | 15.1 | 7.84 |  |  |  | 2.128 | 24 | 1.0019 | 0.048 | 72 |  |  |  | 27 | 8.2 |  | 3.2 |  |  |  | 172 | [6 empty] | 51.9 |  | 5.9041 | 8.47 | 30.4161 | 21.1966 | 68.5674 | 2.35
|  |  | 1980 | 10 | höst | 1980-10-16 | 6606238 | 661152 | Oxundaån |  | Oxundaån | yta | 0.5 | 0.5 |  | 9.1 | 7.81 |  |  |  | 2.001 | 133 | 1.3103 | 0.076 | 48 |  |  |  | 230 | 7.76 |  | 7.2 |  |  |  | 97 | [6 empty] | 52.8 |  | 5.9823 | 9.68 | 30.2034 | 22.573 | 85.0965 | 3.4
|  |  | 1980 | 11 | höst | 1980-11-17 | 6606238 | 661152 | Oxundaån |  | Oxundaån | yta | 0.5 | 0.5 |  | 2.1 | 8.77 |  |  |  | 1.807 | 353 | 0.99632 | 0.095 | 41 |  |  |  | 870 | 7.46 |  | 9.4 |  |  |  | 132 | [6 empty] | 54.4 |  | 5.6304 | 9.3896 | 26.0203 | 20.279 | 87.4029 | 6.2
|  |  | 1980 | 12 | vinter | 1980-12-15 | 6606238 | 661152 | Oxundaån |  | Oxundaån | yta | 0.5 | 0.5 |  | 2.2 | 7.5 |  |  |  | 1.853 | 300 | 0.4591 | 0.146 | 75 |  |  |  | 1220 | 7.19 |  | 9.6 |  |  |  | 115 | [6 empty] | 51.6 |  | 5.0048 | 8.4216 | 22.4753 | 18.352 | 76.6878 | 5.52
|  |  | 1981 | 1 | vinter | 1981-01-15 | 6606238 | 661152 | Oxundaån |  | Oxundaån | yta | 0.5 | 0.5 |  | 1.2 | 8.04 |  |  |  | 1.839 | 359 | 0.50559 | 0.086 | 42 |  |  |  | 1320 | 7.19 |  | 17.4 |  |  |  | 100 | [6 empty] | 54.1 |  | 5.3176 | 8.4095 | 22.1562 | 16.1727 | 74.0931 | 6.4
|  |  | 1981 | 2 | vinter | 1981-02-16 | 6606238 | 661152 | Oxundaån |  | Oxundaån | yta | 0.5 | 0.5 |  | 1.2 | 7.1 |  |  |  | 1.907 | 282 | 0.31556 | 0.065 | 35 |  |  |  | 1200 | 7.09 |  | 13.6 |  |  |  | 88 | [6 empty] | 51.2 |  | 5.7086 | 8.47 | 22.9716 | 16.7462 | 74.4294 | 5.2
|  |  | 1981 | 3 | vinter | 1981-03-16 | 6606238 | 661152 | Oxundaån |  | Oxundaån | yta | 0.5 | 0.5 |  | 2 | 6.22 |  |  |  | 1.796 | 116 | 0.13874 | 0.071 | 32 |  |  |  | 1080 | 7.09 |  | 10.8 |  |  |  | 102 | [6 empty] | 46.5 |  | 5.5131 | 7.7924 | 23.787 | 16.9297 | 71.9309 | 5
|  |  | 1981 | 4 | vår | 1981-04-14 | 6606238 | 661152 | Oxundaån |  | Oxundaån | yta | 0.5 | 0.5 |  | 5.5 | 10.13 |  |  |  | 1.638 | 180 | 0.65548 | 0.072 | 24 |  |  |  | 580 | 7.45 |  | 16.2 |  |  |  | 137 | [6 empty] | 39.4 |  | 5.0048 | 6.655 | 19.4621 | 13.9705 | 54.9211 | 4
|  |  | 1981 | 5 | vår | 1981-05-14 | 6606238 | 661152 | Oxundaån |  | Oxundaån | yta | 0.5 | 0.5 |  | 14.2 | 13.41 |  |  |  | 1.862 | 11 | 2.0102 | 0.064 | 5 |  |  |  | 60 | 8.94 |  | 9 |  |  |  | 52 | [6 empty] | 45.6 |  | 4.7311 | 6.8728 | 23.7515 | 15.7139 | 55.2094 | 0.35
|  |  | 1981 | 6 |  | 1981-06-16 | 6606238 | 661152 | Oxundaån |  | Oxundaån | yta | 0.5 | 0.5 |  | 17.1 | 8.86 |  |  |  | 1.982 | 61 | 2.465 | 0.064 | 29 |  |  |  | 80 | 8.12 |  | 8.8 |  |  |  | 84 | [6 empty] | 47.4 |  | 5.2003 | 7.4294 | 24.6023 | 17.0674 | 57.1795 | 0.5
|  |  | 1981 | 7 | sommar | 1981-07-14 | 6606238 | 661152 | Oxundaån |  | Oxundaån | yta | 0.5 | 0.5 |  | 21.3 | 5.41 |  |  |  | 2.134 | 76 | 2.0306 | 0.042 | 81 |  |  |  | 22 | 7.8 |  | 8.1 |  |  |  | 111 | [6 empty] | 50.32 |  | 5.5522 | 8.47 | 25.8785 | 16.9756 | 55.1614 | 0.5
|  |  | 1981 | 8 | sommar | 1981-08-17 | 6606238 | 661152 | Oxundaån |  | Oxundaån | yta | 0.5 | 0.5 |  | 17.9 | 7.34 |  |  |  | 1.889 | 67 | 2.9303 | 0.065 | 41 |  |  |  | 155 | 8.13 |  | 12.7 |  |  |  | 114 | [6 empty] | 44 |  | 3.91 | 5.5902 | 17.5123 | 12.3876 | 44.254 | 1.8
|  |  | 1981 | 9 |  | 1981-09-16 | 6606238 | 661152 | Oxundaån |  | Oxundaån | yta | 0.5 | 0.5 |  | 13.3 | 6.87 |  |  |  | 2.301 | 17 | 0.32487 | 0.04 | 90 |  |  |  | 10 | 7.91 |  | 2.7 |  |  |  | 150 | [6 empty] | 51 |  | 5.5131 | 7.26 | 27.1547 | 18.9255 | 54.1043 | 2.25
|  |  | 1981 | 10 | höst | 1981-10-13 | 6606238 | 661152 | Oxundaån |  | Oxundaån | yta | 0.5 | 0.5 |  | 11.2 | 9.08 |  |  |  | 2.287 | 20 | 0.54731 | 0.054 | 76 |  |  |  | 15 | 8.14 |  | 2.7 |  |  |  | 105 | [6 empty] | 51.7 |  | 5.5913 | 7.986 | 28.6436 | 19.9578 | 60.1586 | 2.35
|  |  | 1981 | 11 | höst | 1981-11-16 | 6606238 | 661152 | Oxundaån |  | Oxundaån | yta | 0.5 | 0.5 |  | 2.8 | 10.46 |  |  |  | 2.191 | 58 | 0.43369 | 0.052 | 47 |  |  |  | 270 | 7.86 |  | 5.4 |  |  |  | 83 | [6 empty] | 53.3 |  | 5.3958 | 8.228 | 28.7145 | 19.0402 | 64.2909 | 2.3
|  |  | 1981 | 12 | vinter | 1981-12-15 | 6606238 | 661152 | Oxundaån |  | Oxundaån | yta | 0.5 | 0.5 |  | 1.2 | 10.23 |  |  |  | 1.739 | 252 | 0.64507 | 0.082 | 52 |  |  |  | 1200 | 7.45 |  | 17.9 |  |  |  | 79 | [6 empty] | 51.6 |  | 5.7477 | 8.5305 | 25.3822 | 17.6638 | 80.0994 | 4.75
|  |  | 1982 | 1 | vinter | 1982-01-14 | 6606238 | 661152 | Oxundaån |  | Oxundaån | yta | 0.5 | 0.5 |  | 0.6 | 8.8 |  |  |  | 1.889 | 274 | 0.58121 | 0.066 | 53 |  |  |  | 1140 | 7.39 |  | 10.3 |  |  |  | 85 | [6 empty] | 54.8 |  | 5.6304 | 9.075 | 25.8431 | 18.1226 | 75.8229 | 4.35
|  |  | 1982 | 2 | vinter | 1982-02-15 | 6606238 | 661152 | Oxundaån |  | Oxundaån | yta | 0.5 | 0.5 |  | 0.7 | 5.73 |  |  |  | 2.052 | 91 | 0.15117 | 0.07 | 62 |  |  |  | 1080 | 7.28 |  | 4.5 |  |  |  | 88 | [6 empty] | 54.8 |  | 5.7086 | 9.0145 | 26.8357 | 18.0308 | 74.8619 | 4.3
|  |  | 1982 | 3 | vinter | 1982-03-15 | 6606238 | 661152 | Oxundaån |  | Oxundaån | yta | 0.5 | 0.5 |  | 1.3 | 5.34 |  |  |  | 2.262 | 18 | 0.028025 | 0.055 | 39 |  |  |  | 1160 | 7.23 |  | 7.8 |  |  |  | 80 | [6 empty] | 59.4 |  | 5.5131 | 9.1355 | 28.5018 | 19.1778 | 72.1711 | 4
|  |  | 1982 | 4 | vår | 1982-04-15 | 6606238 | 661152 | Oxundaån |  | Oxundaån | yta | 0.5 | 0.5 |  | 3.8 | 10 |  |  |  | 1.492 | 56 | 0.11482 | 0.081 | 25 |  |  |  | 1330 | 7.26 |  | 9.7 |  |  |  | 75 | [6 empty] | 44.8 |  | 4.301 | 7.018 | 19.9229 | 13.4887 | 64.387 | 4.75
|  |  | 1982 | 5 | vår | 1982-05-13 | 6606238 | 661152 | Oxundaån |  | Oxundaån | yta | 0.5 | 0.5 |  | 10.9 | 9.74 |  |  |  | 1.907 | 45 | 1.151 | 0.043 | 12 |  |  |  | 800 | 8.12 |  | 8.2 |  |  |  | 60 | [6 empty] | 47.3 |  | 4.4965 | 7.4415 | 22.4399 | 14.9569 | 59.8703 | 2.6
|  |  | 1982 | 6 |  | 1982-06-15 | 6606238 | 661152 | Oxundaån |  | Oxundaån | yta | 0.5 | 0.5 |  | 15.5 | 7.3 |  |  |  | 1.97 | 73 | 1.5359 | 0.043 | 32 |  |  |  | 125 | 7.88 |  | 7.8 |  |  |  | 84 | [6 empty] | 49.1 |  | 4.9266 | 7.4052 | 23.4325 | 16.425 | 60.9754 | 0.52
|  |  | 1982 | 7 | sommar | 1982-07-15 | 6606238 | 661152 | Oxundaån |  | Oxundaån | yta | 0.5 | 0.5 |  | 22.8 | 12.42 |  |  |  | 1.886 | 9 | 2.6719 | 0.048 | 8 |  |  |  | 360 | 8.94 |  | 8.2 |  |  |  | 90 | [6 empty] | 48 |  | 4.692 | 7.0906 | 24.0351 | 17.3426 | 61.4559 | 0.8
|  |  | 1982 | 8 | sommar | 1982-08-16 | 6606238 | 661152 | Oxundaån |  | Oxundaån | yta | 0.5 | 0.5 |  | 18.2 | 3.67 |  |  |  | 1.801 | 143 | 2.1806 | 0.048 | 140 |  |  |  | 15 | 7.65 |  | 5.9 |  |  |  | 224 | [6 empty] | 43.6 |  | 5.0439 | 7.1874 | 24.9214 | 17.7556 | 54.4887 | 1.8
|  |  | 1982 | 9 |  | 1982-09-15 | 6606238 | 661152 | Oxundaån |  | Oxundaån | yta | 0.5 | 0.5 |  | 13.7 | 8 |  |  |  | 1.876 | 42 | 0.70602 | 0.07 | 32 |  |  |  | 215 | 7.84 |  | 6.8 |  |  |  | 100 | [6 empty] | 41.5 |  | 3.3235 | 5.2272 | 15.7398 | 11.837 | 40.9386 | 1.5
|  |  | 1982 | 10 | höst | 1982-10-14 | 6606238 | 661152 | Oxundaån |  | Oxundaån | yta | 0.5 | 0.5 |  | 9.9 | 5.46 |  |  |  | 1.986 | 260 | 1.8922 | 0.05 | 88 |  |  |  | 95 | 7.6 |  | 8.3 |  |  |  | 166 | [6 empty] | 49 |  | 5.4349 | 7.7198 | 27.2965 | 19.499 | 63.426 | 3.1
|  |  | 1982 | 11 | höst | 1982-11-15 | 6606238 | 661152 | Oxundaån |  | Oxundaån | yta | 0.5 | 0.5 |  | 4.4 | 9.54 |  |  |  | 2.062 | 205 | 1.5937 | 0.048 | 60 |  |  |  | 180 | 7.82 |  | 5.2 |  |  |  | 110 | [6 empty] | 51 |  | 5.1612 | 7.865 | 27.8992 | 19.6825 | 62.2247 | 3.3
|  |  | 1982 | 12 | vinter | 1982-12-15 | 6606238 | 661152 | Oxundaån |  | Oxundaån | yta | 0.5 | 0.5 |  | 1.1 | 10.52 |  |  |  | 2.071 | 78 | 0.46259 | 0.034 | 48 |  |  |  | 390 | 7.82 |  | 2.6 |  |  |  | 79 | [6 empty] | 52.8 |  | 5.2394 | 8.0586 | 29.1399 | 20.5542 | 61.6001 | 3.05
|  |  | 1983 | 1 | vinter | 1983-01-13 | 6606238 | 661152 | Oxundaån |  | Oxundaån | yta | 0.5 | 0.5 |  | 1.8 | 10.47 |  |  |  | 2.135 | 11 | 0.052522 | 0.035 | 39 |  |  |  | 465 | 7.7 |  | 1.6 |  |  |  | 75 | [6 empty] | 53.8 |  | 5.1221 | 7.5746 | 29.2817 | 20.5542 | 65.9967 | 2.95
|  |  | 1983 | 2 | vinter | 1983-02-15 | 6606238 | 661152 | Oxundaån |  | Oxundaån | yta | 0.5 | 0.5 |  | 1.3 | 9.8 |  |  |  | 2.186 | 75 | 0.19359 | 0.038 | 58 |  |  |  | 930 | 7.45 |  | 5 |  |  |  | 87 | [6 empty] | 58.7 |  | 5.7868 | 9.196 | 31.1606 | 21.7012 | 83.7367 | 3.35
|  |  | 1983 | 3 | vinter | 1983-03-15 | 6606238 | 661152 | Oxundaån |  | Oxundaån | yta | 0.5 | 0.5 |  | 2.5 | 7.16 |  |  |  | 2.543 | 20 | 0.063956 | 0.039 | 74 |  |  |  | 840 | 7.5 |  | 4.4 |  |  |  | 102 | [6 empty] | 61.7 |  | 5.865 | 8.5426 | 31.6214 | 21.7471 | 74.5063 | 2.95
|  |  | 1983 | 4 | vår | 1983-04-14 | 6606238 | 661152 | Oxundaån |  | Oxundaån | yta | 0.5 | 0.5 |  | 3.2 | 11.97 |  |  |  | 1.569 | 103 | 0.23614 | 0.058 | 8 |  |  |  | 1840 | 7.33 |  | 15.6 |  |  |  | 42 | [6 empty] | 50.8 |  | 4.1837 | 9.5832 | 22.9362 | 18.5355 | 93.0392 | 5.2
|  |  | 1983 | 5 | vår | 1983-05-16 | 6606238 | 661152 | Oxundaån |  | Oxundaån | yta | 0.5 | 0.5 |  | 14.5 | 11.21 |  |  |  | 1.738 | 16 | 0.57239 | 0.04 | 3 |  |  |  | 525 | 8.15 |  | 7.4 |  |  |  | 55 | [6 empty] | 57.3 |  | 4.5356 | 9.8494 | 26.942 | 19.3614 | 99.723 | 2.4
|  |  | 1983 | 6 |  | 1983-06-14 | 6606238 | 661152 | Oxundaån |  | Oxundaån | yta | 0.5 | 0.5 |  | 18.9 | 8.93 |  |  |  | 1.909 | 67 | 2.308 | 0.041 | 22 |  |  |  | 175 | 7.99 |  | 5 |  |  |  | 83 | [6 empty] | 56 |  | 4.5356 | 9.2202 | 26.8711 | 18.4438 | 89.8919 | 0.75
|  |  | 1983 | 7 | sommar | 1983-07-13 | 6606238 | 661152 | Oxundaån |  | Oxundaån | yta | 0.5 | 0.5 |  | 22.2 | 7.29 |  |  |  | 2.186 | 21 | 1.0629 | 0.044 |  |  |  |  | 40 | 8.06 |  | 7.2 |  |  |  | 99 | [6 empty] | 58 |  | 4.7311 | 10.164 | 27.0484 | 19.4072 | 86.2017 | 1.65
|  |  | 1983 | 8 | sommar | 1983-08-16 | 6606238 | 661152 | Oxundaån |  | Oxundaån | yta | 0.5 | 0.5 |  | 18.3 | 5.77 |  |  |  | 2.188 | 46 | 1.1099 | 0.049 | 90 |  |  |  | 12 | 7.85 |  | 3.1 |  |  |  | 104 | [6 empty] | 53.7 |  | 4.7311 | 9.7284 | 25.7367 | 17.985 | 74.7754 | 1.8
|  |  | 1983 | 9 |  | 1983-09-15 | 6606238 | 661152 | Oxundaån |  | Oxundaån | yta | 0.5 | 0.5 |  | 14.7 | 5.45 |  |  |  | 2.351 | 98 | 1.2073 | 0.037 | 100 |  |  |  | 75 | 7.67 |  | 1.4 |  |  |  | 119 | [6 empty] | 60 |  | 5.0048 | 10.164 | 29.4944 | 21.1048 | 81.7042 | 2.4
|  |  | 1983 | 10 | höst | 1983-10-17 | 6606238 | 661152 | Oxundaån |  | Oxundaån | yta | 0.5 | 0.5 |  | 8.8 | 8.78 |  |  |  | 2.232 | 65 | 0.94212 | 0.045 | 57 |  |  |  | 90 | 7.94 |  | 2.1 |  |  |  | 90 | [6 empty] | 58 |  | 4.6138 | 9.801 | 28.8918 | 20.8295 | 84.7458 | 2
|  |  | 1983 | 11 | höst | 1983-11-14 | 6606238 | 661152 | Oxundaån |  | Oxundaån | yta | 0.5 | 0.5 |  | 3.5 | 10.3 |  |  |  | 2.103 | 43 | 0.29683 | 0.036 | 37 |  |  |  | 215 | 7.8 |  | 3.4 |  |  |  | 77 | [6 empty] | 57.5 |  | 5.0048 | 10.5875 | 31.0897 | 22.0224 | 88.6715 | 1.7
|  |  | 1983 | 12 | vinter | 1983-12-15 | 6606238 | 661152 | Oxundaån |  | Oxundaån | yta | 0.5 | 0.5 |  | 0.6 | 10.93 |  |  |  | 2.306 | 26 | 0.17361 | 0.05 | 35 |  |  |  | 175 | 7.89 |  | 2 |  |  |  | 57 | [6 empty] | 66.7 |  | 5.2394 | 10.769 | 31.905 | 23.1235 | 95.8309 | 1.6
|  |  | 1984 | 1 | vinter | 1984-01-16 | 6606238 | 661152 | Oxundaån |  | Oxundaån | yta | 0.5 | 0.5 |  | 0.9 | 10.5 |  | 49.4 |  | 2.292 | 118 | 0.45564 | 0.039 | 72 |  |  |  | 450 | 7.64 |  | 4.2 |  |  |  | 84 | [6 empty] | 57.3 |  | 5.2394 | 9.438 | 34.5283 | 24.5687 | 70.153 | 1.9
|  |  | 1984 | 2 | vinter | 1984-02-15 | 6606238 | 661152 | Oxundaån |  | Oxundaån | yta | 0.5 | 0.5 |  | 1 | 7.74 |  | 52.6 |  | 2.195 | 134 | 0.25024 | 0.047 | 106 |  |  |  | 960 | 7.32 |  | 3.2 |  |  |  | 120 | [6 empty] | 60.6 |  | 5.6304 | 10.648 | 38.286 | 26.4269 | 84.4719 | 2.9
|  |  | 1984 | 3 | vinter | 1984-03-13 | 6606238 | 661152 | Oxundaån |  | Oxundaån | yta | 0.5 | 0.5 |  | 1.7 | 7.05 |  | 59.2 |  | 2.034 | 112 | 0.17217 | 0.039 | 49 |  |  |  | 780 | 7.21 |  | 2.5 |  |  |  | 76 | [6 empty] | 67 |  | 5.865 | 14.278 | 38.6405 | 27.895 | 118.203 | 2.85
|  |  | 1984 | 4 | vår | 1984-04-16 | 6606238 | 661152 | Oxundaån |  | Oxundaån | yta | 0.5 | 0.5 |  | 4.2 | 7.68 |  | 36.3 |  | 1.189 | 377 | 0.44954 | 0.066 | 21 |  |  |  | 1060 | 7.01 |  | 11.7 |  |  |  | 99 | [6 empty] | 41.5 |  | 4.692 | 8.4942 | 20.9509 | 13.7181 | 73.997 | 3.3
|  |  | 1984 | 5 | vår | 1984-05-15 | 6606238 | 661152 | Oxundaån |  | Oxundaån | yta | 0.5 | 0.5 |  | 13.1 | 10.83 |  | 46.2 |  | 1.668 | 25 | 0.42992 | 0.042 | 9 |  |  |  | 345 | 7.87 |  | 5 |  |  |  | 64 | [6 empty] | 55.8 |  | 5.1612 | 11.132 | 27.5092 | 20.1413 | 90.8145 | 1.75
|  |  | 1984 | 6 |  | 1984-06-14 | 6606238 | 661152 | Oxundaån |  | Oxundaån | yta | 0.5 | 0.5 |  | 16.9 | 9.39 |  | 46.9 |  | 1.87 | 37 | 1.6458 | 0.043 | 33 |  |  |  | 65 | 8.17 |  | 10 |  |  |  | 98 | [6 empty] | 55 |  | 5.083 | 10.8174 | 28.5018 | 20.5542 | 86.0095 | 0.2
|  |  | 1984 | 7 | sommar | 1984-07-16 | 6606238 | 661152 | Oxundaån |  | Oxundaån | yta | 0.5 | 0.5 |  | 19.3 | 7.35 |  | 46.7 |  | 2.061 | 19 | 0.8217 | 0.063 | 68 |  |  |  | 8 | 8.08 |  | 5 |  |  |  | 124 | [6 empty] | 55.8 |  | 5.0048 | 10.527 | 28.8918 | 20.646 | 77.841 | 0.3
|  |  | 1984 | 8 | sommar | 1984-08-15 | 6606238 | 661152 | Oxundaån |  | Oxundaån | yta | 0.5 | 0.5 |  | 19.8 | 6.36 |  | 46.1 |  | 2.022 | 12 | 0.28822 | 0.044 | 74 |  |  |  | 6 | 7.8 |  | 6.7 |  |  |  | 168 | [6 empty] | 51.6 |  | 4.8093 | 10.3455 | 29.0336 | 22.1142 | 74.4775 | 0.8
|  |  | 1984 | 9 |  | 1984-09-12 | 6606238 | 661152 | Oxundaån |  | Oxundaån | yta | 0.5 | 0.5 |  | 14.6 | 11.61 |  | 46.2 |  | 1.956 | 16 | 2.4284 | 0.046 | 72 |  |  |  | 5 | 8.83 |  | 6.5 |  |  |  | 178 | [6 empty] | 53.1 |  | 5.2394 | 10.648 | 29.388 | 21.5636 | 75.4385 | 1.95
|  |  | 1984 | 10 | höst | 1984-10-15 | 6606238 | 661152 | Oxundaån |  | Oxundaån | yta | 0.5 | 0.5 |  | 9.3 | 9.21 |  | 47.6 |  | 1.893 | 12 | 0.16513 | 0.048 | 72 |  |  |  | 155 | 7.9 |  | 5 |  |  |  | 127 | [6 empty] | 54.4 |  | 5.0048 | 11.3135 | 29.4944 | 20.7378 | 84.0875 | 2.8
|  |  | 1984 | 11 | höst | 1984-11-15 | 6606238 | 661152 | Oxundaån |  | Oxundaån | yta | 0.5 | 0.5 |  | 5.3 | 7.42 |  | 46.9 |  | 1.865 | 332 | 1.2455 | 0.066 | 88 |  |  |  | 630 | 7.47 |  | 4.1 |  |  |  | 105 | [6 empty] | 54.3 |  | 5.3176 | 10.7085 | 26.8357 | 18.3061 | 84.0875 | 4.8
|  |  | 1984 | 12 | vinter | 1984-12-17 | 6606238 | 661152 | Oxundaån |  | Oxundaån | yta | 0.5 | 0.5 |  | 1.5 | 6.2 |  | 50.3 |  | 1.707 | 213 | 0.90514 | 0.055 | 50 |  |  |  | 990 | 7.66 |  | 5.7 |  |  |  | 76 | [6 empty] | 58.8 |  | 5.474 | 11.5555 | 27.0484 | 18.719 | 105.2295 | 5.8
|  |  | 1985 | 1 | vinter | 1985-01-15 | 6606238 | 661152 | Oxundaån |  | Oxundaån | yta | 0.5 | 0.5 |  | 0.7 | 8.7 |  | 51.9 |  | 1.961 | 110 | 0.25794 | 0.068 | 70 |  |  |  | 1290 | 7.43 |  | 3.2 |  |  |  | 94 | [6 empty] | 63 |  | 5.6304 | 11.979 | 27.6865 | 19.499 | 98.983 | 6.2
|  |  | 1985 | 2 | vinter | 1985-02-20 | 6606238 | 661152 | Oxundaån |  | Oxundaån | yta | 0.5 | 0.5 |  | 0.2 | 5.1 |  | 52.2 |  | 1.993 | 100 | 0.17068 | 0.057 | 62 |  |  |  | 1260 | 7.31 |  | 4.5 |  |  |  | 88 | [6 empty] | 61.68 |  | 5.5522 | 11.9185 | 28.7145 | 20.2331 | 98.022 | 4.5
|  |  | 1985 | 3 | vinter | 1985-03-18 | 6606238 | 661152 | Oxundaån |  | Oxundaån | yta | 0.5 | 0.5 |  | 1.2 | 6.05 |  | 51.6 |  | 2.094 | 27 | 0.045703 | 0.05 | 66 |  |  |  | 1220 | 7.27 |  | 2.9 |  |  |  | 93 | [6 empty] | 61.48 |  | 5.3176 | 11.979 | 28.36 | 20.0954 | 92.7365 | 5.3
|  |  | 1985 | 4 | vår | 1985-04-15 | 6606238 | 661152 | Oxundaån |  | Oxundaån | yta | 0.5 | 0.5 |  | 2.1 | 4.93 |  | 49.2 |  | 1.997 | 138 | 0.20945 | 0.062 | 56 |  |  |  | 1920 | 7.19 |  | 10.7 |  |  |  | 97 | [6 empty] | 60.68 |  | 5.1612 | 10.9626 | 29.4235 | 19.6825 | 80.724 | 5.8
|  |  | 1985 | 5 | vår | 1985-05-20 | 6606238 | 661152 | Oxundaån |  | Oxundaån | yta | 0.5 | 0.5 |  | 13 | 14.65 |  | 40 |  | 1.705 | 8 | 1.5182 | 0.06 | 4 |  |  |  | 780 | 9 |  | 4.7 |  |  |  | 35 | [6 empty] | 48.32 |  | 5.0048 | 9.0508 | 20.9509 | 15.3698 | 67.7505 | 2.1
|  |  | 1985 | 6 |  | 1985-06-17 | 6606238 | 661152 | Oxundaån |  | Oxundaån | yta | 0.5 | 0.5 |  | 14.5 | 7.2 |  | 42.1 |  | 1.861 | 130 | 2.4829 | 0.049 | 27 |  |  |  | 200 | 7.87 |  | 1.5 |  |  |  | 54 | [6 empty] | 50.24 |  | 4.6138 | 9.5348 | 25.4531 | 17.2968 | 67.27 | 0.9
|  |  | 1985 | 7 | sommar | 1985-07-15 | 6606238 | 661152 | Oxundaån |  | Oxundaån | yta | 0.5 | 0.5 |  | 21.5 | 8.35 |  | 42.8 |  | 1.952 | 10 | 0.99814 | 0.046 | 36 |  |  |  | 20 | 8.4 |  | 8.2 |  |  |  | 112 | [6 empty] | 51.56 |  | 4.5356 | 9.7526 | 26.8357 | 18.1685 | 66.7895 | 0.45
|  |  | 1985 | 8 | sommar | 1985-08-14 | 6606238 | 661152 | Oxundaån |  | Oxundaån | yta | 0.5 | 0.5 |  | 18.7 | 6.23 |  | 42.1 |  | 2.006 | 88 | 2.0894 | 0.046 | 96 |  |  |  | 30 | 7.83 |  | 5.7 |  |  |  | 190 | [6 empty] | 50.36 |  | 4.6138 | 9.3654 | 24.6378 | 17.6638 | 59.582 | 1
|  |  | 1985 | 9 |  | 1985-09-16 | 6606238 | 661152 | Oxundaån |  | Oxundaån | yta | 0.5 | 0.5 |  | 13.4 | 7.14 |  | 42.6 |  | 2.065 | 6 | 0.1548 | 0.05 | 106 |  |  |  | 15 | 8.04 |  | 6.8 |  |  |  | 180 | [6 empty] | 51.32 |  | 4.8484 | 9.0992 | 26.9775 | 18.352 | 59.582 | 1.75
|  |  | 1985 | 10 | höst | 1985-10-15 | 6606238 | 661152 | Oxundaån |  | Oxundaån | yta | 0.5 | 0.5 |  | 9.2 | 8.68 |  | 44 |  | 2.089 | 27 | 0.43212 | 0.042 | 80 |  |  |  | 24 | 7.97 |  | 3.4 |  |  |  | 138 | [6 empty] | 52.9 |  | 5.0048 | 9.196 | 27.651 | 19.0402 | 62.465 | 2.3
|  |  | 1985 | 11 | höst | 1985-11-14 | 6606238 | 661152 | Oxundaån |  | Oxundaån | yta | 0.5 | 0.5 |  | 3 | 10.15 |  | 44.5 |  | 2.075 | 13 | 0.11332 | 0.038 | 64 |  |  |  | 100 | 7.92 |  | 3.5 |  |  |  | 132 | [6 empty] | 54 |  | 4.8484 | 10.0672 | 27.5447 | 20.646 | 67.7505 | 2.1
|  |  | 1985 | 12 | vinter | 1985-12-16 | 6606238 | 661152 | Oxundaån |  | Oxundaån | yta | 0.5 | 0.5 |  | 1.2 | 10 |  | 47.5 |  | 2.207 | 95 | 0.45182 | 0.033 | 60 |  |  |  | 140 | 7.72 |  | 1.8 |  |  |  | 85 | [6 empty] | 56.7 |  | 5.474 | 10.2245 | 29.459 | 22.0224 | 71.5945 | 1.95
|  |  | 1986 | 1 | vinter | 1986-01-15 | 6606238 | 661152 | Oxundaån |  | Oxundaån | yta | 0.5 | 0.5 |  | 0.8 | 8.53 |  | 49.8 |  | 2.112 | 168 | 0.35414 | 0.047 | 60 |  |  |  | 1080 | 7.38 |  | 6.5 |  |  |  | 87 | [6 empty] | 57 |  | 5.3958 | 11.253 | 30.487 | 22.3665 | 79.763 | 3.2
|  |  | 1986 | 2 | vinter | 1986-02-17 | 6606238 | 661152 | Oxundaån |  | Oxundaån | yta | 0.5 | 0.5 |  | 0.8 | 6.39 |  | 52.6 |  | 2.189 | 45 | 0.088541 | 0.039 | 49 |  |  |  | 1240 | 7.35 |  | 3.6 |  |  |  | 81 | [6 empty] | 61.6 |  | 5.474 | 12.1605 | 32.2241 | 21.9306 | 87.451 | 3.7
|  |  | 1986 | 3 | vinter | 1986-03-13 | 6606238 | 661152 | Oxundaån |  | Oxundaån | yta | 0.5 | 0.5 |  | 1.4 | 5.39 |  | 54 |  | 2.323 | 27 | 0.039563 | 0.042 | 69 |  |  |  | 1200 | 7.2 |  | 3.9 |  |  |  | 90 | [6 empty] | 62.8 |  | 5.474 | 11.9185 | 33.8193 | 23.4906 | 83.1265 | 3.75
|  |  | 1986 | 4 | vår | 1986-04-15 | 6606238 | 661152 | Oxundaån |  | Oxundaån | yta | 0.5 | 0.5 |  | 3.9 | 10.25 |  | 38 |  | 1.505 | 77 | 0.1419 | 0.073 | 23 |  |  |  | 2120 | 7.21 |  | 19.5 |  |  |  | 89 | [6 empty] | 44.3 |  | 3.9882 | 8.1675 | 21.1637 | 14.7275 | 61.9845 | 5.12
|  |  | 1986 | 5 | vår | 1986-05-13 | 6606238 | 661152 | Oxundaån |  | Oxundaån | yta | 0.5 | 0.5 |  | 12.3 | 10.32 |  | 40.5 |  | 1.894 | 40 | 0.41099 | 0.072 | 6 |  |  |  | 550 | 7.67 |  | 4.5 |  |  |  | 62 | [6 empty] | 49.1 |  | 4.2228 | 8.7604 | 24.7441 | 16.7003 | 61.9845 | 2.63
|  |  | 1986 | 6 |  | 1986-06-17 | 6606238 | 661152 | Oxundaån |  | Oxundaån | yta | 0.5 | 0.5 |  | 22.7 | 14.69 |  | 41 |  | 2.008 | 9 | 2.7455 | 0.047 | 10 |  |  |  | 12 | 8.96 |  | 4.4 |  |  |  | 79 | [6 empty] | 49.9 |  | 4.4965 | 8.7604 | 26.7293 | 18.6273 | 57.1795 | 0.4
|  |  | 1986 | 7 | sommar | 1986-07-16 | 6606238 | 661152 | Oxundaån |  | Oxundaån | yta | 0.5 | 0.5 |  | 18.2 | 7.14 |  | 42.3 |  | 2.115 | 16 | 0.58592 | 0.046 | 108 |  |  |  | 38 | 8.04 |  | 2.4 |  |  |  | 150 | [6 empty] | 50 |  | 4.6529 | 8.954 | 28.0055 | 19.0402 | 55.738 | 0.8
|  |  | 1986 | 8 | sommar | 1986-08-14 | 6606238 | 661152 | Oxundaån |  | Oxundaån | yta | 0.5 | 0.5 |  | 17.8 | 7.11 |  | 41.7 |  | 2.202 | 11 | 0.2864 | 0.044 | 116 |  |  |  | 18 | 7.9 |  | 5.7 |  |  |  | 176 | [6 empty] | 50.5 |  | 4.8484 | 9.1355 | 28.36 | 19.0402 | 53.816 | 1.05
|  |  | 1986 | 9 |  | 1986-09-15 | 6606238 | 661152 | Oxundaån |  | Oxundaån | yta | 0.5 | 0.5 |  | 11.4 | 10.15 |  | 40.2 |  | 1.952 | 9 | 0.38995 | 0.057 | 45 |  |  |  | 10 | 8.34 |  | 6 |  |  |  | 113 | [6 empty] | 47.4 |  | 4.7702 | 8.5305 | 27.1193 | 18.9026 | 53.3355 | 1.45
|  |  | 1986 | 10 | höst | 1986-10-15 | 6606238 | 661152 | Oxundaån |  | Oxundaån | yta | 0.5 | 0.5 |  | 7.5 | 9.87 |  | 43.3 |  | 2.02 | 9 | 0.096 | 0.041 | 23 |  |  |  | 100 | 7.85 |  | 2.6 |  |  |  | 63 | [6 empty] | 51.6 |  | 4.7702 | 9.438 | 27.8637 | 18.3979 | 66.309 | 1.85
|  |  | 1986 | 11 | höst | 1986-11-17 | 6606238 | 661152 | Oxundaån |  | Oxundaån | yta | 0.5 | 0.5 |  | 3.9 | 10.36 |  | 43.1 |  | 2.036 | 41 | 0.30607 | 0.046 | 19 |  |  |  | 190 | 7.82 |  | 5.2 |  |  |  | 50 | [6 empty] | 55.6 |  | 4.7702 | 9.68 | 28.4664 | 19.132 | 69.192 | 1.4
|  |  | 1986 | 12 | vinter | 1986-12-15 | 6606238 | 661152 | Oxundaån |  | Oxundaån | yta | 0.5 | 0.5 |  | 2.2 | 12 |  | 44.9 |  | 2.01 | 113 | 0.80432 | 0.054 | 29 |  |  |  | 465 | 7.86 |  | 5.4 |  |  |  | 51 | [6 empty] | 52.5 |  | 4.692 | 9.7768 | 27.0129 | 19.132 | 70.6335 | 2.3
|  |  | 1987 | 1 | vinter | 1987-01-19 | 6606238 | 661152 | Oxundaån |  | Oxundaån | yta | 0.5 | 0.5 |  | 0.7 | 10.47 |  | 47.7 |  | 2.137 | 183 | 0.60556 | 0.056 | 39 |  |  |  | 640 | 7.58 |  | 3 |  |  |  | 62 | [6 empty] | 57.3 |  | 5.083 | 10.4665 | 29.4235 | 20.646 | 77.841 | 3.5
|  |  | 1987 | 2 | vinter | 1987-02-16 | 6606238 | 661152 | Oxundaån |  | Oxundaån | yta | 0.5 | 0.5 |  | 0.9 | 7.58 |  | 50.6 |  | 2.267 | 69 | 0.16835 | 0.052 | 44 |  |  |  | 920 | 7.44 |  | 6 |  |  |  | 77 | [6 empty] | 60.24 |  | 5.6304 | 10.3818 | 31.5505 | 21.793 | 78.3215 | 3.5
|  |  | 1987 | 3 | vinter | 1987-03-17 | 6606238 | 661152 | Oxundaån |  | Oxundaån | yta | 0.5 | 0.5 |  | 1.2 | 6.71 |  | 53.7 |  | 2.48 | 11 | 0.023975 | 0.045 | 47 |  |  |  | 940 | 7.38 |  | 7.1 |  |  |  | 82 | [6 empty] | 64.2 |  | 5.7868 | 12.1 | 35.45 | 24.1329 | 84.568 | 3.95
|  |  | 1987 | 4 | vår | 1987-04-15 | 6606238 | 661152 | Oxundaån |  | Oxundaån | yta | 0.5 | 0.5 |  | 3.1 | 9.75 |  | 37.7 |  | 1.655 | 132 | 0.23853 | 0.091 | 34 |  |  |  | 500 | 7.23 |  | 15.5 |  |  |  | 90 | [6 empty] | 45 |  | 4.9266 | 8.47 | 22.8653 | 16.6315 | 54.2965 | 4.4
|  |  | 1987 | 5 | vår | 1987-05-12 | 6606238 | 661152 | Oxundaån |  | Oxundaån | yta | 0.5 | 0.5 |  | 10.5 | 11.02 |  | 39.8 |  | 1.866 | 23 | 0.38894 | 0.045 | 6 |  |  |  | 470 | 7.95 |  | 6.4 |  |  |  | 47 | [6 empty] | 46.6 |  | 4.1446 | 8.833 | 24.4605 | 16.6086 | 61.504 | 3.2
|  |  | 1987 | 6 |  | 1987-06-15 | 6606238 | 661152 | Oxundaån |  | Oxundaån | yta | 0.5 | 0.5 |  | 14 | 12.36 |  | 41.1 |  | 1.948 | 48 | 0.64306 | 0.056 | 6 |  |  |  | 90 | 7.73 |  | 2.3 |  |  |  | 45 | [6 empty] | 48.4 |  | 4.7702 | 8.7725 | 25.8785 | 17.8932 | 62.465 | 0.65
|  |  | 1987 | 7 | sommar | 1987-07-13 | 6606238 | 661152 | Oxundaån |  | Oxundaån | yta | 0.5 | 0.5 |  | 19.8 | 7.49 |  | 41 |  | 2.053 | 14 | 0.44982 | 0.044 | 38 |  |  |  | 23 | 7.93 |  | 4 |  |  |  | 98 | 880 | [5 empty] | 48.4 |  | 4.6138 | 8.5305 | 25.5595 | 17.7556 | 56.2185 | 0.7
|  |  | 1987 | 8 | sommar | 1987-08-17 | 6606238 | 661152 | Oxundaån |  | Oxundaån | yta | 0.5 | 0.5 |  | 16.9 | 8.35 |  | 40.4 |  | 2.088 | 13 | 0.78491 | 0.043 | 95 |  |  |  | 18 | 8.31 |  | 8.3 |  |  |  | 168 | 1310 | [5 empty] | 47.1 |  | 4.5356 | 8.8693 | 26.9775 | 18.719 | 53.3355 | 1.5
|  |  | 1987 | 9 |  | 1987-09-14 | 6606238 | 661152 | Oxundaån |  | Oxundaån | yta | 0.5 | 0.5 |  | 14.2 | 8.09 |  | 40.6 |  | 2.086 | 9 | 0.20591 | 0.047 | 84 |  |  |  | 14 | 7.96 |  | 9.2 |  |  |  | 144 | 950 | [5 empty] | 46.9 |  | 4.7311 | 8.5305 | 28.0055 | 18.1226 | 52.3745 | 2.45
|  |  | 1987 | 10 | höst | 1987-10-13 | 6606238 | 661152 | Oxundaån |  | Oxundaån | yta | 0.5 | 0.5 |  | 9.7 | 9.31 |  | 42.1 |  | 2.095 | 27 | 0.31955 | 0.041 | 46 |  |  |  | 33 | 7.82 |  | 4.3 |  |  |  | 112 | 880 | [5 empty] | 50.1 |  | 4.8484 | 9.1355 | 29.3172 | 19.5449 | 55.738 | 2.4
|  |  | 1987 | 11 | höst | 1987-11-16 | 6606238 | 661152 | Oxundaån |  | Oxundaån | yta | 0.5 | 0.5 |  | 2.9 | 11.22 |  | 43 |  | 2.107 | 9 | 0.10465 | 0.041 | 19 |  |  |  | 65 | 8.05 |  | 2 |  |  |  | 72 | 850 | [5 empty] | 50.3 |  | 4.7702 | 9.3775 | 28.0055 | 19.3155 | 61.0235 | 2.2
|  |  | 1987 | 12 | vinter | 1987-12-15 | 6606238 | 661152 | Oxundaån |  | Oxundaån | yta | 0.5 | 0.5 |  | 0.4 | 10.95 |  | 45.3 |  | 2.331 | 117 | 0.34445 | 0.049 | 28 |  |  |  | 410 | 7.54 |  | 2.4 |  |  |  | 41 | 1200 | [5 empty] | 54.7 |  | 4.6138 | 9.68 | 29.778 | 20.8754 | 63.426 | 2.8
|  |  | 1988 | 1 | vinter | 1988-01-14 | 6606238 | 661152 | Oxundaån |  | Oxundaån | yta | 0.5 | 0.5 |  | 1 | 9.32 |  | 44.6 |  | 2.19 | 146 | 0.25448 | 0.095 | 44 |  |  |  | 860 | 7.29 |  | 9.1 |  |  |  | 64 | 1600 | [5 empty] | 52.9 |  | 4.6138 | 9.4985 | 27.651 | 20.1872 | 61.9845 | 3.8
|  |  | 1988 | 2 | vinter | 1988-02-15 | 6606238 | 661152 | Oxundaån |  | Oxundaån | yta | 0.5 | 0.5 |  | 1.4 | 7.99 |  | 42 |  | 1.929 | 138 | 0.14655 | 0.109 | 34 |  |  |  | 1540 | 7.06 |  | 17.5 |  |  |  | 75 | 2300 | [5 empty] | 50.64 |  | 4.1055 | 9.075 | 24.2833 | 16.9756 | 62.465 | 5.5
|  |  | 1988 | 3 | vinter | 1988-03-14 | 6606238 | 661152 | Oxundaån |  | Oxundaån | yta | 0.5 | 0.5 |  | 1.2 | 8.02 |  | 43 |  | 1.994 | 51 | 0.062568 | 0.087 | 28 |  |  |  | 1660 | 7.13 |  | 8.02 |  |  |  | 58 | 2000 | [5 empty] | 52.8 |  | 4.1055 | 9.196 | 24.9923 | 18.4667 | 63.426 | 5.45
|  |  | 1988 | 4 | vår | 1988-04-14 | 6606238 | 661152 | Oxundaån |  | Oxundaån | yta | 0.5 | 0.5 |  | 4.6 | 8.97 |  | 40 |  | 2.074 | 16 | 0.042082 | 0.063 | 48 |  |  |  | 1360 | 7.34 |  | 12.6 |  |  |  | 63 | 1750 | [5 empty] | 49 |  | 3.8709 | 8.228 | 23.5388 | 16.9297 | 49.4915 | 4.8
|  |  | 1988 | 5 | vår | 1988-05-16 | 6606238 | 661152 | Oxundaån |  | Oxundaån | yta | 0.5 | 0.5 |  | 15.8 | 12.43 |  | 42 |  | 2.179 | 11 | 1.3672 | 0.056 | 4 |  |  |  | 455 | 8.69 |  | 5.1 |  |  |  | 24 | 1260 | [5 empty] | 50.7 |  | 4.0664 | 8.47 | 26.942 | 18.719 | 52.3745 | 2.2
|  |  | 1988 | 6 |  | 1988-06-15 | 6606238 | 661152 | Oxundaån |  | Oxundaån | yta | 0.5 | 0.5 |  | 17 | 9.85 |  | 39.5 |  | 2.053 | 5 | 0.49526 | 0.079 | 10 |  |  |  | 12 | 8.54 |  | 6.5 |  |  |  | 76 | 1070 | [5 empty] | 48.3 |  | 4.4574 | 8.349 | 27.2256 | 18.2144 | 48.5305 | 0.5
|  |  | 1988 | 7 | sommar | 1988-07-14 | 6606238 | 661152 | Oxundaån |  | Oxundaån | yta | 0.5 | 0.5 |  | 21.7 | 8.28 |  | 37.6 |  | 1.872 | 18 | 2.059 | 0.043 | 17 |  |  |  | 14 | 8.46 |  | 8 |  |  |  | 73 | 1200 | [5 empty] | 43.2 |  | 4.3792 | 8.2885 | 28.2182 | 18.7649 | 46.0319 | 0.8
|  |  | 1988 | 8 | sommar | 1988-08-15 | 6606238 | 661152 | Oxundaån |  | Oxundaån | yta | 0.5 | 0.5 |  | 18.3 | 7.13 |  | 38.3 |  | 1.992 | 12 | 0.31674 | 0.054 | 72 |  |  |  | 18 | 7.89 |  | 5.3 |  |  |  | 88 | 1400 | [5 empty] | 43.6 |  | 4.0664 | 8.2885 | 27.651 | 18.719 | 43.7255 | 1.6
|  |  | 1988 | 9 |  | 1988-09-15 | 6606238 | 661152 | Oxundaån |  | Oxundaån | yta | 0.5 | 0.5 |  | 15.5 | 6.27 |  | 40.3 |  | 2.039 | 13 | 0.20854 | 0.043 | 104 |  |  |  | 14 | 7.76 |  | 4.3 |  |  |  | 204 | 1450 | [5 empty] | 46.5 |  | 4.5356 | 8.4458 | 28.7145 | 19.7743 | 45.4072 | 2.75
|  |  | 1988 | 10 | höst | 1988-10-13 | 6606238 | 661152 | Oxundaån |  | Oxundaån | yta | 0.5 | 0.5 |  | 9.5 | 8.88 |  | 42.6 |  | 2.2 | 11 | 0.15727 | 0.037 | 68 |  |  |  | 48 | 7.91 |  | 6.8 |  |  |  | 140 | 1020 | [5 empty] | 51.5 |  | 4.5356 | 8.833 | 29.069 | 20.646 | 51.4135 | 3.2
|  |  | 1988 | 11 | höst | 1988-11-15 | 6606238 | 661152 | Oxundaån |  | Oxundaån | yta | 0.5 | 0.5 |  | 1.5 | 12.76 |  | 43.8 |  | 2.249 | 7 | 0.053942 | 0.043 | 37 |  |  |  | 85 | 7.92 |  | 5.4 |  |  |  | 110 | 910 | [5 empty] | 51.5 |  | 4.3792 | 8.833 | 30.8415 | 19.9119 | 52.3745 | 2.95
|  |  | 1988 | 12 | vinter | 1988-12-15 | 6606238 | 661152 | Oxundaån |  | Oxundaån | yta | 0.5 | 0.5 |  | 0.9 | 10.46 |  | 47.8 |  | 2.463 | 73 | 0.32346 | 0.037 | 38 |  |  |  | 180 | 7.7 |  | 0.8 |  |  |  | 59 | 950 | [5 empty] | 56.3 |  | 4.5356 | 9.922 | 33.323 | 22.573 | 56.699 | 3
|  |  | 1989 | 1 | vinter | 1989-01-16 | 6606238 | 661152 | Oxundaån |  | Oxundaån | yta | 0.5 | 0.5 |  | 1.3 | 8.75 |  | 47.5 |  | 2.09 | 103 | 0.17181 | 0.057 | 44 |  |  |  | 1200 | 7.26 |  | 6.7 |  |  |  | 90 | 1900 | [5 empty] | 55.8 |  | 4.692 | 9.68 | 31.5505 | 22.3665 | 61.504 | 3.4
|  |  | 1989 | 2 | vinter | 1989-02-15 | 6606238 | 661152 | Oxundaån |  | Oxundaån | yta | 0.5 | 0.5 |  | 1.7 | 8.68 |  | 45.3 |  | 2.067 | 42 | 0.12286 | 0.039 | 43 |  |  |  | 800 | 7.49 |  | 4.4 |  |  |  | 100 | 1400 | [5 empty] | 53.4 |  | 4.7702 | 9.2565 | 30.3098 | 21.5636 | 55.738 | 3.2
|  |  | 1989 | 3 | vinter | 1989-03-14 | 6606238 | 661152 | Oxundaån |  | Oxundaån | yta | 0.5 | 0.5 |  | 3 | 12.74 |  | 44.7 |  | 2.24 | 10 | 0.10462 | 0.053 | 8 |  |  |  | 585 | 8 |  | 6.2 |  |  |  | 67 | 1250 | [5 empty] | 53.2 |  | 4.4574 | 9.196 | 31.196 | 21.1048 | 57.66 | 2.8
|  |  | 1989 | 4 | vår | 1989-04-17 | 6606238 | 661152 | Oxundaån |  | Oxundaån | yta | 0.5 | 0.5 |  | 7.9 | 14.3 |  | 42.8 |  | 2.12 | 13 | 1.1489 | 0.043 | 4 |  |  |  | 115 | 8.79 |  | 19.6 |  |  |  | 50 | 1120 | [5 empty] | 53 |  | 4.692 | 9.2565 | 30.487 | 20.3707 | 59.1015 | 0.5
|  |  | 1989 | 5 | vår | 1989-05-16 | 6606238 | 661152 | Oxundaån |  | Oxundaån | yta | 0.5 | 0.5 |  | 14 | 8.86 |  | 43.5 |  | 2.16 | 5 | 0.10534 | 0.039 | 5 |  |  |  | 12 | 7.93 |  | 4.5 |  |  |  | 60 | 970 | [5 empty] | 51.6 |  | 4.5356 | 8.833 | 29.6008 | 20.7607 | 53.816 | 0.2
|  |  | 1989 | 6 |  | 1989-06-14 | 6606238 | 661152 | Oxundaån |  | Oxundaån | yta | 0.5 | 0.5 |  | 17.7 | 7.57 |  | 44.5 |  | 2.311 | 52 | 1.0979 | 0.058 | 31 |  |  |  | 18 | 7.81 |  | 7.7 |  |  |  | 113 | 1020 | [5 empty] | 51.5 |  | 4.8484 | 8.833 | 27.2965 | 22.0224 | 51.894 | 0.9
|  |  | 1989 | 7 | sommar | 1989-07-12 | 6606238 | 661152 | Oxundaån |  | Oxundaån | yta | 0.5 | 0.5 |  | 21.2 | 3.29 |  | 43.4 |  | 2.429 | 135 | 2.0845 | 0.051 | 104 |  |  |  | 70 | 7.56 |  | 4.9 |  |  |  | 256 | 900 | [5 empty] | 52.2 |  | 4.6138 | 8.6515 | 28.7145 | 21.2195 | 48.5305 | 1.2
|  |  | 1989 | 8 | sommar | 1989-08-14 | 6606238 | 661152 | Oxundaån |  | Oxundaån | yta | 0.5 | 0.5 |  | 19 | 6.63 |  | 46.5 |  | 2.458 | 30 | 0.79619 | 0.042 | 90 |  |  |  | 12 | 7.87 |  | 10.2 |  |  |  | 196 | 850 | [5 empty] | 54.7 |  | 5.3176 | 9.4985 | 32.0468 | 23.3988 | 51.894 | 0.9
|  |  | 1989 | 9 |  | 1989-09-14 | 6606238 | 661152 | Oxundaån |  | Oxundaån | yta | 0.5 | 0.5 |  | 14.1 | 7.7 |  | 47.4 |  | 2.553 | 39 | 0.90581 | 0.036 | 44 |  |  |  | 19 | 7.97 |  | 5.7 |  |  |  | 98 | 890 | [5 empty] | 55.1 |  | 5.2394 | 9.559 | 34.3865 | 23.7658 | 57.66 | 0.1
|  |  | 1989 | 10 | höst | 1989-10-16 | 6606238 | 661152 | Oxundaån |  | Oxundaån | yta | 0.5 | 0.5 |  | 7.3 | 8.1 |  | 49 |  | 2.534 | 36 | 0.353 | 0.034 | 20 |  |  |  | 48 | 7.82 |  | 3.1 |  |  |  | 52 | 720 | [5 empty] | 58.18 |  | 5.3958 | 11.1199 | 32.614 | 22.9171 | 59.582 | 0.35
|  |  | 1989 | 11 | höst | 1989-11-15 | 6606238 | 661152 | Oxundaån |  | Oxundaån | yta | 0.5 | 0.5 |  | 6.2 | 8.74 |  | 48.5 |  | 2.491 | 120 | 0.81964 | 0.031 | 34 |  |  |  | 118 | 7.7 |  | 3.6 |  |  |  | 61 | 680 | [5 empty] | 58.82 |  | 5.2003 | 10.2487 | 32.0468 | 21.2883 | 61.504 | 0.85
|  |  | 1989 | 12 | vinter | 1989-12-14 | 6606238 | 661152 | Oxundaån |  | Oxundaån | yta | 0.5 | 0.5 |  | 1 | 8.98 |  | 51.9 |  | 2.558 | 147 | 0.70354 | 0.031 | 36 |  |  |  | 144 | 7.73 |  | 3.7 |  |  |  | 60 | 780 | [5 empty] | 62 |  | 5.3567 | 10.8779 | 32.7558 | 23.8805 | 64.8675 | 1.1
|  |  | 1990 | 1 | vinter | 1990-01-16 | 6606238 | 661152 | Oxundaån |  | Oxundaån | yta | 0.5 | 0.5 |  | 1.3 | 8.65 |  | 53.7 |  | 2.484 | 69 | 0.1908 | 0.029 | 36 |  |  |  | 307 | 7.48 |  | 2.3 |  |  |  | 67 | 967 | [5 empty] | 62.1 |  | 7.3508 | 10.8053 | 36.4781 | 23.8117 | 71.7387 | 1.25
|  |  | 1990 | 2 | vinter | 1990-02-15 | 6606238 | 661152 | Oxundaån |  | Oxundaån | yta | 0.5 | 0.5 |  | 2.5 | 9.3 |  | 47.1 |  | 1.669 | 95 | 0.12688 | 0.039 | 21 |  |  |  | 1614 | 7.12 |  | 8.7 |  |  |  | 59 | 2344 | [5 empty] | 56.32 |  | 5.474 | 11.2772 | 31.3733 | 21.1507 | 88.2678 | 3.85
|  |  | 1990 | 3 | vinter | 1990-03-15 | 6606238 | 661152 | Oxundaån |  | Oxundaån | yta | 0.5 | 0.5 |  | 2.1 | 11.98 |  | 48.4 |  | 1.749 | 27 | 0.13835 | 0.047 | 12 |  |  |  | 1331 | 7.72 |  | 9.2 |  |  |  | 62 | 1964 | [5 empty] | 60.96 |  | 5.474 | 11.5071 | 31.2669 | 20.6689 | 94.178 | 3.5
|  |  | 1990 | 4 | vår | 1990-04-17 | 6606238 | 661152 | Oxundaån |  | Oxundaån | yta | 0.5 | 0.5 |  | 7.7 | 11.5 |  | 49.9 |  | 1.764 | 10 | 0.12422 | 0.044 | 5 |  |  |  | 930 | 7.91 |  | 7.8 |  |  |  | 49 | 1527 | [5 empty] | 62.4 |  | 5.7868 | 11.4224 | 32.3304 | 20.5542 | 98.935 | 3.05
|  |  | 1990 | 5 | vår | 1990-05-15 | 6606238 | 661152 | Oxundaån |  | Oxundaån | yta | 0.5 | 0.5 |  | 15.2 | 8.64 |  | 49.1 |  | 1.789 | 99 | 2.4391 | 0.047 | 11 |  |  |  | 193 | 7.96 |  | 8.8 |  |  |  | 64 | 1195 | [5 empty] | 60.16 |  | 5.9432 | 11.5192 | 32.8976 | 20.9213 | 95.6195 | 0.55
|  |  | 1990 | 6 |  | 1990-06-14 | 6606238 | 661152 | Oxundaån |  | Oxundaån | yta | 0.5 | 0.5 |  | 17.7 | 6.78 |  | 51 |  | 2.019 | 95 | 2.1947 | 0.048 | 19 |  |  |  | 39 | 7.85 |  | 7.9 |  |  |  | 74 | 911 | [5 empty] | 64.8 |  | 6.7252 | 11.858 | 33.8548 | 22.3894 | 93.7455 | 0.25
|  |  | 1990 | 7 | sommar | 1990-07-16 | 6606238 | 661152 | Oxundaån |  | Oxundaån | yta | 0.5 | 0.5 |  | 18 | 6.76 |  | 50.9 |  | 2.12 | 12 | 0.242 | 0.046 | 50 |  |  |  | 7 | 7.78 |  | 10.7 |  |  |  | 194 | 1012 | [5 empty] | 62.32 |  | 5.3176 | 11.5676 | 33.1812 | 23.9035 | 88.2678 | 0.5
|  |  | 1990 | 8 | sommar | 1990-08-15 | 6606238 | 661152 | Oxundaån |  | Oxundaån | yta | 0.5 | 0.5 |  | 20.5 | 7.37 |  | 50.8 |  | 2.184 | 32 | 0.98818 | 0.053 | 32 |  |  |  | 12 | 7.89 |  | 9.1 |  |  |  | 128 | 837 | [5 empty] | 58.74 |  | 5.0048 | 11.5797 | 32.4368 | 23.4447 | 83.607 | 0.8
|  |  | 1990 | 9 |  | 1990-09-17 | 6606238 | 661152 | Oxundaån |  | Oxundaån | yta | 0.5 | 0.5 |  | 13.3 | 7.88 |  | 49.7 |  | 2.156 | 11 | 0.36022 | 0.045 | 21 |  |  |  | 22 | 8.15 |  | 8.4 |  |  |  | 124 | 1182 | [5 empty] | 57.2 |  | 5.474 | 11.5192 | 33.5003 | 24.7752 | 83.2226 | 0.3
|  |  | 1990 | 10 | höst | 1990-10-15 | 6606238 | 661152 | Oxundaån |  | Oxundaån | yta | 0.5 | 0.5 |  | 9 | 8.5 |  | 50 |  | 2.13 | 47 | 0.43895 | 0.043 |  |  |  |  | 80 | 7.74 |  | 5.4 |  |  |  | 52 | 952 | [5 empty] | 57.12 |  | 5.1612 | 11.374 | 33.1458 | 23.307 | 86.538 | 1
|  |  | 1990 | 11 | höst | 1990-11-15 | 6606238 | 661152 | Oxundaån |  | Oxundaån | yta | 0.5 | 0.5 |  | 3.7 | 9.9 |  | 51 |  | 2.053 | 90 | 0.38157 | 0.049 | 27 |  |  |  | 347 | 7.58 |  | 5.7 |  |  |  | 94 | 1128 | [5 empty] | 59.84 |  | 4.8484 | 12.1968 | 32.2241 | 24.0411 | 95.3792 | 2.3
|  |  | 1990 | 12 | vinter | 1990-12-17 | 6606238 | 661152 | Oxundaån |  | Oxundaån | yta | 0.5 | 0.5 |  | 1.2 | 8.65 |  | 52.3 |  | 2.081 | 145 | 0.31604 | 0.06 | 29 |  |  |  | 823 | 7.38 |  | 2.1 |  |  |  | 87 | 1378 | [5 empty] | 63.6 |  | 5.474 | 12.8744 | 30.7706 | 23.0776 | 99.6557 | 4.15
|  |  | 1991 | 1 | vinter | 1991-01-15 | 6606238 | 661152 | Oxundaån |  | Oxundaån | yta | 0.5 | 0.5 |  | 0.9 | 9.02 |  | 49.3 |  | 1.849 | 93 | 0.12483 | 0.055 | 29 |  |  |  | 1159 | 7.18 |  | 11 |  |  |  | 85 | 1948 | [5 empty] | 58.04 |  | 5.1612 | 12.0274 | 29.778 | 22.2747 | 101.5777 | 4.95
|  |  | 1991 | 2 | vinter | 1991-02-14 | 6606238 | 661152 | Oxundaån |  | Oxundaån | yta | 0.5 | 0.5 |  | 0.8 | 9.18 |  | 51.5 |  | 2.02 | 77 | 0.095662 | 0.069 | 29 |  |  |  | 1537 | 7.15 |  | 3.9 |  |  |  | 75 | 1992 | [5 empty] | 62.04 |  | 5.2003 | 12.6324 | 30.5579 | 22.7106 | 109.3618 | 5.65
|  |  | 1991 | 3 | vinter | 1991-03-14 | 6606238 | 661152 | Oxundaån |  | Oxundaån | yta | 0.5 | 0.5 |  | 2.2 | 8.46 |  | 48.4 |  | 1.959 | 65 | 0.086654 | 0.121 | 19 |  |  |  | 1255 | 7.13 |  | 16.3 |  |  |  | 57 | 1831 | [5 empty] | 57.54 |  | 5.5913 | 10.9868 | 29.7071 | 23.7658 | 94.6585 | 5.1
|  |  | 1991 | 4 | vår | 1991-04-17 | 6606238 | 661152 | Oxundaån |  | Oxundaån | yta | 0.5 | 0.5 |  | 7.6 | 10.44 |  | 46.8 |  | 2.058 | 14 | 0.079398 | 0.053 | 12 |  |  |  | 687 | 7.57 |  | 9 |  |  |  | 86 | 1797 | [5 empty] | 58.04 |  | 5.083 | 10.7932 | 28.9981 | 21.4718 | 84.8563 | 4.7
|  |  | 1991 | 5 | vår | 1991-05-15 | 6606238 | 661152 | Oxundaån |  | Oxundaån | yta | 0.5 | 0.5 |  | 11 | 11.4 |  | 48.1 |  | 2.052 | 16 | 0.36035 | 0.056 | 9 |  |  |  | 254 | 8.06 |  | 7.1 |  |  |  | 64 | 1073 | [5 empty] | 59.56 |  | 5.3567 | 10.9384 | 30.5579 | 23.1694 | 96.7246 | 3.55
|  |  | 1991 | 6 |  | 1991-06-11 | 6606238 | 661152 | Oxundaån |  | Oxundaån | yta | 0.5 | 0.5 |  | 14.8 | 7.97 |  | 48.8 |  | 2.099 | 85 | 0.85958 | 0.06 | 12 |  |  |  | 174 | 7.58 |  | 8.6 |  |  |  | 80 | 847 | [5 empty] | 60.1 |  | 5.4349 | 11.5434 | 29.3172 | 21.7471 | 90.1418 | 2.25
|  |  | 1991 | 7 | sommar | 1991-07-15 | 6606238 | 661152 | Oxundaån |  | Oxundaån | yta | 0.5 | 0.5 |  | 20.5 | 7.98 |  | 47.7 |  | 2.241 | 13 | 0.46913 | 0.049 | 17 |  |  |  | 73 | 7.96 |  | 5.4 |  |  |  | 75 | 860 | [5 empty] | 59.08 |  | 5.3567 | 10.8053 | 30.0262 | 21.5865 | 78.1293 | 0.55
|  |  | 1991 | 8 | sommar | 1991-08-20 | 6606238 | 661152 | Oxundaån |  | Oxundaån | yta | 0.5 | 0.5 |  | 19.4 | 6.96 |  | 45.2 |  | 2.195 | 11 | 0.21439 | 0.048 | 42 |  |  |  | 49 | 7.72 |  | 6.3 |  |  |  | 154 | 1292 | [5 empty] | 56.32 |  | 5.3176 | 10.1156 | 29.2462 | 22.8024 | 67.5583 | 1.15
|  |  | 1991 | 9 |  | 1991-09-16 | 6606238 | 661152 | Oxundaån |  | Oxundaån | yta | 0.5 | 0.5 |  | 13.5 | 9.33 |  | 45.7 |  | 2.176 | 10 | 0.36326 | 0.046 | 15 |  |  |  | 20 | 8.19 |  | 11.2 |  |  |  | 124 | 1321 | [5 empty] | 55.72 |  | 4.9266 | 10.4544 | 30.0971 | 22.4353 | 68.1829 | 0.7
|  |  | 1991 | 10 | höst | 1991-10-16 | 6606238 | 661152 | Oxundaån |  | Oxundaån | yta | 0.5 | 0.5 |  | 10.8 | 8.13 |  | 46.4 |  | 2.24 | 88 | 0.88274 | 0.053 | 29 |  |  |  | 12 | 7.71 |  | 3 |  |  |  | 84 | 910 | [5 empty] | 57 |  | 5.2003 | 10.8779 | 29.6008 | 22.4812 | 67.27 | 0.75
|  |  | 1991 | 11 | höst | 1991-11-14 | 6606238 | 661152 | Oxundaån |  | Oxundaån | yta | 0.5 | 0.5 |  | 3.5 | 10.44 |  | 47.9 |  | 2.361 | 131 | 0.70304 | 0.075 | 33 |  |  |  | 196 | 7.69 |  | 4.5 |  |  |  | 78 | 1131 | [5 empty] | 57.92 |  | 5.1612 | 10.7448 | 29.4235 | 22.5959 | 70.8738 | 1.55
|  |  | 1991 | 12 | vinter | 1991-12-16 | 6606238 | 661152 | Oxundaån |  | Oxundaån | yta | 0.5 | 0.5 |  | 1.5 | 11.18 |  | 49.9 |  | 2.255 | 90 | 0.34893 | 0.041 | 24 |  |  |  | 450 | 7.62 |  | 2.3 |  |  |  | 65 | 1127 | [5 empty] | 61.08 |  | 5.3176 | 11.8701 | 28.9981 | 22.4583 | 75.8229 | 2.25
|  |  | 1992 | 1 | vinter | 1992-01-14 | 6606238 | 661152 | Oxundaån |  | Oxundaån | yta | 0.5 | 0.5 |  | 1.1 | 10.66 |  | 50.8 |  | 2.313 | 39 | 0.094558 | 0.045 | 17 |  |  |  | 717 | 7.43 |  | 7 |  |  |  | 43 | 1565 | [5 empty] | 61 |  | 5.865 | 12.2573 | 30.2034 | 24.867 | 73.997 | 4.2
|  |  | 1992 | 2 | vinter | 1992-02-13 | 6606238 | 661152 | Oxundaån |  | Oxundaån | yta | 0.5 | 0.5 |  | 1.7 | 13.05 |  | 52.5 |  | 2.431 | 9 | 0.030915 | 0.044 | 6 |  |  |  | 268 | 7.56 |  | 4.3 |  |  |  | 43 | 1132 | [5 empty] | 65.08 |  | 5.3958 | 12.0516 | 27.8992 | 24.2705 | 75.8229 | 4
|  |  | 1992 | 3 | vinter | 1992-03-16 | 6606238 | 661152 | Oxundaån |  | Oxundaån | yta | 0.5 | 0.5 |  | 3.7 | 13.33 |  | 44.5 |  | 2.061 | 14 | 0.055409 | 0.075 | 11 |  |  |  | 657 | 7.55 |  | 9.3 |  |  |  | 53 | 1354 | [5 empty] | 54.44 |  | 5.0048 | 10.1035 | 27.7219 | 21.1277 | 61.9845 | 3.3
|  |  | 1992 | 4 | vår | 1992-04-14 | 6606238 | 661152 | Oxundaån |  | Oxundaån | yta | 0.5 | 0.5 |  | 5.5 | 13.56 |  | 46.7 |  | 2.174 | 8 | 0.10718 | 0.052 | 9 |  |  |  | 468 | 8.02 |  | 5.4 |  |  |  | 51 | 1457 | [5 empty] | 56.92 |  | 5.2394 | 10.8416 | 28.8563 | 22.2518 | 68.8556 | 3.4
|  |  | 1992 | 5 | vår | 1992-05-12 | 6606238 | 661152 | Oxundaån |  | Oxundaån | yta | 0.5 | 0.5 |  | 11.8 | 12.58 |  | 45.9 |  | 2.199 | 10 | 0.45624 | 0.052 | 9 |  |  |  | 221 | 8.35 |  | 5.3 |  |  |  | 52 | 1148 | [5 empty] | 58.2 |  | 5.5131 | 10.2366 | 29.6008 | 23.2612 | 69.7686 | 2.15
|  |  | 1992 | 6 |  | 1992-06-11 | 6606238 | 661152 | Oxundaån |  | Oxundaån | yta | 0.5 | 0.5 |  | 21.1 | 8.19 |  | 44.8 |  | 2 | 9 | 0.42231 | 0.066 | 13 |  |  |  | 25 | 8.06 |  | 5.7 |  |  |  | 83 | 942 | [5 empty] | 52.92 |  | 5.6695 | 11.1199 | 30.2389 | 23.6053 | 71.9789 | 0.9
|  |  | 1992 | 7 | sommar | 1992-07-16 | 6606238 | 661152 | Oxundaån |  | Oxundaån | yta | 0.5 | 0.5 |  | 20 | 8.21 |  | 45 |  | 2.2 | 15 | 1.0296 | 0.057 | 27 |  |  |  | 5 | 8.27 |  | 6.4 |  |  |  | 100 | 2338 | [5 empty] | 53.96 |  | 5.5131 | 11.374 | 31.7278 | 23.1006 | 64.6753 | 1.2
|  |  | 1992 | 8 | sommar | 1992-08-13 | 6606238 | 661152 | Oxundaån |  | Oxundaån | yta | 0.5 | 0.5 |  | 19.2 | 8.88 |  | 42.4 |  | 2.021 | 18 | 1.3588 | 0.05 | 38 |  |  |  | 6 | 8.34 |  | 6.7 |  |  |  | 121 | 1803 | [5 empty] | 47.84 |  | 5.5131 | 10.7932 | 31.5505 | 22.9859 | 60.2547 | 2.5
|  |  | 1992 | 9 |  | 1992-09-14 | 6606238 | 661152 | Oxundaån |  | Oxundaån | yta | 0.5 | 0.5 |  | 14.5 | 7.41 |  | 44.3 |  | 2.118 | 14 | 0.1992 | 0.05 | 55 |  |  |  | 24 | 7.74 |  | 8.4 |  |  |  | 176 | 1861 | [5 empty] | 51.48 |  | 5.2785 | 10.1761 | 31.3024 | 23.1923 | 59.8703 | 4.25
|  |  | 1992 | 10 | höst | 1992-10-14 | 6606238 | 661152 | Oxundaån |  | Oxundaån | yta | 0.5 | 0.5 |  | 7.7 | 7.45 |  | 47 |  | 2.286 | 84 | 0.61757 | 0.041 | 39 |  |  |  | 72 | 7.68 |  | 3.2 |  |  |  | 91 | 1406 | [5 empty] | 57.08 |  | 5.5522 | 10.4302 | 32.7558 | 24.0641 | 65.6363 | 5.1
|  |  | 1992 | 11 | höst | 1992-11-16 | 6606238 | 661152 | Oxundaån |  | Oxundaån | yta | 0.5 | 0.5 |  | 2.3 | 10.14 |  | 47.6 |  | 2.434 | 111 | 0.43919 | 0.057 | 30 |  |  |  | 242 | 7.6 |  | 6.5 |  |  |  | 59 | 1074 | [5 empty] | 59.8 |  | 5.5522 | 11.1199 | 31.4087 | 24.0182 | 68.231 | 4
|  |  | 1992 | 12 | vinter | 1992-12-15 | 6606238 | 661152 | Oxundaån |  | Oxundaån | yta | 0.5 | 0.5 |  | 1.5 | 10.99 |  | 48.5 |  | 2.159 | 128 | 0.45275 | 0.059 | 25 |  |  |  | 595 | 7.58 |  | 7.7 |  |  |  | 63 | 1495 | [5 empty] | 60.4 |  | 5.865 | 11.9064 | 30.0616 | 24.3393 | 79.0422 | 4.2
|  |  | 1993 | 1 | vinter | 1993-01-18 | 6606238 | 661152 | Oxundaån |  | Oxundaån | yta | 0.5 | 0.5 |  | 1.2 | 11.51 |  | 51 |  | 2.286 | 149 | 0.47985 | 0.062 | 21 |  |  |  | 760 | 7.55 |  | 5.3 |  |  |  | 52 | 1473 | [5 empty] | 63.04 |  | 5.9041 | 12.2936 | 32.1177 | 24.844 | 79.3306 | 4.5
|  |  | 1993 | 2 | vinter | 1993-02-15 | 6606238 | 661152 | Oxundaån |  | Oxundaån | yta | 0.5 | 0.5 |  | 2.2 | 13.17 |  | 50.9 |  | 2.272 | 14 | 0.047873 | 0.047 | 15 |  |  |  | 819 | 7.54 |  | 5.8 |  |  |  | 49 | 1606 | [5 empty] | 63.52 |  | 5.865 | 12.3178 | 33.1103 | 25.0046 | 82.5019 | 3.9
|  |  | 1993 | 3 | vinter | 1993-03-16 | 6606238 | 661152 | Oxundaån |  | Oxundaån | yta | 0.5 | 0.5 |  | 2.3 | 13.1 |  | 51.4 |  | 2.429 | 31 | 0.11988 | 0.048 | 10 |  |  |  | 575 | 7.59 |  | 4.7 |  |  |  | 39 | 1326 | [5 empty] | 64 |  | 5.8259 | 11.9427 | 31.4796 | 24.9817 | 76.7839 | 3.3
|  |  | 1993 | 4 | vår | 1993-04-14 | 6606238 | 661152 | Oxundaån |  | Oxundaån | yta | 0.5 | 0.5 |  | 5.2 | 12.99 |  | 48.2 |  | 2.398 | 13 | 0.066684 | 0.039 | 9 |  |  |  | 408 | 7.61 |  | 6.3 |  |  |  | 57 | 1045 | [5 empty] | 64.92 |  | 5.7477 | 11.8096 | 30.3098 | 25.0734 | 67.9427 | 3.1
|  |  | 1993 | 5 | vår | 1993-05-17 | 6606238 | 661152 | Oxundaån |  | Oxundaån | yta | 0.5 | 0.5 |  | 17.7 | 10.14 |  | 49.2 |  | 2.403 | 7 | 0.29525 | 0.043 | 7 |  |  |  | 17 | 8.12 |  | 4.9 |  |  |  | 43 | 828 | [5 empty] | 61.44 |  | 5.3567 | 11.1562 | 32.2241 | 23.5364 | 74.2372 | 2.15
|  |  | 1993 | 6 |  | 1993-06-15 | 6606238 | 661152 | Oxundaån |  | Oxundaån | yta | 0.5 | 0.5 |  | 16.6 | 8.24 |  | 49.8 |  | 2.492 | 51 | 1.1122 | 0.045 | 12 |  |  |  | 21 | 7.86 |  | 8.7 |  |  |  | 76 | 1068 | [5 empty] | 61.88 |  | 5.6304 | 11.2651 | 32.7913 | 24.0411 | 70.6816 | 2.2
|  |  | 1993 | 7 | sommar | 1993-07-14 | 6606238 | 661152 | Oxundaån |  | Oxundaån | yta | 0.5 | 0.5 |  | 18.3 | 6.78 |  | 49.7 |  | 2.381 | 102 | 1.7154 | 0.038 | 13 |  |  |  | 50 | 7.69 |  | 5.7 |  |  |  | 84 | 1188 | [5 empty] | 63.4 |  | 5.7086 | 11.2167 | 31.586 | 25.3716 | 64.8675 | 0.9
|  |  | 1993 | 8 | sommar | 1993-08-16 | 6606238 | 661152 | Oxundaån |  | Oxundaån | yta | 0.5 | 0.5 |  | 18.6 | 10.23 |  | 48.1 |  | 2.513 | 13 | 0.68129 | 0.04 | 26 |  |  |  | 5 | 8.19 |  | 4.9 |  |  |  | 93 | 1413 | [5 empty] | 58.56 |  | 5.5522 | 10.3213 | 30.5225 | 23.8117 | 61.6001 | 0.4
|  |  | 1993 | 9 |  | 1993-09-15 | 6606238 | 661152 | Oxundaån |  | Oxundaån | yta | 0.5 | 0.5 |  | 11.8 | 8.93 |  | 47.8 |  | 2.447 | 17 | 0.29003 | 0.043 | 16 |  |  |  | 10 | 7.91 |  | 7 |  |  |  | 70 | 819 | [5 empty] | 55.92 |  | 5.2394 | 10.0672 | 31.1251 | 23.6511 | 59.9664 | 0.3
|  |  | 1993 | 10 | höst | 1993-10-14 | 6606238 | 661152 | Oxundaån |  | Oxundaån | yta | 0.5 | 0.5 |  | 8.9 | 8.35 |  | 48.4 |  | 2.451 | 33 | 0.3058 | 0.04 | 12 |  |  |  | 27 | 7.74 |  | 6.3 |  |  |  | 87 | 961 | [5 empty] | 60.6 |  | 5.7086 | 10.1277 | 31.7987 | 23.6282 | 61.3598 | 0.4
|  |  | 1993 | 11 | höst | 1993-11-15 | 6606238 | 661152 | Oxundaån |  | Oxundaån | yta | 0.5 | 0.5 |  | 2.8 | 11.45 |  | 49.4 |  | 2.455 | 55 | 0.3425 | 0.063 | 19 |  |  |  | 156 | 7.78 |  | 2.4 |  |  |  | 82 | 808 | [5 empty] | 61.88 |  | 5.7477 | 10.769 | 32.1532 | 25.4175 | 61.6962 | 0.8
|  |  | 1993 | 12 | vinter | 1993-12-15 | 6606238 | 661152 | Oxundaån |  | Oxundaån | yta | 0.5 | 0.5 |  | 1.2 | 10.8 |  | 51.6 |  | 2.526 | 100 | 0.48663 | 0.058 | 17 |  |  |  | 375 | 7.73 |  | 2.8 |  |  |  | 48 | 1097 | [5 empty] | 63.64 |  | 6.0214 | 11.6281 | 33.2876 | 25.6699 | 70.0088 | 1.3
|  |  | 1994 | 1 | vinter | 1994-01-17 | 6606238 | 661152 | Oxundaån |  | Oxundaån | yta | 0.5 | 0.5 |  | 0.9 | 9.55 |  | 49.9 |  | 2.361 | 109 | 0.19279 | 0.063 | 40 |  |  |  | 1326 | 7.3 |  | 8.5 |  |  |  | 62 | 1689 | [5 empty] | 61.44 |  | 5.9041 | 11.0352 | 31.6214 | 24.3393 | 67.8466 | 3.3
|  |  | 1994 | 2 | vinter | 1994-02-14 | 6606238 | 661152 | Oxundaån |  | Oxundaån | yta | 0.5 | 0.5 |  | 0.3 | 9.17 |  | 50.5 |  | 2.302 | 107 | 0.14301 | 0.072 | 29 |  |  |  | 1199 | 7.2 |  | 6.2 |  |  |  | 54 | 1619 | [5 empty] | 60.68 |  | 5.865 | 11.495 | 30.5579 | 23.5135 | 71.9789 | 4.4
|  |  | 1994 | 3 | vinter | 1994-03-14 | 6606238 | 661152 | Oxundaån |  | Oxundaån | yta | 0.5 | 0.5 |  | 2 | 8.08 |  | 49.6 |  | 2.356 | 79 | 0.1365 | 0.075 | 36 |  |  |  | 923 | 7.25 |  | 11.9 |  |  |  | 73 | 1806 | [5 empty] | 60.4 |  | 5.9041 | 10.9747 | 31.7987 | 24.4999 | 64.435 | 3.8
|  |  | 1994 | 4 | vår | 1994-04-13 | 6606238 | 661152 | Oxundaån |  | Oxundaån | yta | 0.5 | 0.5 |  | 5.8 | 12.01 |  | 42.5 |  | 2.162 | 11 | 0.041989 | 0.061 | 10 |  |  |  | 575 | 7.46 |  | 8.8 |  |  |  | 55 | 1220 | [5 empty] | 52.4 |  | 4.7702 | 9.0508 | 28.2182 | 21.036 | 51.7018 | 3.2
|  |  | 1994 | 5 | vår | 1994-05-17 | 6606238 | 661152 | Oxundaån |  | Oxundaån | yta | 0.5 | 0.5 |  | 13 | 12.11 |  | 45.5 |  | 2.32 | 10 | 0.66064 | 0.06 | 8 |  |  |  | 7 | 8.48 |  | 7.2 |  |  |  | 54 | 909 | [5 empty] | 55.4 |  | 5.0439 | 9.5106 | 31.2669 | 22.7106 | 57.1795 | 0.9
|  |  | 1994 | 6 |  | 1994-06-14 | 6606238 | 661152 | Oxundaån |  | Oxundaån | yta | 0.5 | 0.5 |  | 18.2 | 9.19 |  | 46.7 |  | 2.402 | 12 | 0.39322 | 0.047 | 7 |  |  |  | 4 | 7.99 |  | 5.5 |  |  |  | 45 | 789 | [5 empty] | 56.56 |  | 5.2003 | 9.8131 | 32.295 | 22.573 | 56.7471 | 0.4
|  |  | 1994 | 7 | sommar | 1994-07-14 | 6606238 | 661152 | Oxundaån |  | Oxundaån | yta | 0.5 | 0.5 |  | 24.5 | 12.16 |  | 43.1 |  | 2.078 | 14 | 3.6555 | 0.058 | 8 |  |  |  | 13 | 8.81 |  | 4.1 |  |  |  | 48 | 1034 | [5 empty] | 49.52 |  | 5.3567 | 9.9946 | 32.0114 | 23.0547 | 53.6238 | 0.9
|  |  | 1994 | 8 | sommar | 1994-08-15 | 6606238 | 661152 | Oxundaån |  | Oxundaån | yta | 0.5 | 0.5 |  | 17.6 | 3.41 |  | 44.4 |  | 2.141 | 146 | 1.6595 | 0.036 | 103 |  |  |  | 20 | 7.54 |  | 7.2 |  |  |  | 172 | 1271 | [5 empty] | 50.28 |  | 5.6304 | 10.4544 | 31.7987 | 24.5458 | 51.2693 | 2.5
|  |  | 1994 | 9 |  | 1994-09-13 | 6606238 | 661152 | Oxundaån |  | Oxundaån | yta | 0.5 | 0.5 |  | 14.8 | 8.78 |  | 42.5 |  | 2.206 | 8 | 0.14934 | 0.033 | 45 |  |  |  | 17 | 7.85 |  | 7.9 |  |  |  | 138 | 1141 | [5 empty] | 49.4 |  | 4.8484 | 9.4017 | 28.75 | 21.4718 | 48.4824 | 1.6
|  |  | 1994 | 10 | höst | 1994-10-18 | 6606238 | 661152 | Oxundaån |  | Oxundaån | yta | 0.5 | 0.5 |  | 6.2 | 9.98 |  | 42.3 |  | 2.179 | 15 | 0.12876 | 0.037 | 25 |  |  |  | 183 | 7.8 |  | 6.1 |  |  |  | 76 | 1275 | [5 empty] | 50.16 |  | 4.6529 | 8.833 | 23.8933 | 21.1507 | 49.3954 | 2.1
|  |  | 1994 | 11 | höst | 1994-11-16 | 6606238 | 661152 | Oxundaån |  | Oxundaån | yta | 0.5 | 0.5 |  | 3.2 | 10.39 |  | 44.5 |  | 2.291 | 31 | 0.1661 | 0.041 | 19 |  |  |  | 275 | 7.7 |  | 4.1 |  |  |  | 43 | 983 | [5 empty] | 53.92 |  | 5.0048 | 9.4985 | 30.877 | 21.9306 | 58.5249 | 2.5
|  |  | 1994 | 12 | vinter | 1994-12-14 | 6606238 | 661152 | Oxundaån |  | Oxundaån | yta | 0.5 | 0.5 |  | 2.1 | 10.16 |  | 46.5 |  | 2.286 | 57 | 0.25456 | 0.04 | 18 |  |  |  | 387 | 7.66 |  | 5.9 |  |  |  | 36 | 1157 | [5 empty] | 54.24 |  | 5.2785 | 9.9583 | 28.7854 | 22.7106 | 63.7623 | 2.7
|  |  | 1995 | 1 | vinter | 1995-01-17 | 6606238 | 661152 | Oxundaån |  | Oxundaån | yta | 0.5 | 0.5 |  | 0.7 | 10.45 |  | 49.1 |  | 2.287 | 53 | 0.11079 | 0.052 | 23 |  |  |  | 777 | 7.38 |  | 5.3 |  |  |  | 70 | 1420 | [5 empty] | 58.56 |  | 5.7086 | 10.9989 | 27.2256 | 24.2935 | 69.192 | 3.55
|  |  | 1995 | 2 | vinter | 1995-02-15 | 6606238 | 661152 | Oxundaån |  | Oxundaån | yta | 0.5 | 0.5 |  | 1 | 9.64 |  | 48.1 |  | 2.197 | 49 | 0.08157 | 0.058 | 28 |  |  |  | 987 | 7.27 |  | 7.2 |  |  |  | 54 | 1679 | [5 empty] | 57.64 |  | 5.5131 | 10.648 | 28.0055 | 24.087 | 65.2519 | 3.95
|  |  | 1995 | 3 | vinter | 1995-03-16 | 6606238 | 661152 | Oxundaån |  | Oxundaån | yta | 0.5 | 0.5 |  | 2.9 | 10.56 |  | 38.8 |  | 1.738 | 18 | 0.03274 | 0.075 | 36 |  |  |  | 1188 | 7.24 |  | 11.7 |  |  |  | 76 | 2063 | [5 empty] | 45.52 |  | 4.6138 | 8.4458 | 22.7589 | 18.3979 | 52.2784 | 4.98
|  |  | 1995 | 4 | vår | 1995-04-19 | 6606238 | 661152 | Oxundaån |  | Oxundaån | yta | 0.5 | 0.5 |  | 6.1 | 10.75 |  | 42.5 |  | 2.111 | 18 | 0.17982 | 0.056 | 11 |  |  |  | 443 | 7.87 |  | 18.3 |  |  |  | 48 | 1181 | [5 empty] | 51.32 |  | 4.5356 | 8.7483 | 29.388 | 20.9442 | 55.4016 | 2.86
|  |  | 1995 | 5 | vår | 1995-05-15 | 6606238 | 661152 | Oxundaån |  | Oxundaån | yta | 0.5 | 0.5 |  | 9 | 10.14 |  | 40.2 |  | 1.989 | 16 | 0.15288 | 0.068 | 9 |  |  |  | 527 | 7.75 |  | 8.5 |  |  |  | 51 | 1006 | [5 empty] | 48.76 |  | 4.5356 | 8.0223 | 26.4457 | 19.3155 | 48.05 | 2.19
|  |  | 1995 | 6 |  | 1995-06-14 | 6606238 | 661152 | Oxundaån |  | Oxundaån | yta | 0.5 | 0.5 |  | 18.2 | 9.03 |  | 41.8 |  | 2.089 | 51 | 1.2217 | 0.068 | 21 |  |  |  | 233 | 7.85 |  | 3.1 |  |  |  | 51 | 890 | [5 empty] | 48.84 |  | 4.4574 | 8.2159 | 26.5166 | 19.4302 | 47.6175 | 1.66
|  |  | 1995 | 7 | sommar | 1995-07-18 | 6606238 | 661152 | Oxundaån |  | Oxundaån | yta | 0.5 | 0.5 |  | 19.7 | 7.66 |  | 41.8 |  | 2.129 | 20 | 0.65244 | 0.06 | 17 |  |  |  | 23 | 7.94 |  | 9.5 |  |  |  | 60 | 910 | [5 empty] | 51.04 |  | 4.6138 | 8.6515 | 29.6716 | 20.1184 | 43.7255 | 0.81
|  |  | 1995 | 8 | sommar | 1995-08-16 | 6606238 | 661152 | Oxundaån |  | Oxundaån | yta | 0.5 | 0.5 |  | 20.8 | 10.35 |  | 40.6 |  | 2.144 | 24 | 2.2882 | 0.064 | 23 |  |  |  | 32 | 8.4 |  | 8.1 |  |  |  | 93 | 1405 | [5 empty] | 47.64 |  | 4.3401 | 8.2764 | 29.7071 | 19.0631 | 42.4281 | 1.52
|  |  | 1995 | 9 |  | 1995-09-12 | 6606238 | 661152 | Oxundaån |  | Oxundaån | yta | 0.5 | 0.5 |  | 14 | 8.72 |  | 40.4 |  | 2.095 | 27 | 0.54375 | 0.057 | 38 |  |  |  | 58 | 7.91 |  | 6.4 |  |  |  | 94 | 1307 | [5 empty] | 48 |  | 4.301 | 8.6878 | 27.4383 | 19.2696 | 42.8126 | 2.07
|  |  | 1995 | 10 | höst | 1995-10-16 | 6606238 | 661152 | Oxundaån |  | Oxundaån | yta | 0.5 | 0.5 |  | 10.9 | 8.42 |  | 40.9 |  | 2.097 | 90 | 0.95222 | 0.056 | 34 |  |  |  | 158 | 7.73 |  | 5.7 |  |  |  | 59 | 958 | [5 empty] | 47.8 |  | 4.1055 | 8.0949 | 27.6156 | 18.9714 | 43.2931 | 2.31
|  |  | 1995 | 11 | höst | 1995-11-16 | 6606238 | 661152 | Oxundaån |  | Oxundaån | yta | 0.5 | 0.5 |  | 2.2 | 10.11 |  | 41.9 |  | 2.151 | 81 | 0.42819 | 0.044 | 32 |  |  |  | 253 | 7.73 |  | 2.4 |  |  |  | 56 | 869 | [5 empty] | 50.6 |  | 4.1837 | 8.1796 | 26.623 | 19.0861 | 45.7436 | 2.18
|  |  | 1995 | 12 | vinter | 1995-12-14 | 6606238 | 661152 | Oxundaån |  | Oxundaån | yta | 0.5 | 0.5 |  | 1.3 | 9.66 |  | 45.2 |  | 2.258 | 92 | 0.36728 | 0.049 | 34 |  |  |  | 412 | 7.64 |  | 2.1 |  |  |  | 48 | 1237 | [5 empty] | 53.92 |  | 4.5356 | 8.7846 | 29.4944 | 20.9901 | 50.02 | 2.38
|  |  | 1997 | 1 | vinter | 1997-01-29 | 6606238 | 661152 | Oxundaån |  | Oxundaån | yta | 0.5 | 0.5 |  | 1.1 |  |  | 56 |  | 2.37 | 19 | 0.046067 | 0.041 | 32 |  |  |  | 905 | 7.43 |  | 3 |  | 10.8 |  | 70 | 2028 | [5 empty] | 64.08 |  | 6.2169 | 11.8217 | 40.9093 | 28.6062 | 71.3543 | 3.05
|  |  | 1997 | 2 | vinter | 1997-02-25 | 6606238 | 661152 | Oxundaån |  | Oxundaån | yta | 0.5 | 0.5 |  | 2 |  |  | 54.4 |  | 2.425 | 18 | 0.16577 | 0.044 | 11 |  |  |  | 334 | 7.98 |  | 7.5 |  | 9.6 |  | 66 | 1541 | [5 empty] | 69.88 |  | 6.8034 | 12.6203 | 37.8606 | 32.116 | 64.6272 | 2.9
|  |  | 1997 | 4 | vår | 1997-04-02 | 6606238 | 661152 | Oxundaån |  | Oxundaån | yta | 0.5 | 0.5 |  | 6 |  |  | 54.9 |  | 2.121 | 34 | 0.1289 | 0.035 | 6 |  |  |  | 624 | 7.45 |  | 4.2 |  | 9.1 |  | 23 | 887 | [5 empty] | 62.08 |  | 5.9041 | 13.7577 | 45.7305 | 28.5832 | 92.3521 | 2.78
|  |  | 1997 | 4 | vår | 1997-04-25 | 6606238 | 661152 | Oxundaån |  | Oxundaån | yta | 0.5 | 0.5 |  | 6 |  |  | 50.8 |  | 2.074 | 27 | 0.35971 | 0.038 | 1 |  |  |  | 175 | 8 |  | 5.9 |  | 11.9 |  | 19 | 892 | [5 empty] | 59.56 |  | 5.5913 | 12.2815 | 39.1014 | 28.3538 | 82.3577 | 1.48
|  |  | 1997 | 5 | vår | 1997-05-27 | 6606238 | 661152 | Oxundaån |  | Oxundaån | yta | 0.5 | 0.5 |  | 12 |  |  | 51.6 |  | 1.91 | 22 | 0.39872 | 0.035 | 3 |  |  |  | 192 | 7.93 |  | 5.3 |  | 8.7 |  | 25 | 1068 | [5 empty] | 63.12 |  | 5.9823 | 12.221 | 43.2845 | 28.1933 | 85.1926 | 0.87
|  |  | 1997 | 7 | sommar | 1997-07-01 | 6606238 | 661152 | Oxundaån |  | Oxundaån | yta | 0.5 | 0.5 |  | 22 |  |  | 48.5 |  | 2.077 | 31 | 1.9655 | 0.046 | 3 |  |  |  | 17 | 8.17 |  | 5.4 |  | 8.8 |  | 9 | 1114 | [5 empty] | 57.6 |  | 5.7477 | 11.1078 | 39.5267 | 26.1516 | 76.7358 | 0.14
|  |  | 1997 | 7 | sommar | 1997-07-29 | 6606238 | 661152 | Oxundaån |  | Oxundaån | yta | 0.5 | 0.5 |  | 21 |  |  | 46.5 |  | 2.073 | 106 | 1.3764 | 0.05 | 66 |  |  |  | 25 | 7.49 |  | 2.4 |  | 10.2 |  | 107 | 951 | [5 empty] | 56.28 |  | 5.2003 | 11.0715 | 35.4855 | 25.3946 | 66.4051 | 1.08
|  |  | 1997 | 8 | sommar | 1997-08-26 | 6606238 | 661152 | Oxundaån |  | Oxundaån | yta | 0.5 | 0.5 |  | 18 |  |  | 44.6 |  | 2.162 | 42 | 0.94802 | 0.046 | 81 |  |  |  | 14 | 7.83 |  | 4 |  | 11.4 |  | 102 | 583 | [5 empty] | 55.12 |  | 5.083 | 10.6843 | 33.7839 | 24.2246 | 62.7052 | 0.36
|  |  | 1997 | 9 |  | 1997-09-30 | 6606238 | 661152 | Oxundaån |  | Oxundaån | yta | 0.5 | 0.5 |  | 12 |  |  | 41.5 |  | 2.148 | 22 | 0.35606 | 0.048 | 58 |  |  |  | 28 | 7.88 |  | 5.4 |  | 13.5 |  | 98 | 694 | [5 empty] | 53.48 |  | 4.9266 | 9.9341 | 30.6997 | 23.5135 | 54.3926 | 0.7
|  |  | 1997 | 10 | höst | 1997-10-28 | 6606238 | 661152 | Oxundaån |  | Oxundaån | yta | 0.5 | 0.5 |  | 2.8 |  |  | 41.9 |  | 2.093 | 17 | 0.14579 | 0.044 | 71 |  |  |  | 82 | 7.92 |  | 6.9 |  | 11.8 |  | 90 | 695 | [5 empty] | 54.24 |  | 4.9266 | 9.922 | 37.7188 | 23.8576 | 57.2276 | 0.55
|  |  | 1997 | 12 | vinter | 1997-12-02 | 6606238 | 661152 | Oxundaån |  | Oxundaån | yta | 0.5 | 0.5 |  | 1.7 |  |  | 46.2 |  | 2.189 | 21 | 0.13702 | 0.04 | 50 |  |  |  | 96 | 7.84 |  | 4.3 |  | 12 |  | 80 | 926 | [5 empty] | 55.16 |  | 5.1612 | 9.8373 | 36.7971 | 24.0411 | 60.4949 | 0.47
|  |  | 1997 | 12 | vinter | 1997-12-31 | 6606238 | 661152 | Oxundaån |  | Oxundaån | yta | 0.5 | 0.5 |  | 3 |  |  | 49.7 |  | 2.208 | 80 | 0.24884 | 0.053 | 45 |  |  |  | 386 | 7.47 |  | 3.9 |  | 11.8 |  | 51 | 695 | [5 empty] | 59.44 |  | 5.7086 | 11.374 | 39.5622 | 26.4728 | 69.192 | 1.24
|  |  | 1998 | 1 | vinter | 1998-01-27 | 6606238 | 661152 | Oxundaån |  | Oxundaån | yta | 0.5 | 0.5 |  | 1 |  |  | 52.5 |  | 2.132 | 168 | 0.47439 | 0.046 | 34 |  |  |  | 820 | 7.5 |  | 5.1 |  | 10.7 |  | 52 | 1164 | [5 empty] | 62 |  | 6.0214 | 12.5114 | 40.2358 | 27.161 | 86.1056 | 2.24
|  |  | 1998 | 2 | vinter | 1998-02-24 | 6606238 | 661152 | Oxundaån |  | Oxundaån | yta | 0.5 | 0.5 |  | 2.5 |  |  | 51.4 |  | 1.865 | 134 | 0.23046 | 0.058 | 39 |  |  |  | 1663 | 7.23 |  | 11.2 |  | 9.3 |  | 64 | 2092 | [5 empty] | 60.72 |  | 6.0214 | 12.584 | 35.4855 | 26.6792 | 92.4001 | 4.15
|  |  | 1998 | 3 | vinter | 1998-03-24 | 6606238 | 661152 | Oxundaån |  | Oxundaån | yta | 0.5 | 0.5 |  | 2 |  |  | 51.1 |  | 2.034 | 17 | 0.080655 | 0.059 | 16 |  |  |  | 1451 | 7.69 |  | 7.5 |  | 10.7 |  | 45 | 1996 | [5 empty] | 59.28 |  | 5.7868 | 11.8217 | 40.3067 | 25.7846 | 78.5617 | 4.19
|  |  | 1998 | 4 | vår | 1998-04-28 | 6606238 | 661152 | Oxundaån |  | Oxundaån | yta | 0.5 | 0.5 |  | 9.2 |  |  | 48.4 |  | 1.993 | 23 | 0.35986 | 0.051 | 9 |  |  |  | 753 | 7.96 |  | 5 |  | 9.6 |  | 36 | 1402 | [5 empty] | 56.2 |  | 5.2785 | 10.4181 | 33.642 | 24.8899 | 73.3723 | 2.5
|  |  | 1998 | 5 | vår | 1998-05-26 | 6606238 | 661152 | Oxundaån |  | Oxundaån | yta | 0.5 | 0.5 |  | 11.8 |  |  | 50 |  | 1.994 | 59 | 0.96202 | 0.075 | 3 |  |  |  | 374 | 7.89 |  | 5.4 |  | 10.4 |  | 35 | 1071 | [5 empty] | 56.56 |  | 5.3176 | 11.011 | 34.4929 | 25.0275 | 83.6551 | 0.68
|  |  | 1998 | 6 |  | 1998-06-23 | 6606238 | 661152 | Oxundaån |  | Oxundaån | yta | 0.5 | 0.5 |  | 14.7 |  |  | 48.2 |  | 2.137 | 128 | 1.5068 | 0.057 | 22 |  |  |  | 285 | 7.65 |  | 4 |  | 9.8 |  | 52 | 1121 | [5 empty] | 57 |  | 5.2003 | 10.6964 | 42.7173 | 24.3393 | 70.5854 | 0.85
|  |  | 1998 | 7 | sommar | 1998-07-21 | 6606238 | 661152 | Oxundaån |  | Oxundaån | yta | 0.5 | 0.5 |  | 19.5 |  |  | 45.7 |  | 2.182 | 143 | 2.3426 | 0.061 | 63 |  |  |  | 57 | 7.64 |  | 3 |  | 10 |  | 89 | 1473 | [5 empty] | 54.6 |  | 4.8093 | 9.6195 | 39.1014 | 23.5135 | 59.1495 | 1.58
|  |  | 1998 | 9 |  | 1998-09-01 | 6606238 | 661152 | Oxundaån |  | Oxundaån | yta | 0.5 | 0.5 |  | 15 |  |  | 44.6 |  | 2.182 | 134 | 1.5068 | 0.051 | 61 |  |  |  | 61 | 7.62 |  | 5.7 |  | 9 |  | 87 | 1080 | [5 empty] | 52.04 |  | 4.692 | 9.196 | 30.6643 | 22.3894 | 56.0263 | 0.96
|  |  | 1998 | 9 |  | 1998-09-29 | 6606238 | 661152 | Oxundaån |  | Oxundaån | yta | 0.5 | 0.5 |  | 14 |  |  | 45.5 |  | 2.179 | 118 | 0.93604 | 0.053 | 71 |  |  |  | 144 | 7.5 |  | 4.5 |  | 8.7 |  | 91 | 755 | [5 empty] | 54.48 |  | 5.0439 | 9.6316 | 29.2108 | 22.573 | 61.552 | 1.52
|  |  | 1998 | 10 | höst | 1998-10-29 | 6606238 | 661152 | Oxundaån |  | Oxundaån | yta | 0.5 | 0.5 |  | 6.8 |  |  | 47.8 |  | 2.187 | 49 | 0.40269 | 0.049 | 30 |  |  |  | 118 | 7.76 |  | 4.2 |  | 8.7 |  | 70 | 1175 | [5 empty] | 55.4 |  | 5.1221 | 10.3092 | 32.7558 | 23.7888 | 66.7895 | 1.82
|  |  | 1998 | 12 | vinter | 1998-12-01 | 6606238 | 661152 | Oxundaån |  | Oxundaån | yta | 0.5 | 0.5 |  | 2.2 |  |  | 52 |  | 2.221 | 111 | 0.36254 | 0.05 | 38 |  |  |  | 375 | 7.52 |  | 3.1 |  | 8.8 |  | 56 | 1252 | [5 empty] | 61.96 |  | 5.865 | 12.0274 | 37.8961 | 25.8993 | 85.1446 | 1.86
|  |  | 1998 | 12 | vinter | 1998-12-31 | 6606238 | 661152 | Oxundaån |  | Oxundaån | yta | 0.5 | 0.5 |  | 1.5 |  |  | 47.4 |  | 1.942 | 97 | 0.12201 | 0.085 | 48 |  |  |  | 1610 | 7.13 |  | 17.7 |  | 9.1 |  | 76 | 2045 | [5 empty] | 53.48 |  | 5.3176 | 11.0715 | 31.4442 | 22.0224 | 76.2073 | 5.89
|  |  | 1999 | 2 | vinter | 1999-02-02 | 6606238 | 661152 | Oxundaån |  | Oxundaån | yta | 0.5 | 0.5 |  | 2 |  |  | 45.8 |  | 1.946 | 129 | 0.144 | 0.078 | 32 |  |  |  | 1627 | 7.06 |  | 26.9 |  | 10.4 |  | 75 | 2187 | [5 empty] | 54.64 |  | 5.6304 | 10.9505 | 31.3378 | 21.7471 | 73.6126 | 5.94
|  |  | 1999 | 2 | vinter | 1999-02-23 | 6606238 | 661152 | Oxundaån |  | Oxundaån | yta | 0.5 | 0.5 |  | 2 |  |  | 49 |  | 2.213 | 81 | 0.094673 | 0.075 | 23 |  |  |  | 1746 | 7.08 |  | 16.8 |  | 9.5 |  | 59 | 2031 | [5 empty] | 58.36 |  | 5.3176 | 10.89 | 35.0955 | 23.4447 | 70.8257 | 5.92
|  |  | 1999 | 3 | vinter | 1999-03-23 | 6606238 | 661152 | Oxundaån |  | Oxundaån | yta | 0.2 | 0.2 |  | 1.8 |  |  | 46.6 |  | 2.059 | 66 | 0.13174 | 0.081 | 19 |  |  |  | 1321 | 7.32 |  | 11.8 |  | 9.9 |  | 52 | 2141 | [5 empty] | 54.68 |  | 4.8484 | 10.1519 | 34.1738 | 23.1923 | 65.4921 | 6.2
|  |  | 1999 | 4 | vår | 1999-04-27 | 6606238 | 661152 | Oxundaån |  | Oxundaån | yta | 0.5 | 0.5 |  | 10 |  |  | 41 |  | 1.983 | 22 | 0.11713 | 0.084 | 7 |  |  |  | 501 | 7.46 |  | 12.1 |  | 9.3 |  | 45 | 1869 | [5 empty] | 49.04 |  | 4.6138 | 8.2038 | 32.7913 | 20.3707 | 46.8487 | 3.67
|  |  | 1999 | 6 |  | 1999-06-01 | 6606238 | 661152 | Oxundaån |  | Oxundaån | yta | 0.5 | 0.5 |  | 17.1 |  |  | 43.5 |  | 2.21 | 37 | 0.66788 | 0.064 | 2 |  |  |  | 226 | 7.76 |  | 5.7 |  | 10.3 |  | 34 | 1039 | [5 empty] | 52.2 |  | 4.6138 | 8.3369 | 35.3082 | 21.6324 | 46.5604 | 2.53
|  |  | 1999 | 6 |  | 1999-06-22 | 6606238 | 661152 | Oxundaån |  | Oxundaån | yta | 0.5 | 0.5 |  | 21 |  |  | 43.8 |  | 2.357 | 61 | 2.2798 | 0.062 | 6 |  |  |  | 29 | 7.96 |  | 5.9 |  | 10.2 |  | 44 | 983 | [5 empty] | 52.88 |  | 4.9657 | 8.7483 | 35.0601 | 21.793 | 40.6983 | 0.54
|  |  | 1999 | 7 | sommar | 1999-07-27 | 6606238 | 661152 | Oxundaån |  | Oxundaån | yta | 0.5 | 0.5 |  | 21.2 |  |  | 43.4 |  | 2.395 | 52 | 1.3796 | 0.088 | 53 |  |  |  | 29 | 7.8 |  | 6.2 |  | 11.1 |  | 103 | 931 | [5 empty] | 52.68 |  | 4.9657 | 8.591 | 30.4516 | 21.9536 | 41.4671 | 0.35
|  |  | 1999 | 8 | sommar | 1999-08-31 | 6606238 | 661152 | Oxundaån |  | Oxundaån | yta | 0.5 | 0.5 |  | 16.2 |  |  | 40.6 |  | 2.305 | 14 | 0.77037 | 0.062 | 10 |  |  |  | 4 | 8.29 |  | 11.6 |  | 11.1 |  | 93 | 1117 | [5 empty] | 51.8 |  | 4.692 | 8.6394 | 28.4309 | 20.1643 | 40.0256 | 2.3
|  |  | 1999 | 9 |  | 1999-09-28 | 6606238 | 661152 | Oxundaån |  | Oxundaån | yta | 0.5 | 0.5 |  | 16 |  |  | 40.9 |  | 2.289 | 134 | 1.4162 | 0.06 | 58 |  |  |  | 100 | 7.56 |  | 7 |  | 10.3 |  | 81 | 946 | [5 empty] | 50.88 |  | 4.6529 | 8.9177 | 29.8489 | 19.4531 | 40.8905 | 1.78
|  |  | 1999 | 10 | höst | 1999-10-26 | 6606238 | 661152 | Oxundaån |  | Oxundaån | yta | 0.5 | 0.5 |  | 9 |  |  | 41 |  | 2.326 | 118 | 0.54235 | 0.055 | 62 |  |  |  | 194 | 7.43 |  | 3.6 |  | 10.1 |  | 78 | 1242 | [5 empty] | 50.84 |  | 4.4183 | 8.3611 | 31.9405 | 19.6366 | 43.245 | 2.81
|  |  | 1999 | 11 | höst | 1999-11-30 | 6606238 | 661152 | Oxundaån |  | Oxundaån | yta | 0.5 | 0.5 |  | 2 |  |  | 42 |  | 2.222 | 39 | 0.20749 | 0.051 | 40 |  |  |  | 257 | 7.74 |  | 3.6 |  | 10.2 |  | 59 | 960 | [5 empty] | 52.12 |  | 4.7311 | 8.5305 | 26.8711 | 19.9119 | 49.4915 | 3.39
|  |  | 1999 | 12 | vinter | 1999-12-27 | 6606238 | 661152 | Oxundaån |  | Oxundaån | yta | 0.5 | 0.5 |  | 1.1 |  |  | 44 |  | 2.276 | 10 | 0.034214 | 0.069 | 40 |  |  |  | 440 | 7.58 |  | 2.1 |  | 10.1 |  | 51 | 1118 | [5 empty] | 53.32 |  | 4.8875 | 9.0992 | 31.9759 | 21.5407 | 51.2693 | 3.58
|  |  | 2000 | 2 | vinter | 2000-02-01 | 6606238 | 661152 | Oxundaån |  | Oxundaån | yta | 0.5 | 0.5 |  | 2 |  |  | 50.2 |  | 2.162 | 82 | 0.15893 | 0.066 | 31 |  |  |  | 1369 | 7.3 |  | 3.9 |  | 9.1 |  | 52 | 1891 | [5 empty] | 59.96 |  | 5.9823 | 11.0352 | 43.8517 | 27.2527 | 73.8528 | 4.31
|  |  | 2000 | 2 | vinter | 2000-02-29 | 6606238 | 661152 | Oxundaån |  | Oxundaån | yta | 0.5 | 0.5 |  | 1.6 |  |  | 51.1 |  | 2.17 | 46 | 0.086247 | 0.053 | 7 |  |  |  | 1032 | 7.3 |  | 3.8 |  | 9.3 |  | 31 | 1605 | [5 empty] | 60.12 |  | 5.865 | 11.4224 | 43.4972 | 27.3445 | 75.3904 | 4.3
|  |  | 2000 | 3 | vinter | 2000-03-28 | 6606238 | 661152 | Oxundaån |  | Oxundaån | yta | 0.5 | 0.5 |  | 6.5 |  |  | 48 |  | 1.944 | 26 | 0.15147 | 0.052 | 3 |  |  |  | 567 | 7.62 |  | 7.5 |  | 7.4 |  | 34 | 1280 | [5 empty] | 55.68 |  | 5.5522 | 10.7085 | 36.2299 | 26.2434 | 77.0722 | 4.01
|  |  | 2000 | 4 | vår | 2000-04-26 | 6606238 | 661152 | Oxundaån |  | Oxundaån | yta | 0.5 | 0.5 |  | 8.5 |  |  | 45.3 |  | 2.071 | 18 | 0.16538 | 0.054 | 3 |  |  |  | 369 | 7.75 |  | 4.8 |  | 8.6 |  | 35 | 1062 | [5 empty] | 54.72 |  | 4.9266 | 10.2003 | 35.9817 | 25.5322 | 66.9337 | 2.99
|  |  | 2000 | 5 | vår | 2000-05-30 | 6606238 | 661152 | Oxundaån |  | Oxundaån | yta | 0.5 | 0.5 |  | 16 |  |  | 50.1 |  | 2.198 | 134 | 2.0841 | 0.042 | 29 |  |  |  | 4 | 7.73 |  | 3.8 |  | 8.9 |  | 57 | 825 | [5 empty] | 57.44 |  | 5.3176 | 10.3092 | 36.0172 | 26.0598 | 68.0388 | 3.25
|  |  | 2000 | 6 |  | 2000-06-27 | 6606238 | 661152 | Oxundaån |  | Oxundaån | yta | 0.5 | 0.5 |  | 18.5 |  |  | 50.6 |  | 2.134 | 62 | 1.1323 | 0.038 | 17 |  |  |  | 11 | 7.72 |  | 1.8 |  | 6.3 |  | 50 | 802 | [5 empty] | 56.72 |  | 5.3176 | 10.1035 | 45.8368 | 26.4039 | 70.7776 | 1.13
|  |  | 2000 | 8 | sommar | 2000-08-01 | 6606238 | 661152 | Oxundaån |  | Oxundaån | yta | 0.1 | 0.1 |  | 19.8 |  |  | 47 |  | 2.095 | 15 | 0.40305 | 0.051 | 40 |  |  |  | 5 | 7.85 |  | 3.2 |  | 8.9 |  | 81 | 766 | [5 empty] | 54.36 |  | 4.9657 | 8.9661 | 40.5548 | 24.4311 | 59.7262 | 1.34
|  |  | 2000 | 8 | sommar | 2000-08-29 | 6606238 | 661152 | Oxundaån |  | Oxundaån | yta | 0.5 | 0.5 |  | 18.5 |  |  | 48.3 |  | 2.21 | 41 | 1.0979 | 0.065 | 52 |  |  |  | 6 | 7.89 |  | 3.4 |  | 9.1 |  | 107 | 858 | [5 empty] | 53.36 |  | 5.2003 | 9.3896 | 42.1855 | 25.4405 | 59.6781 | 2.21
|  |  | 2000 | 9 |  | 2000-09-26 | 6606238 | 661152 | Oxundaån |  | Oxundaån | yta | 0.5 | 0.5 |  | 12.1 |  |  | 45.6 |  | 2.203 | 38 | 0.31314 | 0.047 | 44 |  |  |  | 4 | 7.58 |  | 3.9 |  | 9.4 |  | 73 | 654 | [5 empty] | 55.34 |  | 5.1612 | 10.0793 | 41.3347 | 26.3581 | 66.0687 | 1.95
|  |  | 2000 | 10 | höst | 2000-10-31 | 6606238 | 661152 | Oxundaån |  | Oxundaån | yta | 0.5 | 0.5 |  | 8.5 |  |  | 45.4 |  | 2.156 | 52 | 0.38901 | 0.052 | 49 |  |  |  | 86 | 7.66 |  | 4.5 |  | 8.7 |  | 78 | 565 | [5 empty] | 53.94 |  | 5.1221 | 10.1156 | 38.8887 | 26.5416 | 62.0325 | 3.28
|  |  | 2000 | 11 | höst | 2000-11-28 | 6606238 | 661152 | Oxundaån |  | Oxundaån | yta | 0.5 | 0.5 |  | 7 |  |  | 50.1 |  | 2.077 | 98 | 0.5179 | 0.067 | 43 |  |  |  | 458 | 7.56 |  | 10.8 |  | 8.4 |  | 70 | 878 | [5 empty] | 54.1 |  | 5.4349 | 9.8373 | 40.3421 | 26.6104 | 75.0541 | 3.19
|  |  | 2000 | 12 | vinter | 2000-12-31 | 6606238 | 661152 | Oxundaån |  | Oxundaån | yta | 0.5 | 0.5 |  | 1.5 |  |  | 51.1 |  | 1.977 | 41 | 0.083576 | 0.072 | 36 |  |  |  | 1170 | 7.34 |  | 11.9 |  | 11.7 |  | 50 | 1421 | [5 empty] | 56.2 |  | 5.7477 | 11.1078 | 33.7129 | 25.9451 | 84.2797 | 4.4
|  |  | 2001 | 1 | vinter | 2001-01-30 | 6606238 | 661152 | Oxundaån |  | Oxundaån | yta | 0.5 | 0.5 |  | 1.5 |  |  | 44.5 |  | 1.891 | 54 | 0.061956 | 0.121 | 47 |  |  |  | 1760 | 7.09 |  | 15.3 |  | 10 |  | 74 | 2125 | [5 empty] | 51.46 |  | 5.3176 | 9.9099 | 30.7706 | 22.8941 | 72.9399 | 6.58
|  |  | 2001 | 2 | vinter | 2001-02-27 | 6606238 | 661152 | Oxundaån |  | Oxundaån | yta | 0.5 | 0.5 |  | 2 |  |  | 45.3 |  | 1.873 | 35 | 0.040908 | 0.113 | 29 |  |  |  | 1564 | 7.08 |  | 11.8 |  | 9.8 |  | 61 | 1912 | [5 empty] | 52.4 |  | 5.2394 | 9.922 | 33.4293 | 24.1329 | 68.231 | 4.65
|  |  | 2001 | 3 | vinter | 2001-03-27 | 6606238 | 661152 | Oxundaån |  | Oxundaån | yta | 0.5 | 0.5 |  | 3.2 |  |  | 45.1 |  | 1.838 | 42 | 0.12684 | 0.068 | 13 |  |  |  | 1017 | 7.45 |  | 12.7 |  | 9.3 |  | 66 | 2001 | [5 empty] | 51.06 |  | 5.1221 | 9.801 | 31.2315 | 23.1235 | 71.6425 | 7.18
|  |  | 2001 | 4 | vår | 2001-04-24 | 6606238 | 661152 | Oxundaån |  | Oxundaån | yta | 0.5 | 0.5 |  | 6.5 |  |  | 41.7 |  | 2.023 | 30 | 0.087851 | 0.091 | 6 |  |  |  | 563 | 7.32 |  | 6.4 |  | 9.6 |  | 34 | 1237 | [5 empty] | 49.16 |  | 4.5747 | 8.8572 | 28.6082 | 22.4812 | 60.0145 | 4.94
|  |  | 2001 | 5 | vår | 2001-05-29 | 6606238 | 661152 | Oxundaån |  | Oxundaån | yta | 0.5 | 0.5 |  |  |  |  | 44.5 |  | 2.119 | 47 |  | 0.089 | 5 |  |  |  | 253 | 7.7 |  | 4.8 |  | 8.8 |  | 47 | 968 | [5 empty] | 54.96 |  | 4.9266 | 9.9341 | 38.3214 | 25.601 | 62.1767 | 3.01
|  |  | 2001 | 6 |  | 2001-06-26 | 6606238 | 661152 | Oxundaån |  | Oxundaån | yta | 0.5 | 0.5 |  | 18.5 |  |  | 44.7 |  | 2.015 | 55 | 1.1763 | 0.066 | 2 |  |  |  | 2 | 7.79 |  | 4.9 |  | 8.6 |  | 43 | 921 | [5 empty] | 53.72 |  | 4.8875 | 9.68 | 32.1177 | 25.1652 | 60.1586 | 1.53
|  |  | 2001 | 7 | sommar | 2001-07-31 | 6606238 | 661152 | Oxundaån |  | Oxundaån | yta | 0.1 | 0.1 |  | 21.4 |  |  | 42.8 |  | 1.846 | 153 | 2.6236 | 0.048 | 41 |  |  |  | 37 | 7.6 |  | 5.9 |  | 8.6 |  | 85 | 798 | [5 empty] | 52.14 |  | 4.7702 | 9.3654 | 30.7706 | 24.3393 | 54.825 | 1.23
|  |  | 2001 | 8 | sommar | 2001-08-28 | 6606238 | 661152 | Oxundaån |  | Oxundaån | yta | 0.5 | 0.5 |  | 19.2 |  |  | 41.3 |  | 2.106 | 55 | 1.3537 | 0.058 | 10 |  |  |  | 13 | 7.83 |  | 6.5 |  | 9.8 |  | 73 | 1865 | [5 empty] | 48.12 |  | 4.692 | 8.9177 | 29.8489 | 24.087 | 50.4044 | 0.42
|  |  | 2001 | 9 |  | 2001-09-25 | 6606238 | 661152 | Oxundaån |  | Oxundaån | yta | 0.5 | 0.5 |  | 11.1 |  |  | 62.1 |  | 3.006 | 96 | 0.58278 | 0.101 | 20 |  |  |  | 1309 | 7.48 |  | 10 |  | 9.7 |  | 56 | 2149 | [5 empty] | 85.36 |  | 8.5238 | 12.1847 | 48.2475 | 34.9835 | 92.4001 | 5.69
|  |  | 2001 | 10 | höst | 2001-10-30 | 6606238 | 661152 | Oxundaån |  | Oxundaån | yta | 0.5 | 0.5 |  |  |  |  | 43.8 |  | 2.092 | 57 |  | 0.061 | 35 |  |  |  | 158 | 7.63 |  | 2.2 |  | 7.8 |  | 58 | 703 | [5 empty] | 50.26 |  | 5.1221 | 9.7163 | 32.0468 | 25.8763 | 58.9093 | 1.52
|  |  | 2001 | 11 | höst | 2001-11-27 | 6606238 | 661152 | Oxundaån |  | Oxundaån | yta | 0.5 | 0.5 |  | 1.2 |  |  | 45 |  | 2.023 | 85 | 0.36885 | 0.073 | 32 |  |  |  | 505 | 7.68 |  | 4.3 |  | 8.4 |  | 52 | 1157 | [5 empty] | 52.5 |  | 5.3567 | 9.9583 | 33.0394 | 24.7293 | 63.6182 | 2.48
|  |  | 2001 | 12 | vinter | 2001-12-31 | 6606238 | 661152 | Oxundaån |  | Oxundaån | yta | 0.5 | 0.5 |  | 0.8 |  |  | 48.3 |  | 2.28 | 63 | 0.17495 | 0.083 | 35 |  |  |  | 741 | 7.5 |  | 5.5 |  | 11.1 |  | 53 | 1478 | [5 empty] | 56.26 |  | 5.6304 | 10.4665 | 37.2225 | 25.4405 | 70.153 | 3.24
|  |  | 2002 | 1 | vinter | 2002-01-29 | 6606238 | 661152 | Oxundaån |  | Oxundaån | yta | 0.5 | 0.5 |  | 1.4 |  |  | 41 |  | 1.902 | 77 | 0.10291 | 0.123 | 64 |  |  |  | 1705 | 7.16 |  | 24.6 |  | 10.8 |  | 101 | 1895 | [5 empty] | 49.16 |  | 5.2785 | 9.1355 | 25.7721 | 21.6554 | 54.0082 | 6.13
|  |  | 2002 | 2 | vinter | 2002-02-26 | 6606238 | 661152 | Oxundaån |  | Oxundaån | yta | 0.5 | 0.5 |  | 2.2 |  |  | 37.6 |  | 1.779 | 66 | 0.094271 | 0.13 | 48 |  |  |  | 856 | 7.16 |  | 28.6 |  | 11 |  | 89 | 1557 | [5 empty] | 45.58 |  | 5.2003 | 8.0586 | 27.1193 | 19.9119 | 48.05 | 3.03
|  |  | 2002 | 3 | vinter | 2002-03-25 | 6606238 | 661152 | Oxundaån |  | Oxundaån | yta | 0.5 | 0.5 |  | 4.1 |  |  | 36.1 |  | 1.775 | 22 | 0.044152 | 0.117 | 33 |  |  |  | 1181 | 7.24 |  | 24.1 |  | 10 |  | 64 | 1315 | [5 empty] | 43.32 |  | 4.692 | 7.5262 | 29.2817 | 19.2696 | 44.206 | 7.04
|  |  | 2002 | 4 | vår | 2002-04-23 | 6606238 | 661152 | Oxundaån |  | Oxundaån | yta | 0.5 | 0.5 |  | 9.1 |  |  | 42 |  | 2.191 | 28 | 0.27586 | 0.083 | 10 |  |  |  | 548 | 7.76 |  | 8.6 |  | 14.3 |  | 11 | 1358 | [5 empty] | 50.38 |  | 4.692 | 8.4337 | 28.1828 | 22.8024 | 48.7707 | 4.23
|  |  | 2002 | 5 | vår | 2002-05-28 | 6606238 | 661152 | Oxundaån |  | Oxundaån | yta | 0.5 | 0.5 |  | 16.5 |  |  | 42 |  | 2.323 | 87 | 1.6825 | 0.053 | 10 |  |  |  | 52 | 7.81 |  | 7.6 |  | 10.7 |  | 46 | 903 | [5 empty] | 51.74 |  | 4.8484 | 8.5789 | 29.9553 | 24.2246 | 49.5395 | 2.02
|  |  | 2002 | 6 |  | 2002-06-24 | 6606238 | 661152 | Oxundaån |  | Oxundaån | yta | 0.5 | 0.5 |  | 20 |  |  | 45.1 |  | 2.388 | 88 | 1.636 | 0.053 | 44 |  |  |  | 43 | 7.68 |  | 3 |  | 15.8 |  | 86 | 872 | [5 empty] | 53.06 |  | 5.083 | 8.7483 | 31.3378 | 25.0275 | 47.5214 | 0.8
|  |  | 2002 | 7 | sommar | 2002-07-30 | 6606238 | 661152 | Oxundaån |  | Oxundaån | yta | 0.5 | 0.5 |  | 23.4 |  |  | 42.1 |  | 2.293 | 71 | 3.899 | 0.062 | 48 |  |  |  | 16 | 8.06 |  | 4 |  | 15.1 |  | 92 | 910 | [5 empty] | 49.92 |  | 5.0048 | 8.3248 | 36.9034 | 24.7981 | 39.8334 | 1.76
|  |  | 2002 | 8 | sommar | 2002-08-27 | 6606238 | 661152 | Oxundaån |  | Oxundaån | yta | 0.5 | 0.5 |  | 23.2 |  |  | 36.8 |  | 1.922 | 265 | 4.8226 | 0.054 | 28 |  |  |  | 38 | 7.57 |  | 11.8 |  | 15.4 |  | 132 | 956 | [5 empty] | 38.8 |  | 5.0439 | 8.228 | 39.3495 | 24.8211 | 37.9595 | 1.97
|  |  | 2002 | 9 |  | 2002-09-24 | 6606238 | 661152 | Oxundaån |  | Oxundaån | yta | 0.5 | 0.5 |  | 11.5 |  |  | 35.1 |  | 2.133 | 172 | 1.1801 | 0.086 | 32 |  |  |  | 93 | 7.52 |  | 4.4 |  | 11 |  | 78 | 904 | [5 empty] | 44.06 |  | 3.9882 | 7.1148 | 20.7028 | 17.8014 | 35.4128 | 2.59
|  |  | 2002 | 10 | höst | 2002-10-29 | 6606238 | 661152 | Oxundaån |  | Oxundaån | yta | 0.5 | 0.5 |  | 4 |  |  | 38.5 |  | 2.223 | 235 | 1.1986 | 0.046 | 65 |  |  |  | 104 | 7.65 |  | 3.8 |  | 12.2 |  | 129 | 1373 | [5 empty] | 42.7 |  | 5.083 | 8.3248 | 28.8918 | 24.5687 | 37.1907 | 1.57
|  |  | 2002 | 11 | höst | 2002-11-26 | 6606238 | 661152 | Oxundaån |  | Oxundaån | yta | 0.5 | 0.5 |  | 2.2 |  |  | 41.3 |  | 2.312 | 398 | 1.598 | 0.043 |  |  |  |  | 133 | 7.61 |  | 2.1 |  | 8.9 |  | 123 | 1016 | [5 empty] | 45.92 |  | 5.2394 | 9.0629 | 30.9833 | 26.3351 | 41.9957 | 2.7
|  |  | 2002 | 12 | vinter | 2002-12-31 | 6606238 | 661152 | Oxundaån |  | Oxundaån | yta | 0.5 | 0.5 |  | 1 |  |  | 48.4 |  | 2.564 | 281 | 0.85006 | 0.039 | 85 |  |  |  | 303 | 7.53 |  | 1.1 |  | 10.1 |  | 96 | 1199 | [5 empty] | 56.08 |  | 6.0214 | 10.6238 | 49.4173 | 30.4414 | 55.2094 | 2.52
|  |  | 2003 | 1 | vinter | 2003-01-28 | 6606238 | 661152 | Oxundaån |  | Oxundaån | yta | 0.5 | 0.5 |  | 1.3 |  |  | 48.7 |  | 2.593 | 139 | 0.35879 | 0.034 | 73 |  |  |  | 414 | 7.45 |  | 1.5 |  | 10.5 |  | 87 | 1236 | [5 empty] | 56.6 | 0.026 | 5.9823 | 10.8658 | 35.9817 | 28.9044 | 58.1885 | 0.61 |  |  |  | 0.026 |  | 1.1 | 2.3 |  |  |  | 4.9 |  | 0.28 |  |  | 5.8
|  |  | 2003 | 2 | vinter | 2003-02-18 |  |  | Fysingen |  | Fysingen | yta |  |  |  | 1.2 |  |  |  |  | 3.045 | 240 | 0.43525 | 0.03 | 6 |  |  | 62.8 | 503 | 7.3 |  |  |  | 8.2 |  | 20 | 1194 | [9 empty] | 53.3168 |  | 97.5896 | 1.66
|  |  | 2003 | 2 | vinter | 2003-02-25 | 6606238 | 661152 | Oxundaån |  | Oxundaån | yta | 0.5 | 0.5 |  | 1.5 |  |  | 50.6 |  | 2.699 | 32 | 0.0623 | 0.047 | 55 |  |  |  | 616 | 7.32 |  | 2.1 |  | 10.6 |  | 93 | 1331 | [5 empty] | 56.36 | 0.066 | 6.256 | 10.5391 | 43.7808 | 32.2307 | 54.7289 | 0.91 |  |  |  | 0.027 |  | 1.33 | 2.7 |  |  |  | 4.3 |  | 0.26 |  |  | 6.3
|  |  | 2003 | 4 | vår | 2003-04-01 | 6606238 | 661152 | Oxundaån |  | Oxundaån | yta | 0.5 | 0.5 |  | 7 |  |  | 36.5 |  | 1.861 | 14 | 2.4441 | 0.049 | 7 |  |  |  | 44 | 9.16 |  | 16.7 |  | 9.3 |  | 8 | 940 | [5 empty] | 41.4 | 0.105 | 5.2003 | 8.107 | 38.286 | 26.5416 | 40.7944 | 0.9 |  |  |  | 0.014 |  | 0.92 | 1.7 |  |  |  | 3.1 |  | 0.15 |  |  | 2.8
|  |  | 2003 | 5 | vår | 2003-05-06 | 6606238 | 661152 | Oxundaån |  | Oxundaån | yta | 0.5 | 0.5 |  | 8.6 |  |  | 45.7 |  | 2.407 | 59 | 0.80454 | 0.039 | 5 |  |  |  | 178 | 7.92 |  | 7.6 |  | 8.2 |  | 49 | 743 | [5 empty] | 50.78 | 0.14 | 5.3958 | 9.4259 | 40.094 | 29.1338 | 55.2575 | 0.7 |  |  |  | 0.036 |  | 1.17 | 2.9 |  |  |  | 4.04 |  | 0.89 |  |  | 6.7
|  |  | 2003 | 5 | vår | 2003-05-13 |  |  | Fysingen |  | Fysingen | yta |  |  | 1.4 | 13.8 |  |  |  |  | 2.029 | 24 | 0.746 | 0.033 | 5 |  | 6.3 | 49.9 | 718 | 8.11 |  |  |  | 7.7 |  | 24 | 1498 | [9 empty] | 41.7601 |  | 98.4064 | 1.03
|  |  | 2003 | 5 | vår | 2003-05-26 | 6606238 | 661152 | Oxundaån |  | Oxundaån | yta | 0.5 | 0.5 |  | 17.3 |  |  | 46.7 |  | 2.338 | 42 | 2.0084 | 0.057 | 4 |  |  |  | 11 | 8.19 |  | 6.5 |  | 9.1 |  | 55 | 546 | [5 empty] | 51.52 | 0.095 | 5.5522 | 9.8615 | 36.0526 | 29.4091 | 62.3208 | 0.53 |  |  |  | 0.022 |  | 1.21 | 3.3 |  |  |  | 4.15 |  | 0.77 |  |  | 6.2
|  |  | 2003 | 6 |  | 2003-06-24 | 6606238 | 661152 | Oxundaån |  | Oxundaån | yta | 0.5 | 0.5 |  | 18.2 |  |  | 49 |  | 2.421 | 107 | 2.2393 | 0.052 | 49 |  |  |  | 27 | 7.79 |  | 5.9 |  | 8.3 |  | 105 | 906 | [5 empty] | 53.88 | 0.06 | 5.9041 | 10.2487 | 40.7321 | 30.3037 | 60.6391 | 0.91 |  |  |  | 0.015 |  | 1.53 | 2.2 |  |  |  | 4.22 |  | 0.22 |  |  | 1.7
|  |  | 2003 | 7 | sommar | 2003-07-29 | 6606238 | 661152 | Oxundaån |  | Oxundaån | yta | 0.5 | 0.5 |  | 22.7 |  |  | 49.6 |  | 2.477 | 99 | 2.0837 | 0.039 | 61 |  |  |  | 32 | 7.65 |  | 4.8 |  | 8.4 |  | 77 | 854 | [5 empty] | 54.44 | 0.12 | 6.0996 | 10.4665 | 50.0909 | 30.7855 | 58.0444 | 0.46 |  |  |  | 0.014 |  | 1.09 | 2.3 |  |  |  | 4.11 |  | 0.82 |  |  | 3.4
|  |  | 2003 | 8 | sommar | 2003-08-12 |  |  | Fysingen |  | Fysingen | yta |  |  | 1.1 | 22 |  |  |  |  | 2.29 | 7 | 0.48368 | 0.026 | 2 |  | 12.2 | 58.2 | 32 | 8.21 |  |  |  | 6.7 |  | 11 | 692 | [9 empty] | 55.4438 |  | 101.5296 | 0.15
|  |  | 2003 | 8 | sommar | 2003-08-20 |  |  | Edssjön |  | Edssjön | yta |  |  | 1.1 | 20.4 | 8.8 | 99 |  |  | 2.3 | 1 | 0.060668 | 0.046 | 50 |  | 37.9 | 45 | 0.1 | 8.2 |  |  |  | 11 |  | 142 | 1500 | [12 empty] | 3.6
|  |  | 2003 | 8 | sommar | 2003-08-20 |  |  | Fjäturen |  | Fjäturen | yta |  |  | 2.7 | 19.8 | 8.3 | 93 |  |  | 1.65 | 8 | 0.2404 | 0.041 | 3 |  | 13.6 | 29.3 | 0.1 | 7.9 |  |  |  | 9.8 |  | 26 | 723 | [12 empty] | 1
|  |  | 2003 | 8 | sommar | 2003-08-20 |  |  | Fjäturen |  | Fjäturen | botten |  |  |  | 16.7 | 0.5 | 5 |  |  | 1.65 | 5 | 0.02445 | 0.049 | 1 |  |  | 28.5 | 0.1 | 7.2 |  |  |  | 10 |  | 50 | 843 | [12 empty] | 2.3
|  |  | 2003 | 8 | sommar | 2003-08-20 |  |  | Gullsjön |  | Gullsjön | yta |  |  | 1.5 | 18.1 | 4.4 | 46 |  |  | 1.96 | 45 | 0.19411 | 0.126 | 0.1 |  | 9.64 | 40.5 | 2 | 7.1 |  |  |  | 13 |  | 22 | 1050 | [12 empty] | 4.4
|  |  | 2003 | 8 | sommar | 2003-08-20 |  |  | Norrviken | 1 | Norrviken 1 | yta |  |  | 1 | 20 | 8.2 | 91 |  |  | 2.04 | 0.1 | 0.0059024 | 0.048 | 0.1 |  | 33 | 41.1 | 0.1 | 8.2 |  |  |  | 9.9 |  | 105 | 1267 | [12 empty] | 3.1
|  |  | 2003 | 8 | sommar | 2003-08-20 |  |  | Norrviken | 2 | Norrviken 2 | yta |  |  | 1.7 | 20.1 | 8.1 | 91 |  |  | 2.22 | 5 | 0.29716 | 0.042 | 18 |  | 26 | 42.2 | 0.1 | 8.2 |  |  |  | 9.1 |  | 77 | 1031 | [12 empty] | 2.3
|  |  | 2003 | 8 | sommar | 2003-08-20 |  |  | Norrviken | 3 | Norrviken 3 | yta |  |  | 2 | 20.1 | 7.6 | 85 |  |  | 2.26 | 0.1 | 0.0059432 | 0.032 | 21 |  | 12.5 | 42 | 0.1 | 8.2 |  |  |  | 9.1 |  | 62 | 902 | [12 empty] | 2.2
|  |  | 2003 | 8 | sommar | 2003-08-20 |  |  | Norrviken | 4 | Norrviken 4 | yta |  |  | 1 | 20.4 | 10.1 | 114 |  |  | 2.17 | 0.1 | 0.013959 | 0.044 | 11 |  | 78.2 | 41.5 | 0.1 | 8.6 |  |  |  | 10 |  | 125 | 1721 | [12 empty] | 2.2
|  |  | 2003 | 8 | sommar | 2003-08-20 |  |  | Norrviken | 2 | Norrviken 2 | botten |  |  |  | 13.1 | 0 | 0 |  |  | 2.52 | 535 | 3.1533 | 0.042 | 176 |  |  | 44.2 | 0.1 | 7.4 |  |  |  | 9.2 |  | 295 | 1816 | [12 empty] | 4.1
|  |  | 2003 | 8 | sommar | 2003-08-20 |  |  | Norrviken | 3 | Norrviken 3 | botten |  |  |  | 10 | 0 | 0 |  |  | 3.13 | 4340 | 12.7286 | 0.289 | 760 |  |  | 47.5 | 0.1 | 7.2 |  |  |  | 10 |  | 843 | 4596 | [12 empty] | 5.2
|  |  | 2003 | 8 | sommar | 2003-08-20 |  |  | Oxundasjön |  | Oxundasjön | yta |  |  | 1.6 | 20.6 | 8.9 | 101 |  |  | 2.57 | 0.1 | 0.0061504 | 0.054 | 70 |  | 19 | 49.9 | 0.1 | 8.2 |  |  |  | 9 |  | 140 | 1129 | [12 empty] | 0.25
|  |  | 2003 | 8 | sommar | 2003-08-20 |  |  | Ravalen |  | Ravalen | yta |  |  | 2 | 19.9 | 10.9 | 122 |  |  | 1.48 | 7 | 0.9468 | 0.059 | 3 |  | 3.81 | 59.3 | 0.1 | 8.6 |  |  |  | 10 |  | 25 | 979 | [12 empty] | 0.25
|  |  | 2003 | 8 | sommar | 2003-08-20 |  |  | Rösjön |  | Rösjön | yta |  |  | 3.1 | 20.5 | 8.3 | 93 |  |  | 1.7 | 2 | 0.078862 | 0.051 | 3 |  | 6.16 | 27.6 | 0.1 | 8 |  |  |  | 8.4 |  | 30 | 626 | [12 empty] | 0.89
|  |  | 2003 | 8 | sommar | 2003-08-20 |  |  | Rösjön |  | Rösjön | botten |  |  |  | 19.8 | 2.3 | 25 |  |  | 1.74 | 139 | 2.1253 | 0.053 | 2 |  |  | 28 | 1 | 7.6 |  |  |  | 8.6 |  | 44 | 806 | [12 empty] | 1.9
|  |  | 2003 | 8 | sommar | 2003-08-20 |  |  | Snuggan |  | Snuggan | yta |  |  | 0.8 | 18.6 | 7.9 | 86 |  |  | 0.07 | 0.1 | 4.4934e-05 | 0.394 | 0.1 |  | 12.3 | 5.1 | 0.1 | 6.1 |  |  |  | 24 |  | 30 | 963 | [12 empty] | 5.8
|  |  | 2003 | 8 | sommar | 2003-08-20 |  |  | Vallentunasjön | 2 | Vallentunasjön 2 | yta |  |  |  | 18.2 | 4.6 | 50 |  |  | 1.83 | 0.1 | 0.0013613 | 0.046 | 0.1 |  | 35.4 | 35.4 | 0.1 | 7.6 |  |  |  | 15 |  | 86 | 1842 | [12 empty] | 5.1
|  |  | 2003 | 8 | sommar | 2003-08-20 |  |  | Väsjön |  | Väsjön | yta |  |  | 2.5 | 19.5 | 9 | 100 |  |  | 1.96 | 7 | 0.32082 | 0.052 | 2 |  | 2.5 | 40.2 | 0.1 | 8.1 |  |  |  | 12 |  | 23 | 724 | [12 empty] | 0.25
|  |  | 2003 | 8 | sommar | 2003-08-20 |  |  | Översjön |  | Översjön | yta |  |  | 1.9 | 20.4 | 8.2 | 92 |  |  | 1.83 | 4 | 0.12542 | 0.04 | 0.1 |  | 9.49 | 40.8 | 0.1 | 7.9 |  |  |  | 11 |  | 39 | 924 | [12 empty] | 0.57
|  |  | 2003 | 8 | sommar | 2003-08-26 | 6606238 | 661152 | Oxundaån |  | Oxundaån | yta | 0.5 | 0.5 |  | 18.4 |  |  | 49.2 |  | 2.465 | 115 | 1.518 | 0.041 | 68 |  |  |  | 15 | 7.58 |  | 4.8 |  | 9.4 |  | 137 | 617 | [5 empty] | 54 | 0.073 | 6.0605 | 10.3939 | 48.8856 | 30.7855 | 54.4406 | 0.15 |  |  |  | 0.014 |  | 1.12 | 2.7 |  |  |  | 4.36 |  | 1.08 |  |  | 4.7
|  |  | 2003 | 9 |  | 2003-09-30 | 6606238 | 661152 | Oxundaån |  | Oxundaån | yta | 0.5 | 0.5 |  | 10.8 |  |  | 50.4 |  | 2.501 | 64 | 1.0116 | 0.04 | 71 |  |  |  | 13 | 7.91 |  | 3.3 |  | 8.7 |  | 90 | 781 | [5 empty] | 54.56 | 0.042 | 6.1778 | 10.8053 | 39.0659 | 30.8543 | 60.0145 | 0.24 |  |  |  | 0.017 |  | 0.85 | 2.2 |  |  |  | 5.14 |  | 0.91 |  |  | 4
|  |  | 2003 | 10 | höst | 2003-10-06 |  |  | Fysingen |  | Fysingen | yta |  |  |  | 11.2 |  |  |  |  | 2.269 | 58 | 1.2397 | 0.028 | 2 |  | 2.9 | 57.8 | 90 | 8.03 |  |  |  | 8.5 |  | 13 | 756 | [9 empty] | 46.4395 |  | 99.1272 | 0.29
|  |  | 2003 | 10 | höst | 2003-10-28 | 6606238 | 661152 | Oxundaån |  | Oxundaån | yta | 0.5 | 0.5 |  | 4.3 |  |  | 51 |  | 2.542 | 116 | 0.60629 | 0.027 | 80 |  |  |  | 11 | 7.65 |  | 2.1 |  | 7.7 |  | 92 | 819 | [5 empty] | 55.64 | 0.046 | 6.0996 | 10.8295 | 48.3184 | 31.2213 | 61.2637 | 0.31 |  |  |  | 0.032 |  | 1.14 | 5.4 |  |  |  | 4.91 |  | 3.85 |  |  | 29
|  |  | 2003 | 11 | höst | 2003-11-25 | 6606238 | 661152 | Oxundaån |  | Oxundaån | yta | 0.5 | 0.5 |  | 3 |  |  | 50.9 |  | 2.519 | 150 | 0.92805 | 0.034 | 61 |  |  |  | 124 | 7.77 |  | 2.1 |  | 8.9 |  | 106 | 757 | [5 empty] | 54.18 | 0.042 | 6.0214 | 10.5633 | 38.5342 | 30.6708 | 63.474 | 0.44 |  |  |  | 0.024 |  | 1.16 | 3.7 |  |  |  | 4.66 |  | 1.2 |  |  | 7.6
|  |  | 2003 | 12 | vinter | 2003-12-31 | 6606238 | 661152 | Oxundaån |  | Oxundaån | yta | 0.5 | 0.5 |  | 1 |  |  | 53.2 |  | 2.285 | 155 | 0.3247 | 0.057 | 62 |  |  |  | 929 | 7.37 |  | 8.2 |  | 8.3 |  | 72 | 1527 | [5 empty] | 55.54 | 0.385 | 6.3733 | 11.4224 | 46.3332 | 30.4414 | 77.1683 | 1.53 |  |  |  | 0.035 |  | 1.97 | 4.6 |  |  |  | 7.6 |  | 1.12 |  |  | 13
|  |  | 2004 | 1 | vinter | 2004-01-27 | 6606238 | 661152 | Oxundaån |  | Oxundaån | yta | 0.5 | 0.5 |  | 0.4 |  |  | 55.9 |  | 2.48 | 241 | 0.50272 | 0.049 | 48 |  |  |  | 882 | 7.39 |  | 4 |  | 8.6 |  | 56 | 1516 | [5 empty] | 60.3 | 0.23 | 6.7252 | 12.2936 | 54.4512 | 33.9283 | 79.9552 | 1.52 |  |  |  | 0.026 |  | 1.58 | 3.3 |  |  |  | 6.23 |  | 1.06 |  |  | 14
|  |  | 2004 | 2 | vinter | 2004-02-11 |  |  | Fysingen |  | Fysingen | yta |  |  | 0.8 | 0.5 | 10.81 |  |  |  | 0.862 | 373 | 0.14302 | 0.046 | 24 |  | 1.5 | 45.3 | 5072 | 6.65 |  |  |  | 8.9 |  | 71 | 6440 | [9 empty] | 23.5034 |  | 119.0679 | 3.95
|  |  | 2004 | 2 | vinter | 2004-02-24 | 6606238 | 661152 | Oxundaån |  | Oxundaån | yta | 0.5 | 0.5 |  | 1.3 |  |  | 53.7 |  | 2.173 | 94 | 0.16799 | 0.059 | 43 |  |  |  | 1716 | 7.29 |  | 7.7 |  | 8.7 |  | 66 | 2483 | [5 empty] | 55.54 | 0.26 | 6.1778 | 11.2046 | 47.2549 | 31.1066 | 80.8201 | 3.65 |  |  |  | 0.06 |  | 1.84 | 3.1 |  |  |  | 10.5 |  | 1.25 |  |  | 14
|  |  | 2004 | 3 | vinter | 2004-03-23 | 6606238 | 661152 | Oxundaån |  | Oxundaån | yta | 0.5 | 0.5 |  | 2.2 |  |  | 47 |  | 1.955 | 74 | 0.12704 | 0.07 | 39 |  |  |  | 1847 | 7.24 |  | 9.6 |  | 9.1 |  | 68 | 2050 | [5 empty] | 49.12 | 1.13 | 6.1778 | 10.0793 | 34.422 | 28.8585 | 68.5674 | 1.7 |  |  |  | 0.063 |  | 2.29 | 4.3 |  |  |  | 9.74 |  | 1.61 |  |  | 19
|  |  | 2004 | 4 | vår | 2004-04-27 | 6606238 | 661152 | Oxundaån |  | Oxundaån | yta | 0.5 | 0.5 |  | 10.8 |  |  | 46.2 |  | 1.991 | 112 | 1.0492 | 0.058 | 6 |  |  |  | 998 | 7.68 |  | 5.9 |  | 8.6 |  | 33 | 1540 | [5 empty] | 52.28 | 0.13 | 5.474 | 10.0309 | 44.2416 | 27.6427 | 68.4232 | 2.98 |  |  |  | 0.025 |  | 1.23 | 3.1 |  |  |  | 7.25 |  | 0.6 |  |  | 5.8
|  |  | 2004 | 5 | vår | 2004-05-11 |  |  | Fysingen |  | Fysingen | yta |  |  |  | 12 |  |  |  |  | 2.008 | 25 | 0.28133 | 0.025 | 6 |  | 8.5 | 52.9 | 977 | 7.72 |  |  |  | 6.1 |  | 38 | 1409 | [9 empty] | 38.1088 |  | 108.0164 | 5.08
|  |  | 2004 | 5 | vår | 2004-05-25 | 6606238 | 661152 | Oxundaån |  | Oxundaån | yta | 0.5 | 0.5 |  | 12.5 |  |  | 47.6 |  | 2.116 | 53 | 1.3673 | 0.05 | 5 |  |  |  | 244 | 8.07 |  | 4 |  | 8.8 |  | 47 | 938 | [5 empty] | 51.84 | 0.125 | 5.7086 | 9.7889 | 44.5607 | 27.528 | 69.24 | 2.49 |  |  |  | 0.024 |  | 1.95 | 53 |  |  |  | 6 |  | 1.1 |  |  | 29
|  |  | 2004 | 6 |  | 2004-06-22 | 6606238 | 661152 | Oxundaån |  | Oxundaån | yta | 0.5 | 0.5 |  | 18.6 |  |  | 47.8 |  | 2.222 | 71 | 2.735 | 0.049 | 12 |  |  |  | 8 | 8.05 |  | 4.7 |  | 9.2 |  | 52 | 796 | [5 empty] | 53.1 | 0.14 | 5.7086 | 9.922 | 42.1501 | 28.8126 | 68.7115 | 0.22 |  |  |  | 0.013 |  | 1.6 | 4.2 |  |  |  | 5.25 |  | 0.92 |  |  | 9.3
|  |  | 2004 | 7 | sommar | 2004-07-27 | 6606238 | 661152 | Oxundaån |  | Oxundaån | yta | 0.5 | 0.5 |  | 21.4 |  |  | 48.1 |  | 2.311 | 61 | 1.9626 | 0.061 | 28 |  |  |  | 17 | 7.88 |  | 6 |  | 9.1 |  | 99 | 664 | [5 empty] | 52.48 | 0.125 | 5.5522 | 9.7042 | 40.7321 | 28.3538 | 64.9155 | 2.54 |  |  |  | 0.019 |  | 1.45 | 5.1 |  |  |  | 5.1 |  | 0.72 |  |  | 7.2
|  |  | 2004 | 8 | sommar | 2004-08-17 |  |  | Edssjön |  | Edssjön | yta |  |  | 0.7 | 21 | 13.7 | 157 |  |  |  | 8 | 1.4336 | 0.054 | 38 |  | 122 | 44.4 | 0.1 | 8.71 |  |  |  | 11 |  | 166 | 1995 | [12 empty] | 3.84
|  |  | 2004 | 8 | sommar | 2004-08-17 |  |  | Fjäturen |  | Fjäturen | yta |  |  | 2.2 | 21.3 | 8.2 | 94 |  |  |  | 7 | 0.23383 | 0.056 | 1 |  | 6.12 | 30.9 | 0.1 | 7.9 |  |  |  | 9.8 |  | 25 | 577 | [12 empty] | 0.562
|  |  | 2004 | 8 | sommar | 2004-08-17 |  |  | Fjäturen |  | Fjäturen | botten |  |  |  | 12.7 | 0.1 | 0.4 |  |  |  | 457 | 2.863 | 0.072 | 136 |  | 7.49 | 35.6 | 0.1 | 7.44 | 0.025 |  |  | 11 |  | 210 | 1111 | [12 empty] | 4
|  |  | 2004 | 8 | sommar | 2004-08-17 |  |  | Gullsjön |  | Gullsjön | yta |  |  | 1.6 | 18.4 | 3.2 | 35 |  |  |  | 7 | 0.021882 | 0.117 | 3 |  | 6.39 | 44.5 | 0.1 | 6.95 |  |  |  | 12 |  | 18 | 802 | [12 empty] | 4.55
|  |  | 2004 | 8 | sommar | 2004-08-17 |  |  | Norrviken | 1 | Norrviken 1 | yta |  |  | 0.5 | 21.2 | 15.3 | 175 |  |  |  | 1 | 0.22602 | 0.046 | 8 |  | 88.1 | 44.1 | 0.1 | 8.83 |  |  |  | 11 |  | 139 | 1567 | [12 empty] | 2.17
|  |  | 2004 | 8 | sommar | 2004-08-17 |  |  | Norrviken | 4 | Norrviken 4 | yta |  |  | 1.1 | 20.6 | 9.7 | 110 |  |  |  | 0.1 | 0.014135 | 0.047 | 4 |  | 23.3 | 45.2 | 0.1 | 8.6 |  |  |  | 9.3 |  | 54 | 882 | [12 empty] | 1.37
|  |  | 2004 | 8 | sommar | 2004-08-17 |  |  | Norrviken | 2 | Norrviken 2 | yta |  |  | 1 | 21.3 | 11.7 | 134 |  |  |  | 3 | 0.40118 | 0.042 | 5 |  | 36.3 | 44.8 | 0.1 | 8.55 |  |  |  | 9.7 |  | 83 | 1016 | [12 empty] | 1.5
|  |  | 2004 | 8 | sommar | 2004-08-17 |  |  | Norrviken | 3 | Norrviken 3 | yta |  |  | 1.3 | 21.5 | 11 | 127 |  |  |  | 0.1 | 0.013542 | 0.042 | 5 |  | 23.4 | 44.8 | 0.1 | 8.55 |  |  |  | 9.3 |  | 59 | 899 | [12 empty] | 1.46
|  |  | 2004 | 8 | sommar | 2004-08-17 |  |  | Norrviken | 2 | Norrviken 2 | botten |  |  |  | 17.4 | 0.2 | 2 |  |  |  | 225 | 2.7602 | 0.038 | 79 |  | 11.9 | 47.5 | 0.1 | 7.58 | 0.025 |  |  | 9.8 |  | 160 | 1061 | [12 empty] | 1.86
|  |  | 2004 | 8 | sommar | 2004-08-17 |  |  | Norrviken | 3 | Norrviken 3 | botten |  |  |  | 12.2 | 0.3 | 3 |  |  |  | 3080 | 14.1077 | 0.059 | 500 |  | 8.64 | 51.4 | 0.1 | 7.32 | 3 |  |  | 10 |  | 815 | 4201 | [12 empty] | 4.61
|  |  | 2004 | 8 | sommar | 2004-08-17 |  |  | Oxundasjön |  | Oxundasjön | yta |  |  |  | 19.4 | 5.9 | 66 |  |  |  | 17 | 0.42444 | 0.048 | 112 |  | 14.2 | 50.5 | 0.1 | 7.83 |  |  |  | 8.8 |  | 148 | 769 | [12 empty] | 2.37
|  |  | 2004 | 8 | sommar | 2004-08-17 |  |  | Ravalen |  | Ravalen | yta |  |  | 1.5 | 21.9 | 10.2 | 117 |  |  |  | 1 | 0.10244 | 0.055 | 2 |  | 1.98 | 65.3 | 0.1 | 8.4 |  |  |  | 9.3 |  | 12 | 708 | [12 empty] | 0.435
|  |  | 2004 | 8 | sommar | 2004-08-17 |  |  | Rösjön |  | Rösjön | yta |  |  | 2.7 | 21.5 | 8.7 | 100 |  |  |  | 0.1 | 0.0035416 | 0.027 | 2 |  | 4.15 | 27.5 | 0.1 | 7.92 |  |  |  | 8.2 |  | 18 | 558 | [12 empty] | 0.237
|  |  | 2004 | 8 | sommar | 2004-08-17 |  |  | Rösjön |  | Rösjön | botten |  |  |  | 18.4 | 0.1 | 1 |  |  |  | 70 | 0.61323 | 0.036 | 34 |  | 8.81 | 28.6 | 0.1 | 7.4 | 0.025 |  |  | 8.8 |  | 130 | 758 | [12 empty] | 1.98
|  |  | 2004 | 8 | sommar | 2004-08-17 |  |  | Snuggan |  | Snuggan | yta |  |  | 0.8 | 21.2 | 9 | 103 |  |  | 0.074074 | 0.1 | 9.0162e-05 | 0.376 | 2 |  | 39.2 | 5.4 | 0.1 | 6.32 |  |  |  | 22 |  | 13 | 802 | [12 empty] | 5.32
|  |  | 2004 | 8 | sommar | 2004-08-17 |  |  | Vallentunasjön | 2 | Vallentunasjön 2 | yta |  |  |  | 19.3 | 4.7 | 52 |  |  |  | 0.1 | 0.0017677 | 0.094 | 1 |  | 40.2 | 41.1 | 0.1 | 7.68 |  |  |  | 11 |  | 84 | 1653 | [12 empty] | 6.34
|  |  | 2004 | 8 | sommar | 2004-08-17 |  |  | Väsjön |  | Väsjön | yta |  |  | 1.4 | 20.7 | 9 | 102 |  |  |  | 0.1 | 0.0026782 | 0.048 | 2 |  | 3.54 | 43.4 | 0.1 | 7.82 |  |  |  | 11 |  | 13 | 656 | [12 empty] | 0.141
|  |  | 2004 | 8 | sommar | 2004-08-17 |  |  | Översjön |  | Översjön | yta |  |  | 1.9 | 21.6 | 9 | 104 |  |  |  | 1 | 0.033363 | 0.041 | 3 |  | 8.12 | 42.5 | 0.1 | 7.89 |  |  |  | 10 |  | 18 | 710 | [12 empty] | 0.929
|  |  | 2004 | 8 | sommar | 2004-08-24 |  |  | Fysingen |  | Fysingen | yta |  |  | 1.8 | 17.3 | 9.5 |  |  |  | 2.101 | 6 | 0.29976 | 0.025 | 6 |  | 5.8 | 55.9 | 1 | 8.21 |  |  |  | 7.1 |  | 22 | 715 | [9 empty] | 43.2845 |  | 111.2838 | 1.1
|  |  | 2004 | 8 | sommar | 2004-08-31 | 6606238 | 661152 | Oxundaån |  | Oxundaån | yta | 0.5 | 0.5 |  | 17.2 |  |  | 48.8 |  | 2.406 | 66 | 1.0242 | 0.05 | 79 |  |  |  | 305 | 7.69 |  | 6.1 |  | 9.1 |  | 143 | 793 | [5 empty] | 52.98 | 0.115 | 5.7868 | 9.8736 | 37.6834 | 28.8585 | 61.3118 | 2.09 |  |  |  | 0.023 |  | 1.62 | 3.5 |  |  |  | 5.1 |  | 0.24 |  |  | 4.9
|  |  | 2004 | 9 |  | 2004-09-28 | 6606238 | 661152 | Oxundaån |  | Oxundaån | yta | 0.5 | 0.5 |  | 13.5 |  |  | 38 |  | 2.072 | 32 | 0.43205 | 0.075 | 16 |  |  |  | 274 | 7.75 |  | 0.9 |  | 10.1 |  | 27 | 725 | [5 empty] | 46.1 | 0.067 | 4.301 | 7.1995 | 28.36 | 19.5678 | 45.5994 | 0.26 |  |  |  | 0.023 |  | 0.6 | 2.9 |  |  |  | 3.4 |  | 0.91 |  |  | 4.5
|  |  | 2004 | 10 | höst | 2004-10-12 |  |  | Fysingen |  | Fysingen | yta |  |  | 3 | 8.4 |  |  |  |  | 2.245 | 27 | 0.53271 | 0.021 | 1 |  | 2.9 | 57.3 | 14 | 8.09 |  |  |  | 7.8 |  | 9 | 657 | [9 empty] | 42.8945 |  | 109.6501 | 0.21
|  |  | 2004 | 10 | höst | 2004-10-26 | 6606238 | 661152 | Oxundaån |  | Oxundaån | yta | 0.5 | 0.5 |  | 8.3 |  |  | 46.1 |  | 2.368 | 56 | 0.33567 | 0.058 | 60 |  |  |  | 176 | 7.57 |  | 2.2 |  | 9.7 |  | 76 | 799 | [5 empty] | 52.4 | 0.05 | 5.5131 | 9.2081 | 35.9108 | 26.771 | 55.9302 | 0.69 |  |  |  | 0.01 |  | 1.15 | 2.9 |  |  |  | 4.6 |  | 0.37 |  |  | 4.1
|  |  | 2004 | 11 | höst | 2004-11-30 | 6606238 | 661152 | Oxundaån |  | Oxundaån | yta | 0.5 | 0.5 |  | 0.8 |  |  | 50.1 |  | 2.444 | 58 | 0.34327 | 0.035 | 32 |  |  |  | 95 | 7.83 |  | 1.8 |  | 9.1 |  | 70 | 623 | [5 empty] | 54.72 | 0.033 | 5.9823 | 10.164 | 39.2431 | 29.7761 | 66.0687 | 1.78 |  |  |  | 0.019 |  | 1.53 | 3.7 |  |  |  | 4.95 |  | 0.39 |  |  | 8.7
|  |  | 2004 | 12 | vinter | 2004-12-27 | 6606238 | 661152 | Oxundaån |  | Oxundaån | yta | 0.5 | 0.5 |  | 1 |  |  | 51.1 |  | 2.449 | 107 | 0.3312 | 0.054 | 40 |  |  |  | 311 | 7.54 |  | 2.5 |  | 8.8 |  | 55 | 766 | [5 empty] | 56.78 | 0.081 | 6.2169 | 10.4544 | 41.6892 | 30.8314 | 66.8375 | 1.87 |  |  |  | 0.028 |  | 1.93 | 3.6 |  |  |  | 4.4 |  | 0.34 |  |  | 11
|  |  | 2005 | 2 | vinter | 2005-02-01 | 6606238 | 661152 | Oxundaån |  | Oxundaån | yta | 0.5 | 0.5 |  | 0.8 |  |  | 52.7 |  | 2.243 | 50 | 0.12379 | 0.049 | 27 |  |  |  | 1025 | 7.45 |  | 4.2 |  | 8 |  | 44 | 1193 | [5 empty] | 56.98 | 0.26 | 6.4906 | 11.3377 | 47.1485 | 30.4643 | 81.2525 | 2.58 |  |  |  | 0.025 |  | 1.8 | 3.1 |  |  |  | 7 |  | 0.57 |  |  | 12
|  |  | 2005 | 2 | vinter | 2005-02-07 |  |  | Fysingen |  | Fysingen | yta |  |  | 2 | 2 |  |  |  |  | 1.93 | 125 | 0.68044 | 0.021 | 14 |  | 3.6 | 56.9 | 1292 | 7.75 |  |  |  | 8 |  | 19 | 1791 | [9 empty] | 39.1014 |  | 122.4314 | 2.85
|  |  | 2005 | 3 | vinter | 2005-03-01 | 6606238 | 661152 | Oxundaån |  | Oxundaån | yta | 0.5 | 0.5 |  | 0 |  |  | 53.5 |  | 2.436 | 38 | 0.087979 | 0.052 | 29 |  |  |  | 781 | 7.45 |  | 2.4 |  | 8.4 |  | 47 | 1243 | [5 empty] | 60.06 | 0.125 | 6.4124 | 11.0473 | 42.7882 | 32.0242 | 75.4385 | 3.71 |  |  |  | 0.022 |  | 2.31 | 3.9 |  |  |  | 6.37 |  | 0.4 |  |  | 10
|  |  | 2005 | 3 | vinter | 2005-03-30 | 6606238 | 661152 | Oxundaån |  | Oxundaån | yta | 0.5 | 0.5 |  | 2 |  |  | 54.9 |  | 2.603 | 15 | 0.050452 | 0.043 | 14 |  |  |  | 716 | 7.54 |  | 3.4 |  | 9.6 |  | 20 | 943 | [5 empty] | 63.3 | 0.072 | 6.4124 | 11.2046 | 45.6242 | 33.5383 | 72.4594 | 1.9 |  |  |  | 0.016 |  | 2.05 | 4 |  |  |  | 6.05 |  | 0.52 |  |  | 8.8
|  |  | 2005 | 4 | vår | 2005-04-19 |  |  | Fysingen |  | Fysingen | yta |  |  | 1.7 | 7 |  |  |  |  | 1.745 | 35 | 0.37558 | 0.038 | 9 |  | 7.3 | 51.8 | 1494 | 7.87 |  |  |  | 7.7 |  | 25 | 1616 | [9 empty] | 35.6981 |  | 111.2357 | 3.38
|  |  | 2005 | 4 | vår | 2005-04-26 | 6606238 | 661152 | Oxundaån |  | Oxundaån | yta | 0.5 | 0.5 |  | 9 |  |  | 48.6 |  | 2.24 | 35 | 1.1584 | 0.042 | 6 |  |  |  | 510 | 8.3 |  | 3.6 |  | 8 |  | 26 | 884 | [5 empty] | 56.42 | 0.085 | 5.5131 | 10.6843 | 44.2416 | 28.6521 | 75.4865 | 2.3 |  |  |  | 0.015 |  | 1.47 | 2 |  |  |  | 5.19 |  | 0.14 |  |  | 2.1
|  |  | 2005 | 5 | vår | 2005-05-24 | 6606238 | 661152 | Oxundaån |  | Oxundaån | yta | 0.5 | 0.5 |  | 15.1 |  |  | 50.1 |  | 2.302 | 94 | 3.361 | 0.038 | 4 |  |  |  | 74 | 8.13 |  | 6.9 |  | 11.1 |  | 29 | 704 | [5 empty] | 55.54 | 0.135 | 5.6304 | 10.406 | 42.7173 | 29.1567 | 73.3723 | 0.78 |  |  |  | 0.017 |  | 1.38 | 2.6 |  |  |  | 4.85 |  | 0.26 |  |  | 4
|  |  | 2005 | 6 |  | 2005-06-21 | 6606238 | 661152 | Oxundaån |  | Oxundaån | yta | 0.5 | 0.5 |  | 22.5 |  |  | 49.6 |  | 2.361 | 49 | 3.5011 | 0.051 | 8 |  |  |  | 15 | 8.21 |  | 8.3 |  | 10.5 |  | 54 | 786 | [5 empty] | 56.38 | 0.175 | 5.6304 | 10.4423 | 42.0437 | 29.1797 | 71.6906 | 0.18 |  |  |  | 0.017 |  | 1.72 | 3.3 |  |  |  | 4.7 |  | 0.3 |  |  | 3.4
|  |  | 2005 | 7 | sommar | 2005-07-26 | 6606238 | 661152 | Oxundaån |  | Oxundaån | yta | 0.5 | 0.5 |  | 20.3 |  |  | 49.7 |  | 2.399 | 35 | 1.3019 | 0.045 | 62 |  |  |  | 13 | 7.98 |  | 3.7 |  | 9.1 |  | 103 | 548 | [5 empty] | 57.42 | 0.095 | 5.9041 | 11.0352 | 43.1781 | 29.6844 | 70.0569 | 0.2 |  |  |  | 0.01 |  | 1.57 | 4 |  |  |  | 4.09 |  | 0.79 |  |  | 17
|  |  | 2005 | 8 | sommar | 2005-08-08 |  |  | Edssjön |  | Edssjön | yta |  |  | 1.1 | 19.1 | 10.6 | 115 |  |  | 2.6182 | 2 | 0.20125 | 0.06 | 46 |  | 55.7 | 48.5 | 0.1 | 8.48 |  |  |  | 15 |  | 179 | 1161 | [12 empty] | 0.547
|  |  | 2005 | 8 | sommar | 2005-08-08 |  |  | Ravalen |  | Ravalen | yta |  |  | 1.7 | 18.7 | 9.1 | 98 |  |  | 2.4364 | 10 | 0.33213 | 0.085 | 0.1 |  | 6.5 | 61.9 | 0.1 | 7.98 |  |  |  | 16 |  | 12 | 810 | [12 empty] | 1.65
|  |  | 2005 | 8 | sommar | 2005-08-08 |  |  | Snuggan |  | Snuggan | yta |  |  | 0.7 | 18.7 | 10.2 | 110 |  |  | 0.069091 | 0.1 | 0.00016797 | 0.429 | 0.1 |  | 219 | 5.5 | 0.1 | 6.67 |  |  |  | 33 |  | 86 | 1661 | [12 empty] | 6.12
|  |  | 2005 | 8 | sommar | 2005-08-08 |  |  | Väsjön |  | Väsjön | yta |  |  | 2.2 | 19.1 | 7.8 | 85 |  |  | 2.8727 | 4 | 0.079814 | 0.06 | 1 |  | 2.42 | 49.7 | 0.1 | 7.74 |  |  |  | 13 |  | 8 | 713 | [12 empty] | 0.448
|  |  | 2005 | 8 | sommar | 2005-08-10 |  |  | Fjäturen |  | Fjäturen | yta |  |  | 2.1 | 19.2 | 8.3 | 92 |  |  | 1.6786 | 47 | 1.183 | 0.049 | 3 |  | 7.97 | 32.9 | 52 | 7.84 |  |  |  | 12 |  | 43 | 732 | [12 empty] | 0.762
|  |  | 2005 | 8 | sommar | 2005-08-10 |  |  | Fjäturen |  | Fjäturen | botten |  |  |  | 12.4 | 0.1 | 1 |  |  | 2.4643 | 911 | 8.6098 | 0.067 | 244 |  |  | 37.1 | 2 | 7.63 | 0.025 |  |  | 15 |  | 301 | 1624 | [12 empty] | 5.98
|  |  | 2005 | 8 | sommar | 2005-08-10 |  |  | Gullsjön |  | Gullsjön | yta |  |  | 1.8 | 19.3 | 5.8 | 64 |  |  | 1.6429 | 7 | 0.058428 | 0.121 | 2 |  | 11.8 | 44.5 | 0.1 | 7.35 |  |  |  | 15 |  | 27 | 781 | [12 empty] | 6.07
|  |  | 2005 | 8 | sommar | 2005-08-10 |  |  | Norrviken | 1 | Norrviken 1 | yta |  |  | 1 | 18.6 | 7.6 | 83 |  |  | 2.2857 | 43 | 0.86577 | 0.058 | 15 |  | 25.4 | 46.1 | 1 | 7.76 |  |  |  | 11 |  | 82 | 1137 | [12 empty] | 3.05
|  |  | 2005 | 8 | sommar | 2005-08-10 |  |  | Norrviken | 2 | Norrviken 2 | yta |  |  | 1.7 | 18.9 | 7.5 | 83 |  |  | 2.3929 | 35 | 1.0548 | 0.038 | 33 |  | 22.2 | 47.5 | 3 | 7.93 |  |  |  | 9.9 |  | 71 | 859 | [12 empty] | 1.48
|  |  | 2005 | 8 | sommar | 2005-08-10 |  |  | Norrviken | 3 | Norrviken 3 | yta |  |  | 1.8 | 18.9 | 6.6 | 73 |  |  | 2.5714 | 12 | 0.40427 | 0.042 | 27 |  | 29.5 | 47.3 | 1 | 7.98 |  |  |  | 11 |  | 64 | 881 | [12 empty] | 1.4
|  |  | 2005 | 8 | sommar | 2005-08-10 |  |  | Norrviken | 4 | Norrviken 4 | yta |  |  | 1.3 | 19.4 | 8.4 | 93 |  |  | 2.4286 | 5 | 0.20382 | 0.042 | 33 |  | 27.8 | 47.2 | 0.1 | 8.05 |  |  |  | 11 |  | 39 | 862 | [12 empty] | 1.55
|  |  | 2005 | 8 | sommar | 2005-08-10 |  |  | Norrviken | 2 | Norrviken 2 | botten |  |  |  | 16 | 0.1 | 1 |  |  | 2.6429 | 382 | 4.8434 | 0.051 | 156 |  |  | 50.3 | 0.1 | 7.64 | 0.025 |  |  | 11 |  | 228 | 1201 | [12 empty] | 2.59
|  |  | 2005 | 8 | sommar | 2005-08-10 |  |  | Norrviken | 3 | Norrviken 3 | botten |  |  |  | 11.8 | 0.1 | 0.1 |  |  | 3.3214 | 2494 | 24.1073 | 0.062 | 363 |  |  | 53.5 | 0.1 | 7.66 | 2.9 |  |  | 11 |  | 694 | 3562 | [12 empty] | 5.72
|  |  | 2005 | 8 | sommar | 2005-08-10 |  |  | Oxundasjön |  | Oxundasjön | yta |  |  | 1.4 | 18.4 | 6.7 | 75 |  |  | 2.3929 | 37 | 0.84056 | 0.037 | 81 |  | 14.4 | 51.9 | 3 | 7.82 |  |  |  | 9.9 |  | 166 | 846 | [12 empty] | 1.41
|  |  | 2005 | 8 | sommar | 2005-08-10 |  |  | Rösjön |  | Rösjön | yta |  |  | 2.7 | 19.6 | 8 | 89 |  |  | 1.7143 | 11 | 0.26636 | 0.026 | 1 |  | 8.14 | 27.6 | 1 | 7.81 |  |  |  | 11 |  | 31 | 631 | [12 empty] | 0.232
|  |  | 2005 | 8 | sommar | 2005-08-10 |  |  | Rösjön |  | Rösjön | botten |  |  |  | 19.2 | 6.2 | 68 |  |  | 1.7143 | 38 | 0.79896 | 0.026 | 6 |  |  | 27.7 | 2 | 7.76 |  |  |  | 9.7 |  | 102 | 714 | [12 empty] | 0.394
|  |  | 2005 | 8 | sommar | 2005-08-10 |  |  | Översjön |  | Översjön | yta |  |  | 1.9 | 19.1 | 8 | 89 |  |  | 1.5357 | 16 | 0.29168 | 0.044 | 2 |  | 7.74 | 43.5 | 1 | 7.7 |  |  |  | 11 |  | 36 | 773 | [12 empty] | 0.163
|  |  | 2005 | 8 | sommar | 2005-08-22 |  |  | Fysingen |  | Fysingen | yta |  |  | 1.6 | 21.7 | 8.71 |  |  |  | 2.071 | 4 | 0.23799 | 0.033 | 2 |  | 6.5 | 54.6 | 1 | 8.15 |  |  |  | 6.9 |  | 29 | 496 | [9 empty] | 39.7395 |  | 112.0045 | 0.15
|  |  | 2005 | 8 | sommar | 2005-08-30 | 6606238 | 661152 | Oxundaån |  | Oxundaån | yta | 0.5 | 0.5 |  | 18.2 |  |  | 47.7 |  | 2.466 | 113 | 3.0969 | 0.03 | 64 |  |  |  | 16 | 7.91 |  | 5.8 |  | 10.8 |  | 119 | 511 | [5 empty] | 57.14 | 0.085 | 6.0214 | 10.4786 | 47.6448 | 30.9231 | 58.669 | 0.28 |  |  |  | 0.013 |  | 1.52 | 2.5 |  |  |  | 3.75 |  | 0.8 |  |  | 4.7
|  |  | 2005 | 9 |  | 2005-09-13 |  |  | Vallentunasjön | 1 | Vallentunasjön 1 | yta |  |  |  | 14 | 7.9 | 76 |  |  | 2.2857 | 39 | 0.61244 | 0.044 | 0.1 |  | 64.2 | 41.2 | 5 | 7.8 |  |  |  | 14 |  | 126 | 1348 | [12 empty] | 5.76
|  |  | 2005 | 9 |  | 2005-09-13 |  |  | Vallentunasjön | 2 | Vallentunasjön 2 | yta |  |  | 0.6 | 15.6 | 9.8 | 98 |  |  | 2.1786 | 2 | 0.1427 | 0.046 | 0.1 |  | 34.8 | 40.5 | 0.1 | 8.43 |  |  |  | 15 |  | 69 | 1531 | [12 empty] | 5.81
|  |  | 2005 | 9 |  | 2005-09-13 |  |  | Vallentunasjön | 2 | Vallentunasjön 2 | botten |  |  |  | 15.5 | 7.9 | 79 |  |  | 2.1071 | 3 | 0.15366 | 0.047 | 0.1 |  |  | 40.7 | 0.1 | 8.28 |  |  |  | 14 |  | 136 | 1635 | [12 empty] | 5.84
|  |  | 2005 | 9 |  | 2005-09-27 | 6606238 | 661152 | Oxundaån |  | Oxundaån | yta | 0.5 | 0.5 |  | 12 |  |  | 48.8 |  | 2.57 | 202 | 3.1244 | 0.043 | 31 |  |  |  | 2 | 7.86 |  | 4.6 |  | 12.3 |  | 75 | 912 | [5 empty] | 56 | 0.08 | 6.2951 | 10.2729 | 53.6358 | 31.9325 | 58.3807 | 0.51 |  |  |  | 0.013 |  | 1.39 | 2.9 |  |  |  | 4.06 |  | 0.47 |  |  | 6.6
|  |  | 2005 | 10 | höst | 2005-10-18 |  |  | Fysingen |  | Fysingen | yta |  |  | 2.3 | 8.3 |  |  |  |  | 2.295 | 66 | 1.1804 | 0.019 | 2 |  | 3.8 | 57.1 | 29 | 8.05 |  |  |  | 8.3 |  | 19 | 549 | [9 empty] | 46.6168 |  | 115.7524 | 0.23
|  |  | 2005 | 10 | höst | 2005-10-25 | 6606238 | 661152 | Oxundaån |  | Oxundaån | yta | 0.5 | 0.5 |  | 7.2 |  |  | 49.7 |  | 2.527 | 148 | 1.3142 | 0.036 | 59 |  |  |  | 49 | 7.78 |  | 2.2 |  | 10.3 |  | 91 | 963 | [5 empty] | 58.5 | 0.045 | 6.1778 | 10.7327 | 54.0613 | 31.2902 | 61.6481 | 0.94 |  |  |  | 0.009 |  | 2.07 | 2.2 |  |  |  | 4.32 |  | 0.33 |  |  | 6.6
|  |  | 2005 | 11 | höst | 2005-11-30 | 6606238 | 661152 | Oxundaån |  | Oxundaån | yta | 0.5 | 0.5 |  | 1 |  |  | 49.9 |  | 2.499 | 258 | 1.4831 | 0.037 | 51 |  |  |  | 141 | 7.81 |  | 1.6 |  | 8.5 |  | 79 | 730 | [5 empty] | 56.68 | 0.04 | 5.9432 | 10.3939 | 49.4528 | 31.1984 | 64.8675 | 1.2 |  |  |  | 0.008 |  | 1.93 | 3.8 |  |  |  | 5.17 |  | 0.32 |  |  | 12
|  |  | 2005 | 12 | vinter | 2005-12-28 | 6606238 | 661152 | Oxundaån |  | Oxundaån | yta | 0.5 | 0.5 |  | 0.3 |  |  | 51.4 |  | 2.585 | 126 | 0.6093 | 0.035 | 58 |  |  |  | 166 | 7.76 |  | 1.5 |  | 11.1 |  | 75 | 892 | [5 empty] | 61.74 | 0.069 | 6.4124 | 11.2046 | 50.5517 | 32.9648 | 65.0597 | 1.61 |  |  |  | 0.008 |  | 1.28 | 2.5 |  |  |  | 4.58 |  | 0.34 |  |  | 8.5
|  |  | 2006 | 2 | vinter | 2006-02-01 | 6606238 | 661152 | Oxundaån |  | Oxundaån | yta | 0.5 | 0.5 |  | 1 |  |  | 52.9 |  | 2.791 | 20 | 0.063345 | 0.044 | 47 |  |  |  | 593 | 7.55 |  | 1.2 |  | 12.7 |  | 82 | 1289 | [5 empty] | 59.86 | 0.089 | 6.2951 | 10.285 | 52.2888 | 33.4924 | 57.1315 | 2.45 |  |  |  | 0.011 |  | 2 | 5 |  |  |  | 3.5 |  | 0.46 |  |  | 12
|  |  | 2006 | 3 | vinter | 2006-03-01 | 6606238 | 661152 | Oxundaån |  | Oxundaån | yta | 0.5 | 0.5 |  | 0.5 |  |  | 54.5 |  | 2.889 | 39 | 0.089934 | 0.051 | 58 |  |  |  | 652 | 7.43 |  | 1.1 |  | 14 |  | 82 | 1251 | [5 empty] | 60.98 | 0.068 | 6.2951 | 10.2729 | 53.9549 | 33.9971 | 56.4588 | 2.35 |  |  |  | 0.01 |  | 2.5 | 3.6 |  |  |  | 3.6 |  | 0.36 |  |  | 9.3
|  |  | 2006 | 3 | vinter | 2006-03-06 |  |  | Edssjön |  | Edssjön | yta |  |  |  | 0.2 | 13.4 | 91 |  |  |  | 19 |  |  | 76 |  |  |  | 613 | [6 empty] | 104 | 1235
|  |  | 2006 | 3 | vinter | 2006-03-06 |  |  | Edssjön |  | Edssjön | botten |  |  |  | 4.5 | 0.3 | 2.3 |  |  |  | 184 |  |  | 69 |  |  |  | 442 |  | 0.025 |  |  |  |  | 97 | 1215
|  |  | 2006 | 3 | vinter | 2006-03-06 |  |  | Edssjön |  | Edssjön | 4 |  |  |  | 3.6 | 0.4 | 3.1
|  |  | 2006 | 3 | vinter | 2006-03-06 |  |  | Edssjön |  | Edssjön | 3 |  |  |  | 3.2 | 0.8 | 5.6
|  |  | 2006 | 3 | vinter | 2006-03-06 |  |  | Edssjön |  | Edssjön | 2 |  |  |  | 2.4 | 2.9 | 22
|  |  | 2006 | 3 | vinter | 2006-03-06 |  |  | Edssjön |  | Edssjön | 1 |  |  |  | 1 | 11.2 | 79
|  |  | 2006 | 3 | vinter | 2006-03-06 |  |  | Gullsjön |  | Gullsjön | yta |  |  |  | 0.7 | 0.5 | 3.3 |  |  |  | 164 |  |  | 3 |  |  |  | 1 | [6 empty] | 27 | 927
|  |  | 2006 | 3 | vinter | 2006-03-06 |  |  | Gullsjön |  | Gullsjön | botten |  |  |  | 3.6 | 0.3 | 2.2 |  |  |  | 200 |  |  | 1 |  |  |  | 0.1 |  | 0.098 |  |  |  |  | 27 | 947
|  |  | 2006 | 3 | vinter | 2006-03-06 |  |  | Gullsjön |  | Gullsjön | 1m |  |  |  | 2.8 | 0.35 | 2.5
|  |  | 2006 | 3 | vinter | 2006-03-06 |  |  | Oxundasjön |  | Oxundasjön | yta |  |  |  | 0.5 | 12.5 | 86 |  |  |  | 8 |  |  | 72 |  |  |  | 732 | [6 empty] | 101 | 1380
|  |  | 2006 | 3 | vinter | 2006-03-06 |  |  | Oxundasjön |  | Oxundasjön | botten |  |  |  | 3.8 | 2.1 | 16 |  |  |  | 19 |  |  | 30 |  |  |  | 607 | [6 empty] | 46 | 1147
|  |  | 2006 | 3 | vinter | 2006-03-06 |  |  | Oxundasjön |  | Oxundasjön | 5 |  |  |  | 3.2 | 4.6 | 34
|  |  | 2006 | 3 | vinter | 2006-03-06 |  |  | Oxundasjön |  | Oxundasjön | 4 |  |  |  | 3.1 | 3.6 | 27
|  |  | 2006 | 3 | vinter | 2006-03-06 |  |  | Oxundasjön |  | Oxundasjön | 3 |  |  |  | 2.4 | 4.3 | 32
|  |  | 2006 | 3 | vinter | 2006-03-06 |  |  | Oxundasjön |  | Oxundasjön | 2 |  |  |  | 2 | 8.1 | 58
|  |  | 2006 | 3 | vinter | 2006-03-06 |  |  | Oxundasjön |  | Oxundasjön | 1 |  |  |  | 1.1 | 10.6 | 74
|  |  | 2006 | 3 | vinter | 2006-03-06 |  |  | Ravalen |  | Ravalen | yta |  |  |  | 0.9 | 0.5 | 3.5 |  |  |  | 303 |  |  | 2 |  |  |  | 0.1 | [6 empty] | 49 | 1282
|  |  | 2006 | 3 | vinter | 2006-03-06 |  |  | Ravalen |  | Ravalen | botten |  |  |  | 4.3 | 0.1 | 0.2 |  |  |  | 437 |  |  | 3 |  |  |  | 1 |  | 0.56 |  |  |  |  | 53 | 1312
|  |  | 2006 | 3 | vinter | 2006-03-06 |  |  | Ravalen |  | Ravalen | 1m |  |  |  | 2.4 | 0.2 | 1.8
|  |  | 2006 | 3 | vinter | 2006-03-06 |  |  | Vallentunasjön | 2 | Vallentunasjön 2 | yta |  |  |  | 0.5 | 9.8 | 69 |  |  |  | 607 |  |  | 3 |  |  |  | 130 | [6 empty] | 37 | 1502
|  |  | 2006 | 3 | vinter | 2006-03-06 |  |  | Vallentunasjön | 2 | Vallentunasjön 2 | botten |  |  |  | 4.1 | 0.3 | 9 |  |  |  | 1051 |  |  | 10 |  |  |  | 58 |  | 0.025 |  |  |  |  | 46 | 1836
|  |  | 2006 | 3 | vinter | 2006-03-06 |  |  | Vallentunasjön | 2 | Vallentunasjön 2 | 4 |  |  |  | 3.8 | 1.5 | 11
|  |  | 2006 | 3 | vinter | 2006-03-06 |  |  | Vallentunasjön | 2 | Vallentunasjön 2 | 3 |  |  |  | 3.6 | 1.9 | 11
|  |  | 2006 | 3 | vinter | 2006-03-06 |  |  | Vallentunasjön | 2 | Vallentunasjön 2 | 2 |  |  |  | 3 | 2.8 | 21
|  |  | 2006 | 3 | vinter | 2006-03-06 |  |  | Vallentunasjön | 2 | Vallentunasjön 2 | 1 |  |  |  | 1.4 | 9 | 64
|  |  | 2006 | 3 | vinter | 2006-03-06 |  |  | Översjön |  | Översjön | yta |  |  |  | 0.4 | 11.3 | 79 |  |  |  | 117 |  |  | 4 |  |  |  | 155 | [6 empty] | 160 | 887
|  |  | 2006 | 3 | vinter | 2006-03-06 |  |  | Översjön |  | Översjön | botten |  |  |  | 4.3 | 0.9 | 7.1 |  |  |  | 166 |  |  | 4 |  |  |  | 209 | [6 empty] | 21 | 967
|  |  | 2006 | 3 | vinter | 2006-03-06 |  |  | Översjön |  | Översjön | 2 |  |  |  | 3.4 | 2.4 | 19
|  |  | 2006 | 3 | vinter | 2006-03-06 |  |  | Översjön |  | Översjön | 1 |  |  |  | 1.3 | 10.1 | 72
|  |  | 2006 | 3 | vinter | 2006-03-08 |  |  | Fjäturen |  | Fjäturen | yta |  |  |  | 0.3 | 8.9 | 62 |  |  |  | 3 |  |  | 5 |  |  |  | 346 | [6 empty] | 25 | 1285
|  |  | 2006 | 3 | vinter | 2006-03-08 |  |  | Fjäturen |  | Fjäturen | botten |  |  |  | 4 | 1.1 | 8.5 |  |  |  | 88 |  |  | 14 |  |  |  | 350 |  | 0.025 |  |  |  |  | 40 | 1518
|  |  | 2006 | 3 | vinter | 2006-03-08 |  |  | Fjäturen |  | Fjäturen | 7 |  |  |  | 3.8 | 1.9 | 14
|  |  | 2006 | 3 | vinter | 2006-03-08 |  |  | Fjäturen |  | Fjäturen | 6 |  |  |  | 3.7 | 1.5 | 12
|  |  | 2006 | 3 | vinter | 2006-03-08 |  |  | Fjäturen |  | Fjäturen | 5 |  |  |  | 3.6 | 3.1 | 23
|  |  | 2006 | 3 | vinter | 2006-03-08 |  |  | Fjäturen |  | Fjäturen | 4 |  |  |  | 3.3 | 3.7 | 27
|  |  | 2006 | 3 | vinter | 2006-03-08 |  |  | Fjäturen |  | Fjäturen | 3 |  |  |  | 3 | 6.1 | 45
|  |  | 2006 | 3 | vinter | 2006-03-08 |  |  | Fjäturen |  | Fjäturen | 2 |  |  |  | 2.4 | 7.9 | 57
|  |  | 2006 | 3 | vinter | 2006-03-08 |  |  | Fjäturen |  | Fjäturen | 1 |  |  |  | 1.2 | 8.6 | 61
|  |  | 2006 | 3 | vinter | 2006-03-08 |  |  | Norrviken | 2 | Norrviken 2 | yta |  |  |  | 0.4 | 9.7 | 68 |  |  |  | 7 |  |  | 95 |  |  |  | 635 | [6 empty] | 123 | 904
|  |  | 2006 | 3 | vinter | 2006-03-08 |  |  | Norrviken | 3 | Norrviken 3 | yta |  |  |  | 0.4 | 9.2 | 64 |  |  |  | 6 |  |  | 91 |  |  |  | 620 | [6 empty] | 130 | 1277
|  |  | 2006 | 3 | vinter | 2006-03-08 |  |  | Norrviken | 1 | Norrviken 1 | yta |  |  |  | 0.3 | 9.7 | 70 |  |  |  | 1591 |  |  | 11 |  |  |  | 604 | [6 empty] | 41 | 2840
|  |  | 2006 | 3 | vinter | 2006-03-08 |  |  | Norrviken | 4 | Norrviken 4 | yta |  |  |  | 0.6 | 9.8 | 69 |  |  |  | 10 |  |  | 86 |  |  |  | 681 | [6 empty] | 109 | 1319
|  |  | 2006 | 3 | vinter | 2006-03-08 |  |  | Norrviken | 2 | Norrviken 2 | botten |  |  |  | 3.3 | 2.4 | 18 |  |  |  | 106 |  |  | 62 |  |  |  | 751 | [6 empty] | 83 | 978
|  |  | 2006 | 3 | vinter | 2006-03-08 |  |  | Norrviken | 3 | Norrviken 3 | botten |  |  |  | 4.4 | 0 | 0 |  |  |  | 568 |  |  | 203 |  |  |  | 487 |  | 0.025 |  |  |  |  | 250 | 1794
|  |  | 2006 | 3 | vinter | 2006-03-08 |  |  | Norrviken | 1 | Norrviken 1 | botten |  |  |  | 2.4 | 2.7 | 20 |  |  |  | 1042 |  |  | 25 |  |  |  | 759 | [6 empty] | 61 | 2391
|  |  | 2006 | 3 | vinter | 2006-03-08 |  |  | Norrviken | 4 | Norrviken 4 | botten |  |  |  | 2.4 | 9.3 | 68 |  |  |  | 10 |  |  | 90 |  |  |  | 700 | [6 empty] | 106 | 1267
|  |  | 2006 | 3 | vinter | 2006-03-08 |  |  | Norrviken | 3 | Norrviken 3 | 10 |  |  |  | 3.7 | 0.2 | 1.3
|  |  | 2006 | 3 | vinter | 2006-03-08 |  |  | Norrviken | 3 | Norrviken 3 | 9 |  |  |  | 3.5 | 1.3 | 9.7
|  |  | 2006 | 3 | vinter | 2006-03-08 |  |  | Norrviken | 3 | Norrviken 3 | 8 |  |  |  | 3.5 | 0.8 | 5.8
|  |  | 2006 | 3 | vinter | 2006-03-08 |  |  | Norrviken | 2 | Norrviken 2 | 7 |  |  |  | 3.2 | 4.2 | 32
|  |  | 2006 | 3 | vinter | 2006-03-08 |  |  | Norrviken | 3 | Norrviken 3 | 7 |  |  |  | 3.3 | 3.5 | 26
|  |  | 2006 | 3 | vinter | 2006-03-08 |  |  | Norrviken | 2 | Norrviken 2 | 6 |  |  |  | 3.1 | 8.3 | 62
|  |  | 2006 | 3 | vinter | 2006-03-08 |  |  | Norrviken | 3 | Norrviken 3 | 6 |  |  |  | 3.2 | 5 | 37
|  |  | 2006 | 3 | vinter | 2006-03-08 |  |  | Norrviken | 2 | Norrviken 2 | 5 |  |  |  | 2.8 | 8.8 | 65
|  |  | 2006 | 3 | vinter | 2006-03-08 |  |  | Norrviken | 3 | Norrviken 3 | 5 |  |  |  | 3.1 | 6.9 | 51
|  |  | 2006 | 3 | vinter | 2006-03-08 |  |  | Norrviken | 2 | Norrviken 2 | 4 |  |  |  | 2.8 | 8.8 | 65
|  |  | 2006 | 3 | vinter | 2006-03-08 |  |  | Norrviken | 3 | Norrviken 3 | 4 |  |  |  | 3 | 8.1 | 60
|  |  | 2006 | 3 | vinter | 2006-03-08 |  |  | Norrviken | 2 | Norrviken 2 | 3 |  |  |  | 2.7 | 9 | 67
|  |  | 2006 | 3 | vinter | 2006-03-08 |  |  | Norrviken | 3 | Norrviken 3 | 3 |  |  |  | 3 | 8.2 | 61
|  |  | 2006 | 3 | vinter | 2006-03-08 |  |  | Norrviken | 2 | Norrviken 2 | 2 |  |  |  | 2.7 | 9 | 67
|  |  | 2006 | 3 | vinter | 2006-03-08 |  |  | Norrviken | 3 | Norrviken 3 | 2 |  |  |  | 2.9 | 7.9 | 59
|  |  | 2006 | 3 | vinter | 2006-03-08 |  |  | Norrviken | 1 | Norrviken 1 | 2 |  |  |  | 2.1 | 4 | 31
|  |  | 2006 | 3 | vinter | 2006-03-08 |  |  | Norrviken | 2 | Norrviken 2 | 1 |  |  |  | 2.2 | 9.2 | 67
|  |  | 2006 | 3 | vinter | 2006-03-08 |  |  | Norrviken | 3 | Norrviken 3 | 1 |  |  |  | 2.5 | 8.6 | 63
|  |  | 2006 | 3 | vinter | 2006-03-08 |  |  | Norrviken | 1 | Norrviken 1 | 1 |  |  |  | 0.8 | 9.1 | 65
|  |  | 2006 | 3 | vinter | 2006-03-08 |  |  | Norrviken | 4 | Norrviken 4 | 1 |  |  |  | 2 | 9.5 | 68
|  |  | 2006 | 3 | vinter | 2006-03-08 |  |  | Rösjön |  | Rösjön | yta |  |  |  | 0.4 | 9.2 | 64 |  |  |  | 4 |  |  | 3 |  |  |  | 243 | [6 empty] | 27 | 770
|  |  | 2006 | 3 | vinter | 2006-03-08 |  |  | Rösjön |  | Rösjön | botten |  |  |  | 4.8 | 0.2 | 1.4 |  |  |  | 13 |  |  | 7 |  |  |  | 403 | [6 empty] | 32 | 878
|  |  | 2006 | 3 | vinter | 2006-03-08 |  |  | Rösjön |  | Rösjön | 5 |  |  |  | 4.7 | 0.5 | 3.9
|  |  | 2006 | 3 | vinter | 2006-03-08 |  |  | Rösjön |  | Rösjön | 4 |  |  |  | 4.1 | 1.2 | 9
|  |  | 2006 | 3 | vinter | 2006-03-08 |  |  | Rösjön |  | Rösjön | 3 |  |  |  | 3 | 6.5 | 48
|  |  | 2006 | 3 | vinter | 2006-03-08 |  |  | Rösjön |  | Rösjön | 2 |  |  |  | 2.4 | 7.9 | 58
|  |  | 2006 | 3 | vinter | 2006-03-08 |  |  | Rösjön |  | Rösjön | 1 |  |  |  | 1.2 | 9.1 | 64
|  |  | 2006 | 3 | vinter | 2006-03-08 |  |  | Snuggan |  | Snuggan | yta |  |  |  | 0.6 | 8.6 | 60 |  |  |  | 457 |  |  | 2 |  |  |  | 31 | [6 empty] | 43 | 1462
|  |  | 2006 | 3 | vinter | 2006-03-08 |  |  | Snuggan |  | Snuggan | botten |  |  |  | 4.6 | 0.1 | 0.9 |  |  |  | 483 |  |  | 2 |  |  |  | 3 |  | 0.025 |  |  |  |  | 36 | 1555
|  |  | 2006 | 3 | vinter | 2006-03-08 |  |  | Snuggan |  | Snuggan | 2 |  |  |  | 3.9 | 1.2 | 9.5
|  |  | 2006 | 3 | vinter | 2006-03-08 |  |  | Snuggan |  | Snuggan | 1 |  |  |  | 2.4 | 6.2 | 45
|  |  | 2006 | 3 | vinter | 2006-03-08 |  |  | Väsjön |  | Väsjön | yta |  |  |  | 1 | 0.1 | 0.8 |  |  |  | 71 |  |  | 4 |  |  |  | 24 | [6 empty] | 37 | 776
|  |  | 2006 | 3 | vinter | 2006-03-08 |  |  | Väsjön |  | Väsjön | botten |  |  |  | 5.3 | 0.05 | 0.2 |  |  |  | 159 |  |  | 8 |  |  |  | 6 |  | 0.19 |  |  |  |  | 44 | 909
|  |  | 2006 | 3 | vinter | 2006-03-08 |  |  | Väsjön |  | Väsjön | 1 |  |  |  | 2.3 | 0.1 | 0.4
|  |  | 2006 | 3 | vinter | 2006-03-14 |  |  | Fysingen |  | Fysingen | yta |  |  | 1.1 | 0.5 |  |  |  |  | 2.733 | 132 | 0.29748 | 0.029 | 2 |  | 3.7 | 66.6 | 573 | 7.42 |  |  |  | 8.4 |  | 12 | 1242 | [9 empty] | 52.147 |  | 131.9933 | 1.24
|  |  | 2006 | 3 | vinter | 2006-03-28 | 6606238 | 661152 | Oxundaån |  | Oxundaån | yta | 0.5 | 0.5 |  | 0.6 |  |  | 55.3 |  | 2.96 | 17 | 0.044343 | 0.042 | 61 |  |  |  | 700 | 7.48 |  | 1.2 |  | 9.5 |  | 80 | 1057 | [5 empty] | 61.62 | 0.067 | 6.647 | 10.1398 | 50.5517 | 35.924 | 52.5186 | 1.58 |  |  |  | 0.012 |  | 2.6 | 2.4 |  |  |  | 3.4 |  | 0.24 |  |  | 5.9
|  |  | 2006 | 4 | vår | 2006-04-25 | 6606238 | 661152 | Oxundaån |  | Oxundaån | yta | 0.5 | 0.5 |  | 7.8 |  |  | 46.6 |  | 2.245 | 28 | 0.19822 | 0.065 | 11 |  |  |  | 782 | 7.66 |  | 9.1 |  | 8.4 |  | 56 | 1441 | [5 empty] | 52.18 | 0.26 | 5.6695 | 9.7042 | 45.3051 | 28.6062 | 60.3988 | 3.52 |  |  |  | 0.02 |  | 2.8 | 3.3 |  |  |  | 5.5 |  | 1.4 |  |  | 7.4
|  |  | 2006 | 5 | vår | 2006-05-16 |  |  | Fysingen |  | Fysingen | yta |  |  | 1.1 | 15.7 |  |  |  |  | 1.925 | 25 | 0.79919 | 0.038 | 6 |  | 8.6 | 52.9 | 882 | 8.06 |  |  |  | 8.2 |  | 34 | 1343 | [9 empty] | 39.7749 |  | 111.5241 | 3.41
|  |  | 2006 | 5 | vår | 2006-05-22 | 6606238 | 661152 | Oxundaån |  | Oxundaån | yta | 0.5 | 0.5 |  | 14.5 |  |  | 47.8 |  | 2.298 | 88 | 1.1966 | 0.054 | 4 |  |  |  | 65 | 7.72 |  | 6 |  | 10.7 |  | 46 | 1164 | [5 empty] | 52.12 | 0.095 | 5.7868 | 9.8615 | 41.0157 | 28.4227 | 69.7206 | 1.31 |  |  |  | 0.018 |  | 2.3 | 4.2 |  |  |  | 5.3 |  | 0.5 |  |  | 5.3
|  |  | 2006 | 6 |  | 2006-06-20 | 6606238 | 661152 | Oxundaån |  | Oxundaån | yta | 0.5 | 0.5 |  | 22.1 |  |  | 49.3 |  | 2.39 | 83 | 2.9977 | 0.049 | 13 |  |  |  | 14 | 7.91 |  | 6.5 |  | 15.5 |  | 48 | 854 | [5 empty] | 52.26 | 0.145 | 5.9041 | 9.5469 | 42.1146 | 29.4091 | 65.4441 | 0.95 |  |  |  | 0.018 |  | 2 | 3.3 |  |  |  | 5.3 |  | 0.63 |  |  | 5.1
|  |  | 2006 | 7 | sommar | 2006-07-25 | 6606238 | 661152 | Oxundaån |  | Oxundaån | yta | 0.5 | 0.5 |  | 21 |  |  | 51 |  | 2.483 | 113 | 2.4694 | 0.047 | 93 |  |  |  | 8 | 7.72 |  | 2.6 |  | 9.6 |  | 137 | 825 | [5 empty] | 59.54 | 0.078 | 6.647 | 11.0836 | 47.1131 | 32.0701 | 62.7533 | 1.26 |  |  |  | 0.007 |  | 2.1 | 3.2 |  |  |  | 4.7 |  | 0.44 |  |  | 5.2
|  |  | 2006 | 8 | sommar | 2006-08-09 |  |  | Edssjön |  | Edssjön | yta |  |  | 0.6 | 23 | 14.5 | 170 |  |  |  | 1 | 0.2717 | 0.059 | 15 |  | 101.5998 | 42.1 | 0.1 | 8.88 |  |  |  | 15 |  | 128 | 2012
|  |  | 2006 | 8 | sommar | 2006-08-09 |  |  | Edssjön |  | Edssjön | botten |  |  |  | 21 | 0 | 0 |  |  |  | 374 | 5.8233 | 0.061 | 37 |  |  | 46.4 | 1 | 7.57 | 0.025 |  |  | 14 |  | 127 | 1607
|  |  | 2006 | 8 | sommar | 2006-08-09 |  |  | Edssjön |  | Edssjön | 4m |  |  |  | 21.3 | 2.14 | 24
|  |  | 2006 | 8 | sommar | 2006-08-09 |  |  | Edssjön |  | Edssjön | 3m |  |  |  | 21.7 | 8.2 | 93
|  |  | 2006 | 8 | sommar | 2006-08-09 |  |  | Edssjön |  | Edssjön | 2m |  |  |  | 21.9 | 10.2 | 116
|  |  | 2006 | 8 | sommar | 2006-08-09 |  |  | Edssjön |  | Edssjön | 1m |  |  |  | 22.2 | 12.4 | 142
|  |  | 2006 | 8 | sommar | 2006-08-09 |  |  | Fjäturen |  | Fjäturen | yta |  |  | 3.6 | 23.1 | 10.1 | 118 |  |  |  | 2 | 0.075713 | 0.049 | 1 |  | 2.5861 | 33.5 | 2 | 7.9 |  |  |  | 12 |  | 18 | 609
|  |  | 2006 | 8 | sommar | 2006-08-09 |  |  | Fjäturen |  | Fjäturen | botten |  |  |  | 10.5 | 0.2 | 2 |  |  |  | 1080 | 4.6464 | 0.093 | 397 |  |  | 48.1 | 0.1 | 7.35 | 0.025 |  |  | 13 |  | 506 | 2167
|  |  | 2006 | 8 | sommar | 2006-08-09 |  |  | Fjäturen |  | Fjäturen | 7m |  |  |  | 11.9 | 0.4 | 4
|  |  | 2006 | 8 | sommar | 2006-08-09 |  |  | Fjäturen |  | Fjäturen | 6m |  |  |  | 12.5 | 0.5 | 5
|  |  | 2006 | 8 | sommar | 2006-08-09 |  |  | Fjäturen |  | Fjäturen | 5m |  |  |  | 19.9 | 0.9 | 10
|  |  | 2006 | 8 | sommar | 2006-08-09 |  |  | Fjäturen |  | Fjäturen | 4m |  |  |  | 21.8 | 6.8 | 77
|  |  | 2006 | 8 | sommar | 2006-08-09 |  |  | Fjäturen |  | Fjäturen | 3m |  |  |  | 22.5 | 8.6 | 99
|  |  | 2006 | 8 | sommar | 2006-08-09 |  |  | Fjäturen |  | Fjäturen | 2m |  |  |  | 23 | 9.3 | 108
|  |  | 2006 | 8 | sommar | 2006-08-09 |  |  | Fjäturen |  | Fjäturen | 1m |  |  |  | 23 | 10.1 | 118
|  |  | 2006 | 8 | sommar | 2006-08-09 |  |  | Gullsjön |  | Gullsjön | yta |  |  | 1.7 | 20.1 | 3.4 | 37 |  |  |  | 0.1 | 0.00056 | 0.121 | 5 |  | 5.6892 | 48.6 | 1 | 7.15 |  |  |  | 16 |  | 15 | 798
|  |  | 2006 | 8 | sommar | 2006-08-09 |  |  | Gullsjön |  | Gullsjön | botten |  |  |  | 20 | 2.1 | 23 |  |  |  | 2 | 0.0071931 | 0.121 | 3 |  | 1.8638 | 48.6 | 0.1 | 6.96 |  |  |  | 15 |  | 12 | 878
|  |  | 2006 | 8 | sommar | 2006-08-09 |  |  | Gullsjön |  | Gullsjön | 1m |  |  |  | 20 | 3.4 | 37
|  |  | 2006 | 8 | sommar | 2006-08-09 |  |  | Mörtsjön |  | Mörtsjön | yta |  |  | 2 | 22.3 | 9.6 | 110 |  |  |  | 1 | 0.038282 | 0.104 | 4 |  | 6.2904 | 37.9 | 1 | 7.93 |  |  |  | 16 |  | 25 | 691
|  |  | 2006 | 8 | sommar | 2006-08-09 |  |  | Mörtsjön |  | Mörtsjön | botten |  |  |  | 16.1 | 0.4 | 4 |  |  |  | 9 | 0.038395 | 0.135 | 16 |  |  | 39.4 | 1 | 7.16 | 0.025 |  |  | 17 |  | 67 | 1231
|  |  | 2006 | 8 | sommar | 2006-08-09 |  |  | Mörtsjön |  | Mörtsjön | 3m |  |  |  | 20.6 | 0.4 | 5
|  |  | 2006 | 8 | sommar | 2006-08-09 |  |  | Mörtsjön |  | Mörtsjön | 2m |  |  |  | 21 | 7.7 | 88
|  |  | 2006 | 8 | sommar | 2006-08-09 |  |  | Mörtsjön |  | Mörtsjön | 1m |  |  |  | 21.9 | 10.8 | 123
|  |  | 2006 | 8 | sommar | 2006-08-09 |  |  | Norrviken | 1 | Norrviken 1 | yta |  |  | 0.5 | 22.4 | 18.1 | 209 |  |  |  | 2 | 0.74453 | 0.062 | 13 |  | 103.3545 | 40.7 | 0.1 | 9.1 |  |  |  | 14 |  | 87 | 1748
|  |  | 2006 | 8 | sommar | 2006-08-09 |  |  | Norrviken | 2 | Norrviken 2 | yta |  |  | 0.7 | 22.5 | 16.8 | 194 |  |  |  | 2 | 0.6138 | 0.052 | 8 |  | 128.6617 | 42 | 0.1 | 8.97 |  |  |  | 12 |  | 91 | 1609
|  |  | 2006 | 8 | sommar | 2006-08-09 |  |  | Norrviken | 3 | Norrviken 3 | yta |  |  | 0.8 | 22.9 | 15.7 | 183 |  |  |  | 19 | 5.9478 | 0.049 | 0.1 |  | 70.0592 | 43.2 | 0.1 | 8.97 |  |  |  | 15 |  | 50 | 1263
|  |  | 2006 | 8 | sommar | 2006-08-09 |  |  | Norrviken | 4 | Norrviken 4 | yta |  |  | 0.6 | 23.1 | 18 | 209 |  |  |  | 30 | 11.1974 | 0.06 | 0.1 |  | 111.489 | 41.5 | 0.1 | 9.08 |  |  |  | 13 |  | 87 | 1688
|  |  | 2006 | 8 | sommar | 2006-08-09 |  |  | Norrviken | 2 | Norrviken 2 | botten |  |  |  | 14.7 | 0 | 0 |  |  |  | 19 | 0.17015 | 0.065 | 233 |  |  | 48.2 | 0.1 | 7.53 | 0.23 |  |  | 11 |  | 306 | 1237
|  |  | 2006 | 8 | sommar | 2006-08-09 |  |  | Norrviken | 3 | Norrviken 3 | botten |  |  |  | 11.4 | 0 | 0 |  |  |  | 1743 | 7.3362 | 0.214 | 579 |  |  | 50.7 | 0.1 | 7.31 | 4.3 |  |  | 11 |  | 656 | 2865
|  |  | 2006 | 8 | sommar | 2006-08-09 |  |  | Norrviken | 3 | Norrviken 3 | 9m |  |  |  | 13.2 | 0 | 0
|  |  | 2006 | 8 | sommar | 2006-08-09 |  |  | Norrviken | 3 | Norrviken 3 | 8m |  |  |  | 14.7 | 0 | 0
|  |  | 2006 | 8 | sommar | 2006-08-09 |  |  | Norrviken | 2 | Norrviken 2 | 7m |  |  |  | 18.3 | 0 | 0
|  |  | 2006 | 8 | sommar | 2006-08-09 |  |  | Norrviken | 3 | Norrviken 3 | 7m |  |  |  | 16.7 | 0.1 | 1
|  |  | 2006 | 8 | sommar | 2006-08-09 |  |  | Norrviken | 2 | Norrviken 2 | 6m |  |  |  | 19.5 | 0.2 | 2
|  |  | 2006 | 8 | sommar | 2006-08-09 |  |  | Norrviken | 3 | Norrviken 3 | 6m |  |  |  | 20.8 | 4.8 | 54
|  |  | 2006 | 8 | sommar | 2006-08-09 |  |  | Norrviken | 2 | Norrviken 2 | 5m |  |  |  | 20.3 | 1.8 | 20
|  |  | 2006 | 8 | sommar | 2006-08-09 |  |  | Norrviken | 3 | Norrviken 3 | 5m |  |  |  | 21.2 | 9.6 | 108
|  |  | 2006 | 8 | sommar | 2006-08-09 |  |  | Norrviken | 2 | Norrviken 2 | 4m |  |  |  | 21 | 5 | 56
|  |  | 2006 | 8 | sommar | 2006-08-09 |  |  | Norrviken | 3 | Norrviken 3 | 4m |  |  |  | 21.4 | 10.2 | 115
|  |  | 2006 | 8 | sommar | 2006-08-09 |  |  | Norrviken | 2 | Norrviken 2 | 3m |  |  |  | 22.1 | 13 | 149
|  |  | 2006 | 8 | sommar | 2006-08-09 |  |  | Norrviken | 3 | Norrviken 3 | 3m |  |  |  | 21.6 | 11.2 | 127
|  |  | 2006 | 8 | sommar | 2006-08-09 |  |  | Norrviken | 2 | Norrviken 2 | 2m |  |  |  | 22.2 | 14.4 | 165
|  |  | 2006 | 8 | sommar | 2006-08-09 |  |  | Norrviken | 3 | Norrviken 3 | 2m |  |  |  | 22 | 13.4 | 153
|  |  | 2006 | 8 | sommar | 2006-08-09 |  |  | Norrviken | 2 | Norrviken 2 | 1m |  |  |  | 22.3 | 14.6 | 168
|  |  | 2006 | 8 | sommar | 2006-08-09 |  |  | Norrviken | 3 | Norrviken 3 | 1m |  |  |  | 22.3 | 14.9 | 172
|  |  | 2006 | 8 | sommar | 2006-08-09 |  |  | Norrviken | 3 | Norrviken 3 | 10m |  |  |  | 12.1 | 0 | 0
|  |  | 2006 | 8 | sommar | 2006-08-09 |  |  | Oxundasjön |  | Oxundasjön | yta |  |  | 1.8 | 23.5 | 10.8 | 126 |  |  |  | 1 | 0.11121 | 0.05 | 65 |  | 29.0792 | 51.7 | 1 | 8.39 |  |  |  | 11 |  | 156 | 837
|  |  | 2006 | 8 | sommar | 2006-08-09 |  |  | Oxundasjön |  | Oxundasjön | botten |  |  |  | 21.3 | 0.3 | 4 |  |  |  | 90 | 1.9644 | 0.064 | 131 |  |  | 52.9 | 0.1 | 7.71 | 0.025 |  |  | 11 |  | 195 | 868
|  |  | 2006 | 8 | sommar | 2006-08-09 |  |  | Oxundasjön |  | Oxundasjön | 5m |  |  |  | 21.8 | 4.5 | 51
|  |  | 2006 | 8 | sommar | 2006-08-09 |  |  | Oxundasjön |  | Oxundasjön | 4m |  |  |  | 22.1 | 5.9 | 68
|  |  | 2006 | 8 | sommar | 2006-08-09 |  |  | Oxundasjön |  | Oxundasjön | 3m |  |  |  | 22.3 | 6.8 | 79
|  |  | 2006 | 8 | sommar | 2006-08-09 |  |  | Oxundasjön |  | Oxundasjön | 2m |  |  |  | 22.6 | 8.5 | 98
|  |  | 2006 | 8 | sommar | 2006-08-09 |  |  | Oxundasjön |  | Oxundasjön | 1m |  |  |  | 23.3 | 10.7 | 125
|  |  | 2006 | 8 | sommar | 2006-08-09 |  |  | Ravalen |  | Ravalen | yta |  |  | 1 | 23.2 | 12.4 | 144 |  |  |  | 3 | 1.4793 | 0.062 | 0.1 |  | 4.5001 | 53 | 2 | 9.29 |  |  |  | 13 |  | 9 | 770
|  |  | 2006 | 8 | sommar | 2006-08-09 |  |  | Ravalen |  | Ravalen | botten |  |  |  | 23.1 | 13.2 | 154 |  |  |  | 3 | 1.5085 | 0.066 | 0.1 |  |  | 53 | 2 | 9.31 |  |  |  | 14 |  | 14 | 775
|  |  | 2006 | 8 | sommar | 2006-08-09 |  |  | Rösjön |  | Rösjön | yta |  |  | 3.7 | 23.2 | 9.9 | 117 |  |  |  | 2 | 0.081466 | 0.04 | 1 |  | 2.1984 | 27.5 | 2 | 7.93 |  |  |  | 10 |  | 16 | 566
|  |  | 2006 | 8 | sommar | 2006-08-09 |  |  | Rösjön |  | Rösjön | botten |  |  |  | 18.8 | 0.3 | 3 |  |  |  | 148 | 1.015 | 0.05 | 34 |  |  | 32 | 1 | 7.28 | 0.025 |  |  | 11 |  | 71 | 808
|  |  | 2006 | 8 | sommar | 2006-08-09 |  |  | Rösjön |  | Rösjön | 6m |  |  |  | 20.8 | 0.5 | 5
|  |  | 2006 | 8 | sommar | 2006-08-09 |  |  | Rösjön |  | Rösjön | 5m |  |  |  | 21.7 | 2.6 | 29
|  |  | 2006 | 8 | sommar | 2006-08-09 |  |  | Rösjön |  | Rösjön | 4m |  |  |  | 22.3 | 7.4 | 86
|  |  | 2006 | 8 | sommar | 2006-08-09 |  |  | Rösjön |  | Rösjön | 3m |  |  |  | 22.6 | 9.7 | 111
|  |  | 2006 | 8 | sommar | 2006-08-09 |  |  | Rösjön |  | Rösjön | 2m |  |  |  | 22.7 | 10.1 | 117
|  |  | 2006 | 8 | sommar | 2006-08-09 |  |  | Rösjön |  | Rösjön | 1m |  |  |  | 22.9 | 10.5 | 123
|  |  | 2006 | 8 | sommar | 2006-08-09 |  |  | Snuggan |  | Snuggan | yta |  |  | 0.8 | 22.6 | 9.3 | 107 |  |  | 0.091104 | 1 | 0.00047765 | 0.52 | 4 |  | 12.9532 | 6.5 | 0.1 | 6 |  |  |  | 32 |  | 18 | 1010
|  |  | 2006 | 8 | sommar | 2006-08-09 |  |  | Snuggan |  | Snuggan | botten |  |  |  | 12.4 | 0.3 | 3 |  |  | 0.18571 | 306 | 0.037607 | 0.664 | 12 |  |  | 9.4 | 0.1 | 5.74 | 0.025 |  |  | 35 |  | 29 | 1601
|  |  | 2006 | 8 | sommar | 2006-08-09 |  |  | Snuggan |  | Snuggan | 2m |  |  |  | 15 | 0.6 | 6
|  |  | 2006 | 8 | sommar | 2006-08-09 |  |  | Snuggan |  | Snuggan | 1m |  |  |  | 21.6 | 7.2 | 81
|  |  | 2006 | 8 | sommar | 2006-08-09 |  |  | Vallentunasjön | 1 | Vallentunasjön 1 | yta |  |  | 0.4 | 21.6 | 9.8 | 112 |  |  |  | 0.1 | 0.015336 | 0.054 | 12 |  | 46.8223 | 38.5 | 1 | 8.61 |  |  |  | 13 |  | 70 | 1631
|  |  | 2006 | 8 | sommar | 2006-08-09 |  |  | Vallentunasjön | 2 | Vallentunasjön 2 | yta |  |  | 0.5 | 22.1 | 8.9 | 102 |  |  |  | 1 | 0.14913 | 0.053 | 13 |  | 51.2689 | 39.1 | 0.1 | 8.58 |  |  |  | 19 |  | 72 | 1662
|  |  | 2006 | 8 | sommar | 2006-08-09 |  |  | Vallentunasjön | 1 | Vallentunasjön 1 | botten |  |  |  | 21.6 | 8.9 | 102 |  |  |  | 0.1 | 0.014747 | 0.055 | 10 |  |  | 38.6 | 0.1 | 8.59 |  |  |  | 14 |  | 79 | 1748
|  |  | 2006 | 8 | sommar | 2006-08-09 |  |  | Vallentunasjön | 2 | Vallentunasjön 2 | botten |  |  |  | 21.7 | 0.1 | 1 |  |  |  | 0.1 | 0.0095014 | 0.175 | 12 |  |  | 41.5 | 0.1 | 8.37 | 0.025 |  |  | 21 |  | 64 | 1563
|  |  | 2006 | 8 | sommar | 2006-08-09 |  |  | Vallentunasjön | 2 | Vallentunasjön 2 | 3m |  |  |  | 22.2 | 8.3 | 95
|  |  | 2006 | 8 | sommar | 2006-08-09 |  |  | Vallentunasjön | 2 | Vallentunasjön 2 | 2m |  |  |  | 22.2 | 8.5 | 98
|  |  | 2006 | 8 | sommar | 2006-08-09 |  |  | Vallentunasjön | 1 | Vallentunasjön 1 | 1m |  |  |  | 21.6 | 9.5 | 108
|  |  | 2006 | 8 | sommar | 2006-08-09 |  |  | Vallentunasjön | 2 | Vallentunasjön 2 | 1m |  |  |  | 22.2 | 8.6 | 98
|  |  | 2006 | 8 | sommar | 2006-08-09 |  |  | Väsjön |  | Väsjön | yta |  |  | 2.2 | 22.7 | 11.6 | 135 |  |  |  | 1 | 0.052369 | 0.064 | 1 |  | 3.6232 | 48.2 | 2 | 8.06 |  |  |  | 14 |  | 15 | 641
|  |  | 2006 | 8 | sommar | 2006-08-09 |  |  | Väsjön |  | Väsjön | botten |  |  |  | 22.2 | 13.1 | 150 |  |  |  | 2 | 0.10574 | 0.068 | 0.1 |  |  | 47.9 | 1 | 8.08 |  |  |  | 16 |  | 12 | 717
|  |  | 2006 | 8 | sommar | 2006-08-09 |  |  | Väsjön |  | Väsjön | 1m |  |  |  | 22.3 | 11.8 | 137
|  |  | 2006 | 8 | sommar | 2006-08-09 |  |  | Översjön |  | Översjön | yta |  |  | 1.9 | 22 | 7.3 | 84 |  |  |  | 5 | 0.13121 | 0.05 | 0.1 |  | 7.9592 | 44.3 | 1 | 7.77 |  |  |  | 13 |  | 24 | 763
|  |  | 2006 | 8 | sommar | 2006-08-09 |  |  | Översjön |  | Översjön | botten |  |  |  | 21.8 | 7.4 | 85 |  |  |  | 12 | 0.27135 | 0.053 | 4 |  |  | 44.3 | 1 | 7.71 |  |  |  | 13 |  | 32 | 805
|  |  | 2006 | 8 | sommar | 2006-08-09 |  |  | Översjön |  | Översjön | 2m |  |  |  | 21.9 | 7.4 | 85
|  |  | 2006 | 8 | sommar | 2006-08-09 |  |  | Översjön |  | Översjön | 1m |  |  |  | 22 | 7.4 | 85
|  |  | 2006 | 8 | sommar | 2006-08-28 |  |  | Fysingen |  | Fysingen | yta |  |  | 2 | 20.4 | 8.19 |  |  |  | 2.309 | 7 | 0.35687 | 0.027 | 2 |  | 7.4 | 56.7 | 4 | 8.12 |  |  |  | 11.4 |  | 24 | 459 | [9 empty] | 46.1559 |  | 109.1696 | 0.25
|  |  | 2006 | 8 | sommar | 2006-08-29 | 6606238 | 661152 | Oxundaån |  | Oxundaån | yta | 0.5 | 0.5 |  | 20.2 |  |  | 50.1 |  | 2.504 | 177 | 3.9091 | 0.038 | 86 |  |  |  | 15 | 7.75 |  | 2.9 |  | 11.6 |  | 140 | 837 | [5 empty] | 54.4 | 0.05 | 6.256 | 10.3939 | 53.7777 | 30.579 | 60.7832 | 1.96 |  |  |  | 0.008 |  | 2.2 | 2.4 |  |  |  | 4.5 |  | 0.39 |  |  | 3.8
|  |  | 2006 | 9 |  | 2006-09-27 | 6606238 | 661152 | Oxundaån |  | Oxundaån | yta | 0.5 | 0.5 |  | 16.2 |  |  | 48.9 |  | 2.48 | 146 | 2.0113 | 0.04 | 70 |  |  |  | 3 | 7.67 |  | 3.3 |  | 12.5 |  | 152 | 827 | [5 empty] | 55.1 | 0.058 | 6.647 | 11.011 | 46.2268 | 31.9095 | 58.8612 | 5.54 |  |  |  | 0.011 |  | 2.2 | 3.6 |  |  |  | 4.7 |  | 0.74 |  |  | 6.4
|  |  | 2006 | 10 | höst | 2006-10-17 |  |  | Fysingen |  | Fysingen | yta |  |  | 1.8 | 10.5 |  |  |  |  | 2.431 | 81 | 1.2798 | 0.03 | 3 |  | 3.7 | 57.8 | 51 | 7.92 |  |  |  | 12.7 |  | 21 | 721 | [9 empty] | 50.7999 |  | 109.0735 | 0.17
|  |  | 2006 | 10 | höst | 2006-10-24 | 6606238 | 661152 | Oxundaån |  | Oxundaån | yta | 0.5 | 0.5 |  | 10.5 |  |  | 49.6 |  | 2.45 | 70 | 0.62626 | 0.045 | 95 |  |  |  | 82 | 7.67 |  | 3.8 |  | 12.5 |  | 131 | 821 | [5 empty] | 58.98 | 0.04 | 6.8425 | 11.4829 | 43.8871 | 32.5748 | 60.3508 | 2.35 |  |  |  | 0.012 |  | 1.6 | 1.9 |  |  |  | 4.5 |  | 0.59 |  |  | 4.8
|  |  | 2006 | 11 | höst | 2006-11-29 | 6606238 | 661152 | Oxundaån |  | Oxundaån | yta | 0.5 | 0.5 |  | 3 |  |  | 49.1 |  | 2.357 | 189 | 0.88837 | 0.06 | 68 |  |  |  | 380 | 7.65 |  | 3.2 |  | 12.5 |  | 86 | 1061 | [5 empty] | 53.62 | 0.2 | 6.0996 | 10.0067 | 41.831 | 28.8815 | 60.9754 | 4.42 |  |  |  | 0.016 |  | 2.3 | 2.3 |  |  |  | 4.3 |  | 0.51 |  |  | 4.5
|  |  | 2006 | 12 | vinter | 2006-12-31 | 6606238 | 661152 | Oxundaån |  | Oxundaån | yta | 0.5 | 0.5 |  | 1.4 |  |  | 50.6 |  | 2.061 | 41 | 0.20756 | 0.074 | 41 |  |  |  | 1043 | 7.74 |  | 4.4 |  | 12.1 |  | 59 | 1191 | [5 empty] | 57.14 | 0.31 | 6.4515 | 10.9021 | 38.995 | 27.918 | 74.5255 | 1.56 |  |  |  | 0.019 |  | 1.3 | 5.8 |  |  |  | 5.6 |  | 0.77 |  |  | 14
|  |  | 2007 | 1 | vinter | 2007-01-31 | 6606238 | 661152 | Oxundaån |  | Oxundaån | yta | 0.5 | 0.5 |  | 0 |  |  | 49.7 |  | 2.156 | 57 | 0.16604 | 0.071 | 46 |  |  |  | 1897 | 7.55 |  | 8.4 |  | 9 |  | 64 | 2181 | [5 empty] | 57.6 | 0.84 | 6.3733 | 10.9142 | 39.385 | 27.0004 | 73.084 | 11.01 |  |  |  | 0.025 |  | 1.2 | 4.7 |  |  |  | 7.4 |  | 0.84 |  |  | 11
|  |  | 2007 | 2 | vinter | 2007-02-20 |  |  | Fysingen |  | Fysingen | yta |  |  |  | 0 |  |  |  |  | 1.809 | 47 | 0.099262 | 0.07 | 26 |  | 6 | 54.8 | 2489 | 7.41 |  |  |  | 12.8 |  | 46 | 3057 | [9 empty] | 38.5696 |  | 118.3471 | 13.13
|  |  | 2007 | 2 | vinter | 2007-02-28 | 6606238 | 661152 | Oxundaån |  | Oxundaån | yta | 0.5 | 0.5 |  | 0 |  |  | 51.5 |  | 2.299 | 58 | 0.13428 | 0.073 | 34 |  |  |  | 1943 | 7.45 |  | 5.4 |  | 9.4 |  | 53 | 2237 | [5 empty] | 57.86 | 0.51 | 6.4124 | 10.5391 | 41.0511 | 28.0327 | 70.201 | 12.49 |  |  |  | 0.028 |  | 0.74 | 4.4 |  |  |  | 7.4 |  | 0.73 |  |  | 10
|  |  | 2007 | 3 | vinter | 2007-03-08 |  |  | Edssjön |  | Edssjön | yta |  |  | 1.2 | 1.8 | 10 | 71 |  |  |  | 47 |  |  | 41 |  |  |  | 1172 | [6 empty] | 58 | 1752
|  |  | 2007 | 3 | vinter | 2007-03-08 |  |  | Edssjön |  | Edssjön | botten |  |  |  | 3.3 | 1 | 8 |  |  |  | 17 |  |  | 67 |  |  |  | 968 |  | 0.025 |  |  |  |  | 73 | 1547
|  |  | 2007 | 3 | vinter | 2007-03-08 |  |  | Edssjön |  | Edssjön | 5m |  |  |  | 3.2 | 1 | 8
|  |  | 2007 | 3 | vinter | 2007-03-08 |  |  | Edssjön |  | Edssjön | 4m |  |  |  | 2.7 | 3.2 | 22
|  |  | 2007 | 3 | vinter | 2007-03-08 |  |  | Edssjön |  | Edssjön | 3m |  |  |  | 2 | 6.3 | 45
|  |  | 2007 | 3 | vinter | 2007-03-08 |  |  | Edssjön |  | Edssjön | 2m |  |  |  | 1.8 | 9.8 | 70
|  |  | 2007 | 3 | vinter | 2007-03-08 |  |  | Edssjön |  | Edssjön | 1m |  |  |  | 1.8 | 10 | 71
|  |  | 2007 | 3 | vinter | 2007-03-08 |  |  | Fjäturen |  | Fjäturen | yta |  |  | 2.2 | 1.7 | 12.2 | 86 |  |  |  | 28 |  |  | 2 |  |  |  | 741 | [6 empty] | 9 | 1195
|  |  | 2007 | 3 | vinter | 2007-03-08 |  |  | Fjäturen |  | Fjäturen | botten |  |  |  | 3.1 | 3.1 | 22 |  |  |  | 75 |  |  | 9 |  |  |  | 630 | [6 empty] | 15 | 1165
|  |  | 2007 | 3 | vinter | 2007-03-08 |  |  | Fjäturen |  | Fjäturen | 7m |  |  |  | 2.8 | 5.8 | 43
|  |  | 2007 | 3 | vinter | 2007-03-08 |  |  | Fjäturen |  | Fjäturen | 6m |  |  |  | 2.4 | 7.7 | 56
|  |  | 2007 | 3 | vinter | 2007-03-08 |  |  | Fjäturen |  | Fjäturen | 5m |  |  |  | 2.3 | 8.7 | 63
|  |  | 2007 | 3 | vinter | 2007-03-08 |  |  | Fjäturen |  | Fjäturen | 4m |  |  |  | 2 | 9.8 | 71
|  |  | 2007 | 3 | vinter | 2007-03-08 |  |  | Fjäturen |  | Fjäturen | 3m |  |  |  | 1.8 | 11.6 | 83
|  |  | 2007 | 3 | vinter | 2007-03-08 |  |  | Fjäturen |  | Fjäturen | 2m |  |  |  | 1.7 | 12 | 86
|  |  | 2007 | 3 | vinter | 2007-03-08 |  |  | Fjäturen |  | Fjäturen | 1m |  |  |  | 1.7 | 12.1 | 87
|  |  | 2007 | 3 | vinter | 2007-03-08 |  |  | Gullsjön |  | Gullsjön | yta |  |  | 1 | 1.6 | 2.8 | 20 |  |  |  | 109 |  |  | 3 |  |  |  | 269 | [6 empty] | 14 | 1090
|  |  | 2007 | 3 | vinter | 2007-03-08 |  |  | Gullsjön |  | Gullsjön | botten |  |  |  | 3.8 | 0 | 0 |  |  |  | 116 |  |  | 2 |  |  |  | 170 |  | 0.025 |  |  |  |  | 11 | 1026
|  |  | 2007 | 3 | vinter | 2007-03-08 |  |  | Gullsjön |  | Gullsjön | 1m |  |  |  | 2.4 | 1.6 | 13
|  |  | 2007 | 3 | vinter | 2007-03-08 |  |  | Mörtsjön |  | Mörtsjön | yta |  |  | 1.1 | 1.4 | 9.8 | 70 |  |  |  | 18 |  |  | 2 |  |  |  | 725 | [6 empty] | 12 | 1543
|  |  | 2007 | 3 | vinter | 2007-03-08 |  |  | Mörtsjön |  | Mörtsjön | botten |  |  |  | 4.1 | 4 | 32 |  |  |  | 76 |  |  | 11 |  |  |  | 931 | [6 empty] | 14 | 1597
|  |  | 2007 | 3 | vinter | 2007-03-08 |  |  | Mörtsjön |  | Mörtsjön | 3m |  |  |  | 3.7 | 4.5 | 35
|  |  | 2007 | 3 | vinter | 2007-03-08 |  |  | Mörtsjön |  | Mörtsjön | 2m |  |  |  | 2.8 | 6 | 44
|  |  | 2007 | 3 | vinter | 2007-03-08 |  |  | Mörtsjön |  | Mörtsjön | 1m |  |  |  | 1.7 | 9.5 | 68
|  |  | 2007 | 3 | vinter | 2007-03-08 |  |  | Norrviken | 1 | Norrviken 1 | yta |  |  | 0.4 | 1.5 | 11.1 | 79 |  |  |  | 296 |  |  | 32 |  |  |  | 1927 | [6 empty] | 87 | 2751
|  |  | 2007 | 3 | vinter | 2007-03-08 |  |  | Norrviken | 2 | Norrviken 2 | yta |  |  | 2 | 2.1 | 11.1 | 80 |  |  |  | 22 |  |  | 48 |  |  |  | 990 | [6 empty] | 56 | 1590
|  |  | 2007 | 3 | vinter | 2007-03-08 |  |  | Norrviken | 3 | Norrviken 3 | yta |  |  | 3 | 2.4 | 10.8 | 80 |  |  |  | 1 |  |  | 63 |  |  |  | 976 | [6 empty] | 65 | 1624
|  |  | 2007 | 3 | vinter | 2007-03-08 |  |  | Norrviken | 4 | Norrviken 4 | yta |  |  | 1.7 | 1.6 | 11.3 | 81 |  |  |  | 102 |  |  | 22 |  |  |  | 1042 | [6 empty] | 41 | 1741
|  |  | 2007 | 3 | vinter | 2007-03-08 |  |  | Norrviken | 2 | Norrviken 2 | botten |  |  |  | 3 | 2.5 | 19 |  |  |  | 194 |  |  | 26 |  |  |  | 1033 | [6 empty] | 48 | 1866
|  |  | 2007 | 3 | vinter | 2007-03-08 |  |  | Norrviken | 3 | Norrviken 3 | botten |  |  |  | 3.3 | 0.3 | 2 |  |  |  | 363 |  |  | 89 |  |  |  | 933 | [6 empty] | 101 | 1899
|  |  | 2007 | 3 | vinter | 2007-03-08 |  |  | Norrviken | 3 | Norrviken 3 | 9m |  |  |  | 2.7 | 4.5 | 34
|  |  | 2007 | 3 | vinter | 2007-03-08 |  |  | Norrviken | 2 | Norrviken 2 | 8m |  |  |  | 2.5 | 7.1 | 52
|  |  | 2007 | 3 | vinter | 2007-03-08 |  |  | Norrviken | 3 | Norrviken 3 | 8m |  |  |  | 2.6 | 6 | 45
|  |  | 2007 | 3 | vinter | 2007-03-08 |  |  | Norrviken | 2 | Norrviken 2 | 7m |  |  |  | 2.3 | 7.9 | 57
|  |  | 2007 | 3 | vinter | 2007-03-08 |  |  | Norrviken | 3 | Norrviken 3 | 7m |  |  |  | 2.5 | 7.2 | 52
|  |  | 2007 | 3 | vinter | 2007-03-08 |  |  | Norrviken | 2 | Norrviken 2 | 6m |  |  |  | 2.4 | 9.4 | 64
|  |  | 2007 | 3 | vinter | 2007-03-08 |  |  | Norrviken | 3 | Norrviken 3 | 6m |  |  |  | 2.3 | 8.7 | 64
|  |  | 2007 | 3 | vinter | 2007-03-08 |  |  | Norrviken | 2 | Norrviken 2 | 5m |  |  |  | 2.3 | 9.5 | 64
|  |  | 2007 | 3 | vinter | 2007-03-08 |  |  | Norrviken | 3 | Norrviken 3 | 5m |  |  |  | 2.3 | 9.1 | 66
|  |  | 2007 | 3 | vinter | 2007-03-08 |  |  | Norrviken | 2 | Norrviken 2 | 4m |  |  |  | 2.2 | 10.3 | 74
|  |  | 2007 | 3 | vinter | 2007-03-08 |  |  | Norrviken | 3 | Norrviken 3 | 4m |  |  |  | 2.4 | 9.3 | 68
|  |  | 2007 | 3 | vinter | 2007-03-08 |  |  | Norrviken | 2 | Norrviken 2 | 3m |  |  |  | 2.2 | 10.9 | 79
|  |  | 2007 | 3 | vinter | 2007-03-08 |  |  | Norrviken | 3 | Norrviken 3 | 3m |  |  |  | 2.4 | 10.3 | 75
|  |  | 2007 | 3 | vinter | 2007-03-08 |  |  | Norrviken | 2 | Norrviken 2 | 2m |  |  |  | 2.2 | 11.1 | 80
|  |  | 2007 | 3 | vinter | 2007-03-08 |  |  | Norrviken | 3 | Norrviken 3 | 2m |  |  |  | 2.5 | 10.6 | 77
|  |  | 2007 | 3 | vinter | 2007-03-08 |  |  | Norrviken | 2 | Norrviken 2 | 1m |  |  |  | 2.2 | 11.1 | 80
|  |  | 2007 | 3 | vinter | 2007-03-08 |  |  | Norrviken | 3 | Norrviken 3 | 1m |  |  |  | 2.5 | 10.6 | 77
|  |  | 2007 | 3 | vinter | 2007-03-08 |  |  | Norrviken | 3 | Norrviken 3 | 10m |  |  |  | 3 | 1 | 7 | [12 empty] | 0.025
|  |  | 2007 | 3 | vinter | 2007-03-08 |  |  | Oxundasjön |  | Oxundasjön | yta |  |  | 1.6 | 1.5 | 10.8 | 76 |  |  |  | 90 |  |  | 38 |  |  |  | 1254 | [6 empty] | 65 | 1929
|  |  | 2007 | 3 | vinter | 2007-03-08 |  |  | Oxundasjön |  | Oxundasjön | botten |  |  |  | 3.6 | 1.5 | 11 |  |  |  | 6 |  |  | 32 |  |  |  | 1407 |  | 0.025 |  |  |  |  | 38 | 1905
|  |  | 2007 | 3 | vinter | 2007-03-08 |  |  | Oxundasjön |  | Oxundasjön | 5m |  |  |  | 3.1 | 2.4 | 18
|  |  | 2007 | 3 | vinter | 2007-03-08 |  |  | Oxundasjön |  | Oxundasjön | 4m |  |  |  | 2.4 | 7.4 | 53
|  |  | 2007 | 3 | vinter | 2007-03-08 |  |  | Oxundasjön |  | Oxundasjön | 3m |  |  |  | 1.6 | 8.7 | 62
|  |  | 2007 | 3 | vinter | 2007-03-08 |  |  | Oxundasjön |  | Oxundasjön | 2m |  |  |  | 1.4 | 9.8 | 69
|  |  | 2007 | 3 | vinter | 2007-03-08 |  |  | Oxundasjön |  | Oxundasjön | 1m |  |  |  | 1.6 | 10.2 | 73
|  |  | 2007 | 3 | vinter | 2007-03-08 |  |  | Ravalen |  | Ravalen | yta |  |  | 0.4 | 2.3 | 6.8 | 49 |  |  |  | 548 |  |  | 43 |  |  |  | 776 | [6 empty] | 130 | 2209
|  |  | 2007 | 3 | vinter | 2007-03-08 |  |  | Ravalen |  | Ravalen | botten |  |  |  | 2.7 | 1.1 | 9 |  |  |  | 355 |  |  | 29 |  |  |  | 576 |  | 0.025 |  |  |  |  | 90 | 1816
|  |  | 2007 | 3 | vinter | 2007-03-08 |  |  | Ravalen |  | Ravalen | 1m |  |  |  | 2.3 | 4.3 | 31
|  |  | 2007 | 3 | vinter | 2007-03-08 |  |  | Rösjön |  | Rösjön | yta |  |  | 3 | 1.3 | 12.7 | 90 |  |  |  | 10 |  |  | 5 |  |  |  | 260 | [6 empty] | 11 | 750
|  |  | 2007 | 3 | vinter | 2007-03-08 |  |  | Rösjön |  | Rösjön | botten |  |  |  | 3.9 | 1.1 | 9 |  |  |  | 6 |  |  | 10 |  |  |  | 397 |  | 0.025 |  |  |  |  | 15 | 888
|  |  | 2007 | 3 | vinter | 2007-03-08 |  |  | Rösjön |  | Rösjön | 5m |  |  |  | 3.3 | 3.2 | 23
|  |  | 2007 | 3 | vinter | 2007-03-08 |  |  | Rösjön |  | Rösjön | 4m |  |  |  | 2.8 | 7.2 | 54
|  |  | 2007 | 3 | vinter | 2007-03-08 |  |  | Rösjön |  | Rösjön | 3m |  |  |  | 2 | 11.2 | 83
|  |  | 2007 | 3 | vinter | 2007-03-08 |  |  | Rösjön |  | Rösjön | 2m |  |  |  | 1.8 | 12 | 87
|  |  | 2007 | 3 | vinter | 2007-03-08 |  |  | Rösjön |  | Rösjön | 1m |  |  |  | 1.5 | 12.3 | 89
|  |  | 2007 | 3 | vinter | 2007-03-08 |  |  | Snuggan |  | Snuggan | yta |  |  | 0.6 | 1.4 | 11.4 | 81 |  |  |  | 390 |  |  | 4 |  |  |  | 48 | [6 empty] | 18 | 1310
|  |  | 2007 | 3 | vinter | 2007-03-08 |  |  | Snuggan |  | Snuggan | botten |  |  |  | 3.3 | 2.6 | 20 |  |  |  | 449 |  |  | 0.1 |  |  |  | 22 | [6 empty] | 11 | 1332
|  |  | 2007 | 3 | vinter | 2007-03-08 |  |  | Snuggan |  | Snuggan | 2m |  |  |  | 2.5 | 5.9 | 43
|  |  | 2007 | 3 | vinter | 2007-03-08 |  |  | Snuggan |  | Snuggan | 1m |  |  |  | 1.4 | 11.3 | 81
|  |  | 2007 | 3 | vinter | 2007-03-08 |  |  | Vallentunasjön | 1 | Vallentunasjön 1 | yta |  |  | 1.6 | 2 | 16.1 | 116 |  |  |  | 453 |  |  | 1 |  |  |  | 485 | [6 empty] | 11 | 1439
|  |  | 2007 | 3 | vinter | 2007-03-08 |  |  | Vallentunasjön | 2 | Vallentunasjön 2 | yta |  |  | 1.6 | 2.1 | 14.8 | 106 |  |  |  | 430 |  |  | 0.1 |  |  |  | 470 | [6 empty] | 14 | 1396
|  |  | 2007 | 3 | vinter | 2007-03-08 |  |  | Vallentunasjön | 1 | Vallentunasjön 1 | botten |  |  |  | 2.7 | 11 | 80 |  |  |  | 452 |  |  | 3 |  |  |  | 495 | [6 empty] | 16 | 1492
|  |  | 2007 | 3 | vinter | 2007-03-08 |  |  | Vallentunasjön | 2 | Vallentunasjön 2 | botten |  |  |  | 3.3 | 3 | 20 |  |  |  | 581 |  |  | 2 |  |  |  | 432 | [6 empty] | 29 | 1633
|  |  | 2007 | 3 | vinter | 2007-03-08 |  |  | Vallentunasjön | 2 | Vallentunasjön 2 | 3m |  |  |  | 3 | 4.5 | 33
|  |  | 2007 | 3 | vinter | 2007-03-08 |  |  | Vallentunasjön | 2 | Vallentunasjön 2 | 2m |  |  |  | 2.4 | 10 | 73
|  |  | 2007 | 3 | vinter | 2007-03-08 |  |  | Vallentunasjön | 1 | Vallentunasjön 1 | 1m |  |  |  | 2.1 | 16.1 | 116
|  |  | 2007 | 3 | vinter | 2007-03-08 |  |  | Vallentunasjön | 2 | Vallentunasjön 2 | 1m |  |  |  | 2.2 | 14.8 | 107
|  |  | 2007 | 3 | vinter | 2007-03-08 |  |  | Väsjön |  | Väsjön | yta |  |  | 1.8 | 1.9 | 14.8 | 106 |  |  |  | 86 |  |  | 0.1 |  |  |  | 274 | [6 empty] | 8 | 843
|  |  | 2007 | 3 | vinter | 2007-03-08 |  |  | Väsjön |  | Väsjön | botten |  |  |  | 2.8 | 3 | 22 |  |  |  | 58 |  |  | 2 |  |  |  | 156 | [6 empty] | 12 | 815
|  |  | 2007 | 3 | vinter | 2007-03-08 |  |  | Väsjön |  | Väsjön | 1m |  |  |  | 2.1 | 14.3 | 103
|  |  | 2007 | 3 | vinter | 2007-03-08 |  |  | Översjön |  | Översjön | yta |  |  | 1.8 | 1.9 | 11.4 | 82 |  |  |  | 228 |  |  | 0.1 |  |  |  | 209 | [6 empty] | 8 | 927
|  |  | 2007 | 3 | vinter | 2007-03-08 |  |  | Översjön |  | Översjön | botten |  |  |  | 3.3 | 3.4 | 26 |  |  |  | 144 |  |  | 3 |  |  |  | 136 | [6 empty] | 10 | 972
|  |  | 2007 | 3 | vinter | 2007-03-08 |  |  | Översjön |  | Översjön | 2m |  |  |  | 2.3 | 10.4 | 76
|  |  | 2007 | 3 | vinter | 2007-03-08 |  |  | Översjön |  | Översjön | 1m |  |  |  | 2.1 | 12.3 | 89
|  |  | 2007 | 3 | vinter | 2007-03-21 | 6606238 | 661152 | Oxundaån |  | Oxundaån | yta | 0.5 | 0.5 |  | 2.5 |  |  | 45.1 |  | 2.028 | 13 | 0.023954 | 0.066 | 17 |  |  |  | 991 | 7.26 |  | 7.7 |  | 10.9 |  | 57 | 2184 | [5 empty] | 51 | 0.65 | 5.4349 | 9.3412 | 35.5209 | 24.477 | 63.0416 | 10.59 |  |  |  | 0.029 |  | 0.95 | 5.7 |  |  |  | 7.2 |  | 0.92 |  |  | 17
|  |  | 2007 | 4 | vår | 2007-04-18 | 6606238 | 661152 | Oxundaån |  | Oxundaån | yta | 0.5 | 0.5 |  | 8.4 |  |  | 44.9 |  | 2.168 | 24 | 0.21878 | 0.053 | 6 |  |  |  | 826 | 7.75 |  | 4.2 |  | 10.3 |  | 25 | 1465 | [5 empty] | 52.46 | 0.16 | 5.2003 | 9.3049 | 36.5844 | 23.8347 | 63.0416 | 6.31 |  |  |  | 0.019 |  | 0.34 | 2.8 |  |  |  | 6.3 |  | 0.21 |  |  | 3.3
|  |  | 2007 | 5 | vår | 2007-05-08 |  |  | Fysingen |  | Fysingen | yta |  |  | 1 | 12.6 |  |  |  |  | 1.803 | 18 | 0.37364 | 0.042 | 8 |  | 9.4 | 50.5 | 1167 | 7.97 |  |  |  | 8.4 |  | 34 | 1544 | [9 empty] | 32.6495 |  | 106.6229 | 6.09
|  |  | 2007 | 5 | vår | 2007-05-14 | 6606238 | 661152 | Oxundaån |  | Oxundaån | yta | 0.5 | 0.5 |  | 11 |  |  | 47.2 |  | 2.257 | 38 | 0.81814 | 0.052 | 5 |  |  |  | 418 | 8.04 |  | 8.7 |  | 10.3 |  | 33 | 1041 | [5 empty] | 53.38 | 0.13 | 5.5131 | 9.68 | 38.6405 | 25.3028 | 65.5402 | 3.73 |  |  |  | 0.021 |  | 0.4 | 2.9 |  |  |  | 5.9 |  | 0.27 |  |  | 3.4
|  |  | 2007 | 6 |  | 2007-06-19 | 6606238 | 661152 | Oxundaån |  | Oxundaån | yta | 0.5 | 0.5 |  | 19.5 |  |  | 48.9 |  | 2.333 | 106 | 2.0808 | 0.05 | 17 |  |  |  | 17 | 7.72 |  | 6.2 |  | 10.3 |  | 39 | 754 | [5 empty] | 54.8 | 0.11 | 5.8259 | 9.7042 | 37.1161 | 25.4634 | 68.3271 | 2.52 |  |  |  | 0.02 |  | 0.41 | 3.2 |  |  |  | 6.3 |  | 0.47 |  |  | 3.8
|  |  | 2007 | 7 | sommar | 2007-07-17 | 6606238 | 661152 | Oxundaån |  | Oxundaån | yta | 0.5 | 0.5 |  | 21 |  |  | 48.7 |  | 2.368 | 33 | 0.9441 | 0.036 | 27 |  |  |  | 1 | 7.84 |  | 6.5 |  | 9.2 |  | 51 | 682 | [5 empty] | 54.44 | 0.14 | 5.8259 | 10.043 | 40.8739 | 26.7939 | 63.5701 | 1.63 |  |  |  | 0.017 |  | 0.52 | 3.4 |  |  |  | 5.8 |  | 0.7 |  |  | 5.6
|  |  | 2007 | 8 | sommar | 2007-08-06 |  |  | Norrviken | 1 | Norrviken 1 | yta |  |  | 1 | 23.5 | 10.1 | 118 |  |  |  | 5 | 0.4713 | 0.06 | 5 |  | 14.3931 | 47.8 | 0.1 | 8.31 |  |  |  | 11 |  | 64 | 707
|  |  | 2007 | 8 | sommar | 2007-08-06 |  |  | Norrviken | 4 | Norrviken 4 | yta |  |  | 1.9 | 24.4 | 9.7 | 115 |  |  |  | 5 | 0.62532 | 0.036 | 4 |  | 4.1513 | 47.8 | 0.1 | 8.42 |  |  |  | 10 |  | 33 | 737
|  |  | 2007 | 8 | sommar | 2007-08-06 |  |  | Norrviken | 2 | Norrviken 2 | yta |  |  | 2.2 | 22.6 | 10.4 | 118 |  |  |  | 7 | 0.91896 | 0.035 | 3 |  | 7.948 | 47.5 | 0.1 | 8.5 |  |  |  | 9.9 |  | 41 | 728
|  |  | 2007 | 8 | sommar | 2007-08-06 |  |  | Norrviken | 3 | Norrviken 3 | yta |  |  | 2 | 23.6 | 10.3 | 121 |  |  |  | 4 | 0.62843 | 0.041 | 4 |  | 12.6736 | 47.8 | 0.1 | 8.56 |  |  |  | 10 |  | 65 | 735
|  |  | 2007 | 8 | sommar | 2007-08-06 |  |  | Norrviken | 1 | Norrviken 1 | botten |  |  |  | 20.5 | 8.2 | 90
|  |  | 2007 | 8 | sommar | 2007-08-06 |  |  | Norrviken | 4 | Norrviken 4 | botten |  |  |  | 20.2 | 8.9 | 97
|  |  | 2007 | 8 | sommar | 2007-08-06 |  |  | Norrviken | 2 | Norrviken 2 | botten |  |  |  | 15 | 0 | 0 |  |  |  | 328 | 3.6053 | 0.047 | 146 |  |  | 49.3 | 0.1 | 7.61 | 0.025 |  |  | 10 |  | 199 | 1165
|  |  | 2007 | 8 | sommar | 2007-08-06 |  |  | Norrviken | 3 | Norrviken 3 | botten |  |  |  | 11.8 | 0 | 0 |  |  |  | 1816 | 8.8403 | 0.064 | 729 |  |  | 52.1 | 0.1 | 7.36 | 0.93 |  |  | 12 |  | 720 | 2697
|  |  | 2007 | 8 | sommar | 2007-08-06 |  |  | Norrviken | 3 | Norrviken 3 | 10 |  |  |  | 12.2 | 0.1 | 1
|  |  | 2007 | 8 | sommar | 2007-08-06 |  |  | Norrviken | 3 | Norrviken 3 | 9 |  |  |  | 13.6 | 0.1 | 1
|  |  | 2007 | 8 | sommar | 2007-08-06 |  |  | Norrviken | 2 | Norrviken 2 | 8 |  |  |  | 16.3 | 0.1 | 1
|  |  | 2007 | 8 | sommar | 2007-08-06 |  |  | Norrviken | 3 | Norrviken 3 | 8 |  |  |  | 16.1 | 0.1 | 1
|  |  | 2007 | 8 | sommar | 2007-08-06 |  |  | Norrviken | 2 | Norrviken 2 | 7 |  |  |  | 18.5 | 3.2 | 33
|  |  | 2007 | 8 | sommar | 2007-08-06 |  |  | Norrviken | 3 | Norrviken 3 | 7 |  |  |  | 18.3 | 2.2 | 23
|  |  | 2007 | 8 | sommar | 2007-08-06 |  |  | Norrviken | 2 | Norrviken 2 | 6 |  |  |  | 18.6 | 4.3 | 44
|  |  | 2007 | 8 | sommar | 2007-08-06 |  |  | Norrviken | 3 | Norrviken 3 | 6 |  |  |  | 18.7 | 5.2 | 55
|  |  | 2007 | 8 | sommar | 2007-08-06 |  |  | Norrviken | 2 | Norrviken 2 | 5 |  |  |  | 18.9 | 7.1 | 76
|  |  | 2007 | 8 | sommar | 2007-08-06 |  |  | Norrviken | 3 | Norrviken 3 | 5 |  |  |  | 19 | 7.4 | 79
|  |  | 2007 | 8 | sommar | 2007-08-06 |  |  | Norrviken | 2 | Norrviken 2 | 4 |  |  |  | 19.3 | 8.7 | 94
|  |  | 2007 | 8 | sommar | 2007-08-06 |  |  | Norrviken | 3 | Norrviken 3 | 4 |  |  |  | 19.1 | 8.3 | 89
|  |  | 2007 | 8 | sommar | 2007-08-06 |  |  | Norrviken | 2 | Norrviken 2 | 3 |  |  |  | 19.7 | 8.7 | 95
|  |  | 2007 | 8 | sommar | 2007-08-06 |  |  | Norrviken | 3 | Norrviken 3 | 3 |  |  |  | 19.9 | 10.5 | 114
|  |  | 2007 | 8 | sommar | 2007-08-06 |  |  | Norrviken | 2 | Norrviken 2 | 2 |  |  |  | 20.1 | 10.4 | 113
|  |  | 2007 | 8 | sommar | 2007-08-06 |  |  | Norrviken | 3 | Norrviken 3 | 2 |  |  |  | 20.5 | 10.9 | 119
|  |  | 2007 | 8 | sommar | 2007-08-06 |  |  | Norrviken | 1 | Norrviken 1 | 1 |  |  |  | 21.1 | 8.6 | 96
|  |  | 2007 | 8 | sommar | 2007-08-06 |  |  | Norrviken | 4 | Norrviken 4 | 1 |  |  |  | 21.1 | 10.3 | 116
|  |  | 2007 | 8 | sommar | 2007-08-06 |  |  | Norrviken | 2 | Norrviken 2 | 1 |  |  |  | 21 | 10.8 | 120
|  |  | 2007 | 8 | sommar | 2007-08-06 |  |  | Norrviken | 3 | Norrviken 3 | 1 |  |  |  | 21.3 | 11.1 | 124
|  |  | 2007 | 8 | sommar | 2007-08-06 |  |  | Ravalen |  | Ravalen | yta |  |  | 1.5 | 24.4 | 15.6 | 180 |  |  |  | 7 | 2.8048 | 0.05 | 0.1 |  | 12.9685 | 47.8 | 0.1 | 9.09 |  |  |  | 11 |  | 33 | 866
|  |  | 2007 | 8 | sommar | 2007-08-06 |  |  | Ravalen |  | Ravalen | botten |  |  |  | 23.1 | 17.6 | 204 |  |  |  | 10 | 5.4301 | 0.054 | 1 |  |  | 46.8 | 0.1 | 9.38 |  |  |  | 11 |  | 26 | 895
|  |  | 2007 | 8 | sommar | 2007-08-08 |  |  | Edssjön |  | Edssjön | yta |  |  | 1.6 | 22.5 | 10.5 | 120 |  |  |  | 4 | 0.33871 | 0.041 | 34 |  | 10.9155 | 51.1 | 0.1 | 8.29 |  |  |  | 11 |  | 117 | 689
|  |  | 2007 | 8 | sommar | 2007-08-08 |  |  | Edssjön |  | Edssjön | botten |  |  |  | 18.3 | 0.1 | 1 |  |  |  | 9 | 0.078268 | 0.043 | 69 |  |  | 51.6 | 0.1 | 7.4 | 0.025 |  |  | 11 |  | 167 | 802
|  |  | 2007 | 8 | sommar | 2007-08-08 |  |  | Edssjön |  | Edssjön | 4m |  |  |  | 19.3 | 1.1 | 12
|  |  | 2007 | 8 | sommar | 2007-08-08 |  |  | Edssjön |  | Edssjön | 3m |  |  |  | 20 | 6.2 | 68
|  |  | 2007 | 8 | sommar | 2007-08-08 |  |  | Edssjön |  | Edssjön | 2m |  |  |  | 22.4 | 10.4 | 120
|  |  | 2007 | 8 | sommar | 2007-08-08 |  |  | Edssjön |  | Edssjön | 1m |  |  |  | 22.5 | 10.4 | 120
|  |  | 2007 | 8 | sommar | 2007-08-08 |  |  | Fjäturen |  | Fjäturen | yta |  |  | 3.1 | 22 | 9 | 102 |  |  |  | 13 | 0.6212 | 0.108 | 1 |  | 3.3138 | 34.6 | 0.1 | 8.04 |  |  |  | 11 |  | 16 | 559
|  |  | 2007 | 8 | sommar | 2007-08-08 |  |  | Fjäturen |  | Fjäturen | botten |  |  |  | 11.6 | 0.1 | 1 |  |  |  | 1497 | 9.4453 | 0.114 | 543 |  |  | 38.7 | 0.1 | 7.48 | 0.025 |  |  | 14 |  | 588 | 1866
|  |  | 2007 | 8 | sommar | 2007-08-08 |  |  | Fjäturen |  | Fjäturen | 7m |  |  |  | 12.5 | 0.1 | 1
|  |  | 2007 | 8 | sommar | 2007-08-08 |  |  | Fjäturen |  | Fjäturen | 6m |  |  |  | 13.6 | 0.1 | 1
|  |  | 2007 | 8 | sommar | 2007-08-08 |  |  | Fjäturen |  | Fjäturen | 5m |  |  |  | 17.9 | 0.2 | 2
|  |  | 2007 | 8 | sommar | 2007-08-08 |  |  | Fjäturen |  | Fjäturen | 4m |  |  |  | 19.7 | 7 | 70
|  |  | 2007 | 8 | sommar | 2007-08-08 |  |  | Fjäturen |  | Fjäturen | 3m |  |  |  | 20.5 | 8.7 | 96
|  |  | 2007 | 8 | sommar | 2007-08-08 |  |  | Fjäturen |  | Fjäturen | 2m |  |  |  | 21.9 | 8.7 | 99
|  |  | 2007 | 8 | sommar | 2007-08-08 |  |  | Fjäturen |  | Fjäturen | 1m |  |  |  | 22 | 9 | 102
|  |  | 2007 | 8 | sommar | 2007-08-08 |  |  | Gullsjön |  | Gullsjön | yta |  |  | 1.5 | 20 | 5.5 | 60 |  |  |  | 5 | 0.051514 | 0.147 | 3 |  | 4.2846 | 45.1 | 0.1 | 7.42 |  |  |  | 16 |  | 17 | 616
|  |  | 2007 | 8 | sommar | 2007-08-08 |  |  | Gullsjön |  | Gullsjön | botten |  |  |  | 17.4 | 0.1 | 1 |  |  |  | 7 | 0.02177 | 0.156 | 1 |  |  | 43.8 | 0.1 | 6.98 | 0.025 |  |  | 16 |  | 18 | 659
|  |  | 2007 | 8 | sommar | 2007-08-08 |  |  | Gullsjön |  | Gullsjön | 1m |  |  |  | 19.3 | 1.8 | 20
|  |  | 2007 | 8 | sommar | 2007-08-08 |  |  | Mörtsjön |  | Mörtsjön | yta |  |  | 1.8 | 22 | 9.5 | 108 |  |  |  | 6 | 0.21047 | 0.153 | 0.1 |  | 11.3327 | 34.3 | 0.1 | 7.9 |  |  |  | 15 |  | 28 | 685
|  |  | 2007 | 8 | sommar | 2007-08-08 |  |  | Mörtsjön |  | Mörtsjön | botten |  |  |  | 13.9 | 0.1 | 1 |  |  |  | 18 | 0.055398 | 0.173 | 7 |  |  | 36.1 | 0.1 | 7.09 | 0.025 |  |  | 18 |  | 79 | 958
|  |  | 2007 | 8 | sommar | 2007-08-08 |  |  | Mörtsjön |  | Mörtsjön | 3m |  |  |  | 18 | 0.2 | 2
|  |  | 2007 | 8 | sommar | 2007-08-08 |  |  | Mörtsjön |  | Mörtsjön | 2m |  |  |  | 20.1 | 8.1 | 89
|  |  | 2007 | 8 | sommar | 2007-08-08 |  |  | Mörtsjön |  | Mörtsjön | 1m |  |  |  | 21.6 | 9.2 | 103
|  |  | 2007 | 8 | sommar | 2007-08-08 |  |  | Oxundasjön |  | Oxundasjön | yta |  |  | 1.6 | 22.7 | 10.8 | 125 |  |  |  | 4 | 0.30226 | 0.046 | 65 |  | 13.9138 | 48.8 | 0.1 | 8.23 |  |  |  | 10 |  | 83 | 781
|  |  | 2007 | 8 | sommar | 2007-08-08 |  |  | Oxundasjön |  | Oxundasjön | botten |  |  |  | 19.2 | 0.2 | 2 |  |  |  | 6 | 0.065368 | 0.045 | 107 |  |  | 49.3 | 0.1 | 7.47 | 0.025 |  |  | 9.8 |  | 119 | 762
|  |  | 2007 | 8 | sommar | 2007-08-08 |  |  | Oxundasjön |  | Oxundasjön | 5m |  |  |  | 19.4 | 1.6 | 18
|  |  | 2007 | 8 | sommar | 2007-08-08 |  |  | Oxundasjön |  | Oxundasjön | 4m |  |  |  | 20.4 | 3.9 | 43
|  |  | 2007 | 8 | sommar | 2007-08-08 |  |  | Oxundasjön |  | Oxundasjön | 3m |  |  |  | 22.4 | 10.1 | 116
|  |  | 2007 | 8 | sommar | 2007-08-08 |  |  | Oxundasjön |  | Oxundasjön | 2m |  |  |  | 22.7 | 10.6 | 121
|  |  | 2007 | 8 | sommar | 2007-08-08 |  |  | Oxundasjön |  | Oxundasjön | 1m |  |  |  | 22.8 | 10.7 | 124
|  |  | 2007 | 8 | sommar | 2007-08-08 |  |  | Rösjön |  | Rösjön | yta |  |  |  | 22.4 | 9.4 | 108 |  |  |  | 6 | 0.28204 | 0.024 | 1 |  | 3.3001 | 27.5 | 0.1 | 8.02 |  |  |  | 9.1 |  | 15 | 528
|  |  | 2007 | 8 | sommar | 2007-08-08 |  |  | Rösjön |  | Rösjön | botten |  |  |  | 18 | 0.1 | 1 |  |  |  | 33 | 0.21833 | 0.033 | 4 |  |  | 27.9 | 0.1 | 7.29 | 0.025 |  |  | 8.9 |  | 28 | 584
|  |  | 2007 | 8 | sommar | 2007-08-08 |  |  | Rösjön |  | Rösjön | 6m |  |  |  | 19.1 | 1.7 | 19
|  |  | 2007 | 8 | sommar | 2007-08-08 |  |  | Rösjön |  | Rösjön | 5m |  |  |  | 19.8 | 5.2 | 57
|  |  | 2007 | 8 | sommar | 2007-08-08 |  |  | Rösjön |  | Rösjön | 4m |  |  |  | 20.4 | 8.6 | 95
|  |  | 2007 | 8 | sommar | 2007-08-08 |  |  | Rösjön |  | Rösjön | 3m |  |  |  | 21 | 9.4 | 105
|  |  | 2007 | 8 | sommar | 2007-08-08 |  |  | Rösjön |  | Rösjön | 2m |  |  |  | 21.8 | 9.4 | 106
|  |  | 2007 | 8 | sommar | 2007-08-08 |  |  | Rösjön |  | Rösjön | 1m |  |  |  | 22.1 | 9.4 | 107
|  |  | 2007 | 8 | sommar | 2007-08-08 |  |  | Snuggan |  | Snuggan | yta |  |  | 0.6 | 22.6 | 9.1 | 105 |  |  | 0.07151 | 4 | 0.0023503 | 0.488 | 5 |  | 54.3898 | 4.95 | 0.1 | 6.09 |  |  |  | 27 |  | 29 | 873
|  |  | 2007 | 8 | sommar | 2007-08-08 |  |  | Snuggan |  | Snuggan | botten |  |  |  | 12.7 | 0.1 | 1 |  |  | 0.19451 | 9 | 0.00083914 | 0.817 | 3 |  |  | 6.42 | 3 | 5.61 | 0.025 |  |  | 34 |  | 48 | 983
|  |  | 2007 | 8 | sommar | 2007-08-08 |  |  | Snuggan |  | Snuggan | 2m |  |  |  | 15.2 | 0.1 | 1
|  |  | 2007 | 8 | sommar | 2007-08-08 |  |  | Snuggan |  | Snuggan | 1m |  |  |  | 21.2 | 8.7 | 97
|  |  | 2007 | 8 | sommar | 2007-08-08 |  |  | Väsjön |  | Väsjön | yta |  |  | 2 | 21 | 10.3 | 117 |  |  |  | 0.1 | 0.0060533 | 0.051 | 2 |  | 5.4761 | 49.5 | 0.1 | 8.18 |  |  |  | 14 |  | 17 | 595
|  |  | 2007 | 8 | sommar | 2007-08-08 |  |  | Väsjön |  | Väsjön | botten |  |  |  | 20.1 | 3.8 | 42 |  |  |  | 13 | 0.34121 | 0.06 | 0.1 |  |  | 49.4 | 0.1 | 7.83 |  |  |  | 14 |  | 19 | 722
|  |  | 2007 | 8 | sommar | 2007-08-08 |  |  | Väsjön |  | Väsjön | 1m |  |  |  | 21.1 | 10 | 111
|  |  | 2007 | 8 | sommar | 2007-08-08 |  |  | Översjön |  | Översjön | yta |  |  | 2.4 | 22 | 9.6 | 112 |  |  |  | 13 | 0.48742 | 0.041 | 2 |  | 3.8537 | 42.4 | 0.1 | 7.93 |  |  |  | 12 |  | 22 | 711
|  |  | 2007 | 8 | sommar | 2007-08-08 |  |  | Översjön |  | Översjön | botten |  |  |  | 20.2 | 6 | 66 |  |  |  | 7 | 0.076581 | 0.049 | 2 |  |  | 42.8 | 0.1 | 7.44 |  |  |  | 13 |  | 38 | 801
|  |  | 2007 | 8 | sommar | 2007-08-08 |  |  | Översjön |  | Översjön | 2m |  |  |  | 20.8 | 8.8 | 97
|  |  | 2007 | 8 | sommar | 2007-08-08 |  |  | Översjön |  | Översjön | 1m |  |  |  | 21.9 | 9.8 | 111
|  |  | 2007 | 8 | sommar | 2007-08-21 | 6606238 | 661152 | Oxundaån |  | Oxundaån | yta | 0.5 | 0.5 |  |  |  |  | 48.9 |  | 2.411 | 59 |  | 0.032 | 69 |  |  |  | 1 | 7.68 |  | 3 |  | 10.3 |  | 113 | 782 | [5 empty] | 53.26 | 0.051 | 5.9823 | 9.9704 | 40.6257 | 26.6563 | 61.6001 | 7.27 |  |  |  | 0.012 |  | 0.24 | 2.3 |  |  |  | 5.4 |  | 0.56 |  |  | 2.4
|  |  | 2007 | 8 | sommar | 2007-08-23 |  |  | Fysingen |  | Fysingen | yta |  |  | 1.6 | 19 |  |  |  |  | 2.285 | 4 | 0.23514 | 0.004 | 4 |  | 8.4 | 56.1 | 1 | 8.23 |  |  |  | 9.5 |  | 25 | 520 | [9 empty] | 39.4204 |  | 104.9892 | 0.23
|  |  | 2007 | 9 |  | 2007-09-19 | 6606238 | 661152 | Oxundaån |  | Oxundaån | yta | 0.5 | 0.5 |  | 12.5 |  |  | 49 |  | 2.376 | 45 | 0.58943 | 0.032 | 52 |  |  |  | 1 | 7.77 |  | 1.7 |  | 9.4 |  | 60 | 643 | [5 empty] | 53.14 | 0.026 | 5.9432 | 10.2124 | 37.0098 | 26.9545 | 64.435 | 2.28 |  |  |  | 0.021 |  | 0.23 | 2.5 |  |  |  | 5.5 |  | 0.59 |  |  | 3.1
|  |  | 2007 | 10 | höst | 2007-10-15 |  |  | Fysingen |  | Fysingen | yta |  |  | 3 | 8.2 |  |  |  |  | 2.395 | 22 | 0.32571 | 0.03 | 1 |  | 2.8 | 57.5 | 17 | 7.97 |  |  |  | 8.2 |  | 10 | 563 | [9 empty] | 44.7379 |  | 101.6738 | 0.11
|  |  | 2007 | 10 | höst | 2007-10-17 | 6606238 | 661152 | Oxundaån |  | Oxundaån | yta | 0.5 | 0.5 |  | 10.5 |  |  | 38.4 |  | 2.204 | 40 | 0.4198 | 0.072 | 31 |  |  |  | 644 | 7.74 |  | 1.6 |  | 12.7 |  | 42 | 1146 | [5 empty] | 48.52 | 0.065 | 4.1837 | 7.1027 | 25.4531 | 16.9756 | 39.7373 | 4.06 |  |  |  | 0.013 |  | 0.22 | 6.6 |  |  |  | 3.6 |  | 1 |  |  | 8.6
|  |  | 2007 | 11 | höst | 2007-11-20 | 6606238 | 661152 | Oxundaån |  | Oxundaån | yta | 0.5 | 0.5 |  | 3.2 |  |  | 48.8 |  | 2.32 | 36 | 0.19289 | 0.03 | 45 |  |  |  | 81 | 7.7 |  | 1.6 |  | 9 |  | 54 | 653 | [5 empty] | 54.28 | 0.086 | 5.8259 | 10.2245 | 34.9892 | 27.0004 | 67.3661 | 1.9 |  |  |  | 0.02 |  | 0.28 | 6.6 |  |  |  | 5.2 |  | 1.2 |  |  | 12
|  |  | 2007 | 12 | vinter | 2007-12-18 | 6606238 | 661152 | Oxundaån |  | Oxundaån | yta | 0.5 | 0.5 |  | 1.4 |  |  | 48.3 |  | 2.328 | 63 | 0.20629 | 0.042 | 47 |  |  |  | 172 | 7.55 |  | 3.7 |  | 9.1 |  | 46 | 793 | [5 empty] | 52.6 | 0.22 | 5.6304 | 10.0309 | 39.5977 | 27.3445 | 60.0625 | 2.06 |  |  |  | 0.023 |  | 0.53 | 6.7 |  |  |  | 5.2 |  | 1.6 |  |  | 19
|  |  | 2008 | 1 | vinter | 2008-01-15 | 6606238 | 661152 | Oxundaån |  | Oxundaån | yta | 0.5 | 0.5 |  | 1.5 |  |  | 48.9 |  | 2.41 | 68 | 0.2461 | 0.042 | 41 |  |  |  | 286 | 7.59 |  |  |  | 9.9 |  | 57 | 954 | [5 empty] | 53.2 |  | 5.6304 | 10.043 | 38.2506 | 27.9639 | 54.1043 | 2.62
|  |  | 2008 | 2 | vinter | 2008-02-19 | 6606238 | 661152 | Oxundaån |  | Oxundaån | yta | 0.5 | 0.5 |  | 1.8 |  |  | 52.7 |  | 2.196 | 11 | 0.039888 | 0.051 | 16 |  |  |  | 1086 | 7.58 |  |  |  | 10.2 |  | 42 | 1648 | [5 empty] | 60.16 |  | 6.0605 | 11.8701 | 39.1723 | 27.9868 | 88.0756 | 5.12
|  |  | 2008 | 3 | vinter | 2008-03-04 |  |  | Edssjön |  | Edssjön | yta |  |  | 1.7 | 2 | 14.1 | 103 |  |  |  | 11 |  |  | 3 |  |  | 49.5 | 538 | [6 empty] | 51 | 1332
|  |  | 2008 | 3 | vinter | 2008-03-04 |  |  | Edssjön |  | Edssjön | botten |  |  |  | 2.1 | 13.8 | 100 |  |  |  | 8 |  |  | 7 |  |  | 49.5 | 528 | [6 empty] | 51 | 1319
|  |  | 2008 | 3 | vinter | 2008-03-04 |  |  | Edssjön |  | Edssjön | 5m |  |  |  | 2.1 | 14 | 102 | [9 empty] | 49.5
|  |  | 2008 | 3 | vinter | 2008-03-04 |  |  | Edssjön |  | Edssjön | 4m |  |  |  | 2.1 | 14.1 | 103 | [9 empty] | 49.5
|  |  | 2008 | 3 | vinter | 2008-03-04 |  |  | Edssjön |  | Edssjön | 3m |  |  |  | 2 | 14.1 | 103 | [9 empty] | 49.5
|  |  | 2008 | 3 | vinter | 2008-03-04 |  |  | Edssjön |  | Edssjön | 2m |  |  |  | 2.1 | 14.1 | 103 | [9 empty] | 49.5
|  |  | 2008 | 3 | vinter | 2008-03-04 |  |  | Edssjön |  | Edssjön | 1m |  |  |  | 2 | 14.1 | 103 | [9 empty] | 49.5
|  |  | 2008 | 3 | vinter | 2008-03-04 |  |  | Fjäturen |  | Fjäturen | yta |  |  | 2.1 | 2.3 | 13.6 | 100 |  |  |  | 7 |  |  | 0.1 |  |  | 33.4 | 250 | [6 empty] | 19 | 791
|  |  | 2008 | 3 | vinter | 2008-03-04 |  |  | Fjäturen |  | Fjäturen | botten |  |  |  | 2.3 | 13.5 | 99 |  |  |  | 9 |  |  | 1 |  |  | 33.5 | 252 | [6 empty] | 21 | 789
|  |  | 2008 | 3 | vinter | 2008-03-04 |  |  | Fjäturen |  | Fjäturen | 7m |  |  |  | 2.3 | 13.6 | 100 | [9 empty] | 33.5
|  |  | 2008 | 3 | vinter | 2008-03-04 |  |  | Fjäturen |  | Fjäturen | 6m |  |  |  | 2.3 | 13.6 | 100 | [9 empty] | 33.5
|  |  | 2008 | 3 | vinter | 2008-03-04 |  |  | Fjäturen |  | Fjäturen | 5m |  |  |  | 2.3 | 13.5 | 99 | [9 empty] | 33.5
|  |  | 2008 | 3 | vinter | 2008-03-04 |  |  | Fjäturen |  | Fjäturen | 4m |  |  |  | 2.3 | 13.5 | 99 | [9 empty] | 33.5
|  |  | 2008 | 3 | vinter | 2008-03-04 |  |  | Fjäturen |  | Fjäturen | 3m |  |  |  | 2.3 | 13.5 | 99 | [9 empty] | 33.5
|  |  | 2008 | 3 | vinter | 2008-03-04 |  |  | Fjäturen |  | Fjäturen | 2m |  |  |  | 2.3 | 13.5 | 99 | [9 empty] | 33.5
|  |  | 2008 | 3 | vinter | 2008-03-04 |  |  | Fjäturen |  | Fjäturen | 1m |  |  |  | 2.3 | 13.6 | 100 | [9 empty] | 33.5
|  |  | 2008 | 3 | vinter | 2008-03-04 |  |  | Gullsjön |  | Gullsjön | yta |  |  | 1.8 | 2.7 | 8.5 | 62 |  |  |  | 28 |  |  | 0.1 |  |  | 42.1 | 58 | [6 empty] | 19 | 697
|  |  | 2008 | 3 | vinter | 2008-03-04 |  |  | Gullsjön |  | Gullsjön | botten |  |  |  | 2.6 | 8.2 | 61 |  |  |  | 29 |  |  | 7 |  |  | 42.1 | 58 | [6 empty] | 18 | 701
|  |  | 2008 | 3 | vinter | 2008-03-04 |  |  | Gullsjön |  | Gullsjön | 1m |  |  |  | 2.6 | 8.3 | 61 | [9 empty] | 42.1
|  |  | 2008 | 3 | vinter | 2008-03-04 |  |  | Mörtsjön |  | Mörtsjön | yta |  |  | 2.5 | 3.8 | 10.2 | 78 |  |  |  | 12 |  |  | 2 |  |  | 34 | 712 | [6 empty] | 24 | 1407
|  |  | 2008 | 3 | vinter | 2008-03-04 |  |  | Mörtsjön |  | Mörtsjön | botten |  |  |  | 3.6 | 6.2 | 47 |  |  |  | 20 |  |  | 2 |  |  | 39.6 | 796 | [6 empty] | 22 | 1444
|  |  | 2008 | 3 | vinter | 2008-03-04 |  |  | Mörtsjön |  | Mörtsjön | 3m |  |  |  | 3.7 | 9.9 | 76 | [9 empty] | 34.4
|  |  | 2008 | 3 | vinter | 2008-03-04 |  |  | Mörtsjön |  | Mörtsjön | 2m |  |  |  | 3.7 | 10.1 | 77 | [9 empty] | 34.1
|  |  | 2008 | 3 | vinter | 2008-03-04 |  |  | Mörtsjön |  | Mörtsjön | 1m |  |  |  | 3.7 | 10.1 | 78 | [9 empty] | 34.1
|  |  | 2008 | 3 | vinter | 2008-03-04 |  |  | Oxundasjön |  | Oxundasjön | yta |  |  | 1.6 | 1.8 | 14.7 | 106 |  |  |  | 0.1 |  |  | 22 |  |  | 52.4 | 973 | [6 empty] | 37 | 1686
|  |  | 2008 | 3 | vinter | 2008-03-04 |  |  | Oxundasjön |  | Oxundasjön | botten |  |  |  | 2.2 | 14.6 | 105 |  |  |  | 0.1 |  |  | 11 |  |  | 52.8 | 978 | [6 empty] | 35 | 1654
|  |  | 2008 | 3 | vinter | 2008-03-04 |  |  | Oxundasjön |  | Oxundasjön | 5m |  |  |  | 2 | 14.8 | 107 | [9 empty] | 52.8
|  |  | 2008 | 3 | vinter | 2008-03-04 |  |  | Oxundasjön |  | Oxundasjön | 4m |  |  |  | 2 | 14.9 | 107 | [9 empty] | 52.8
|  |  | 2008 | 3 | vinter | 2008-03-04 |  |  | Oxundasjön |  | Oxundasjön | 3m |  |  |  | 1.8 | 14.9 | 107 | [9 empty] | 52.8
|  |  | 2008 | 3 | vinter | 2008-03-04 |  |  | Oxundasjön |  | Oxundasjön | 2m |  |  |  | 1.8 | 14.8 | 107 | [9 empty] | 52.9
|  |  | 2008 | 3 | vinter | 2008-03-04 |  |  | Oxundasjön |  | Oxundasjön | 1m |  |  |  | 1.8 | 14.8 | 107 | [9 empty] | 52.9
|  |  | 2008 | 3 | vinter | 2008-03-04 |  |  | Ravalen |  | Ravalen | yta |  |  | 1.7 | 1.6 | 13.6 | 98 |  |  |  | 4 |  |  | 2 |  |  | 56.3 | 35 | [6 empty] | 32 | 706
|  |  | 2008 | 3 | vinter | 2008-03-04 |  |  | Ravalen |  | Ravalen | botten |  |  |  | 1.6 | 13.3 | 96 |  |  |  | 9 |  |  | 4 |  |  | 56.3 | 36 | [6 empty] | 32 | 677
|  |  | 2008 | 3 | vinter | 2008-03-04 |  |  | Ravalen |  | Ravalen | 1m |  |  |  | 1.6 | 13.5 | 97 | [9 empty] | 56.3
|  |  | 2008 | 3 | vinter | 2008-03-04 |  |  | Rösjön |  | Rösjön | yta |  |  | 3.5 | 2.5 | 13 | 96 |  |  |  | 7 |  |  | 0.1 |  |  | 26.8 | 134 | [6 empty] | 17 | 597
|  |  | 2008 | 3 | vinter | 2008-03-04 |  |  | Rösjön |  | Rösjön | botten |  |  |  | 2.5 | 11.8 | 86 |  |  |  | 9 |  |  | 0.1 |  |  | 27 | 138 | [6 empty] | 16 | 625
|  |  | 2008 | 3 | vinter | 2008-03-04 |  |  | Rösjön |  | Rösjön | 5m |  |  |  | 2.6 | 12.9 | 95 | [9 empty] | 26.8
|  |  | 2008 | 3 | vinter | 2008-03-04 |  |  | Rösjön |  | Rösjön | 4m |  |  |  | 2.5 | 12.9 | 95 | [9 empty] | 26.8
|  |  | 2008 | 3 | vinter | 2008-03-04 |  |  | Rösjön |  | Rösjön | 3m |  |  |  | 2.5 | 12.9 | 95 | [9 empty] | 26.8
|  |  | 2008 | 3 | vinter | 2008-03-04 |  |  | Rösjön |  | Rösjön | 2m |  |  |  | 2.6 | 12.9 | 95 | [9 empty] | 26.8
|  |  | 2008 | 3 | vinter | 2008-03-04 |  |  | Rösjön |  | Rösjön | 1m |  |  |  | 2.4 | 12.9 | 95 | [9 empty] | 26.8
|  |  | 2008 | 3 | vinter | 2008-03-04 |  |  | Snuggan |  | Snuggan | yta |  |  | 1.2 | 4.3 | 9.7 | 76 |  |  |  | 252 |  |  | 0.1 |  |  | 5.7 | 39 | [6 empty] | 24 | 1018
|  |  | 2008 | 3 | vinter | 2008-03-04 |  |  | Snuggan |  | Snuggan | botten |  |  |  | 4.2 | 9.6 | 75 |  |  |  | 249 |  |  | 0.1 |  |  | 5.7 | 38 | [6 empty] | 24 | 1008
|  |  | 2008 | 3 | vinter | 2008-03-04 |  |  | Snuggan |  | Snuggan | 2m |  |  |  | 4.3 | 10 | 78 | [9 empty] | 5.7
|  |  | 2008 | 3 | vinter | 2008-03-04 |  |  | Snuggan |  | Snuggan | 1m |  |  |  | 4.3 | 9.7 | 76 | [9 empty] | 5.7
|  |  | 2008 | 3 | vinter | 2008-03-04 |  |  | Väsjön |  | Väsjön | yta |  |  | 2.5 | 2.4 | 12.5 | 92 |  |  |  | 14 |  |  | 1 |  |  | 48.6 | 57 | [6 empty] | 24 | 677
|  |  | 2008 | 3 | vinter | 2008-03-04 |  |  | Väsjön |  | Väsjön | botten |  |  |  | 2.7 | 12.1 | 89 |  |  |  | 10 |  |  | 1 |  |  | 50 | 58 | [6 empty] | 27 | 714
|  |  | 2008 | 3 | vinter | 2008-03-04 |  |  | Väsjön |  | Väsjön | 2m |  |  |  | 2.4 | 12.3 | 90 | [9 empty] | 48.7
|  |  | 2008 | 3 | vinter | 2008-03-04 |  |  | Väsjön |  | Väsjön | 1m |  |  |  | 2.4 | 12.3 | 91 | [9 empty] | 48.6
|  |  | 2008 | 3 | vinter | 2008-03-04 |  |  | Översjön |  | Översjön | yta |  |  | 2.7 | 2.3 | 14.3 | 104 |  |  |  | 16 |  |  | 2 |  |  | 41.7 | 95 | [6 empty] | 21 | 825
|  |  | 2008 | 3 | vinter | 2008-03-04 |  |  | Översjön |  | Översjön | botten |  |  |  | 2.5 | 14.3 | 104 |  |  |  | 14 |  |  | 5 |  |  | 41.6 | 96 | [6 empty] | 23 | 811
|  |  | 2008 | 3 | vinter | 2008-03-04 |  |  | Översjön |  | Översjön | 2m |  |  |  | 2.4 | 14.3 | 104 | [9 empty] | 41.6
|  |  | 2008 | 3 | vinter | 2008-03-04 |  |  | Översjön |  | Översjön | 1m |  |  |  | 2.3 | 14.3 | 104 | [9 empty] | 41.8
|  |  | 2008 | 3 | vinter | 2008-03-11 |  |  | Norrviken | 1 | Norrviken 1 | yta |  |  | 1.2 | 3.5 | 11.9 | 91 |  |  |  | 81 |  |  | 1 |  |  |  | 782 | [6 empty] | 45 | 1707
|  |  | 2008 | 3 | vinter | 2008-03-11 |  |  | Norrviken | 2 | Norrviken 2 | yta |  |  | 2.2 | 3 | 12.9 | 97 |  |  |  | 8 |  |  | 28 |  |  |  | 667 | [6 empty] | 62 | 1345
|  |  | 2008 | 3 | vinter | 2008-03-11 |  |  | Norrviken | 3 | Norrviken 3 | yta |  |  | 2.5 | 2.9 | 12.8 | 96 |  |  |  | 14 |  |  | 39 |  |  |  | 695 | [6 empty] | 67 | 1356
|  |  | 2008 | 3 | vinter | 2008-03-11 |  |  | Norrviken | 4 | Norrviken 4 | yta |  |  | 1.7 | 3.1 | 12.9 | 98 |  |  |  | 12 |  |  | 24 |  |  |  | 697 | [6 empty] | 59 | 1313
|  |  | 2008 | 3 | vinter | 2008-03-11 |  |  | Norrviken | 1 | Norrviken 1 | botten |  |  |  | 3.4 | 11.7 | 89
|  |  | 2008 | 3 | vinter | 2008-03-11 |  |  | Norrviken | 2 | Norrviken 2 | botten |  |  |  | 2.8 | 12.9 | 96 |  |  |  | 10 |  |  | 27 |  |  |  | 656 | [6 empty] | 62 | 1403
|  |  | 2008 | 3 | vinter | 2008-03-11 |  |  | Norrviken | 3 | Norrviken 3 | botten |  |  |  | 2.8 | 12 | 90 |  |  |  | 14 |  |  | 35 |  |  |  | 667 | [6 empty] | 68 | 1356
|  |  | 2008 | 3 | vinter | 2008-03-11 |  |  | Norrviken | 3 | Norrviken 3 | 9m |  |  |  | 2.8 | 12.7 | 95
|  |  | 2008 | 3 | vinter | 2008-03-11 |  |  | Norrviken | 3 | Norrviken 3 | 8m |  |  |  | 2.8 | 12.7 | 95
|  |  | 2008 | 3 | vinter | 2008-03-11 |  |  | Norrviken | 2 | Norrviken 2 | 7m |  |  |  | 2.8 | 12.9 | 96
|  |  | 2008 | 3 | vinter | 2008-03-11 |  |  | Norrviken | 3 | Norrviken 3 | 7m |  |  |  | 2.8 | 12.8 | 95
|  |  | 2008 | 3 | vinter | 2008-03-11 |  |  | Norrviken | 2 | Norrviken 2 | 6m |  |  |  | 2.8 | 12.9 | 96
|  |  | 2008 | 3 | vinter | 2008-03-11 |  |  | Norrviken | 3 | Norrviken 3 | 6m |  |  |  | 2.8 | 12.8 | 95
|  |  | 2008 | 3 | vinter | 2008-03-11 |  |  | Norrviken | 2 | Norrviken 2 | 5m |  |  |  | 2.8 | 12.9 | 97
|  |  | 2008 | 3 | vinter | 2008-03-11 |  |  | Norrviken | 3 | Norrviken 3 | 5m |  |  |  | 2.8 | 12.8 | 96
|  |  | 2008 | 3 | vinter | 2008-03-11 |  |  | Norrviken | 2 | Norrviken 2 | 4m |  |  |  | 2.8 | 12.9 | 97
|  |  | 2008 | 3 | vinter | 2008-03-11 |  |  | Norrviken | 3 | Norrviken 3 | 4m |  |  |  | 2.8 | 12.8 | 95
|  |  | 2008 | 3 | vinter | 2008-03-11 |  |  | Norrviken | 2 | Norrviken 2 | 3m |  |  |  | 2.8 | 12.9 | 97
|  |  | 2008 | 3 | vinter | 2008-03-11 |  |  | Norrviken | 3 | Norrviken 3 | 3m |  |  |  | 2.8 | 12.8 | 96
|  |  | 2008 | 3 | vinter | 2008-03-11 |  |  | Norrviken | 1 | Norrviken 1 | 2m |  |  |  | 3.4 | 11.8 | 90
|  |  | 2008 | 3 | vinter | 2008-03-11 |  |  | Norrviken | 2 | Norrviken 2 | 2m |  |  |  | 2.8 | 12.9 | 97
|  |  | 2008 | 3 | vinter | 2008-03-11 |  |  | Norrviken | 3 | Norrviken 3 | 2m |  |  |  | 2.8 | 12.8 | 95
|  |  | 2008 | 3 | vinter | 2008-03-11 |  |  | Norrviken | 1 | Norrviken 1 | 1m |  |  |  | 3.4 | 11.9 | 91
|  |  | 2008 | 3 | vinter | 2008-03-11 |  |  | Norrviken | 2 | Norrviken 2 | 1m |  |  |  | 2.8 | 13 | 97
|  |  | 2008 | 3 | vinter | 2008-03-11 |  |  | Norrviken | 3 | Norrviken 3 | 1m |  |  |  | 2.9 | 12.8 | 96
|  |  | 2008 | 3 | vinter | 2008-03-11 |  |  | Norrviken | 3 | Norrviken 3 | 11m |  |  |  | 2.8 | 12.7 | 95
|  |  | 2008 | 3 | vinter | 2008-03-11 |  |  | Norrviken | 3 | Norrviken 3 | 10m |  |  |  | 2.8 | 12.7 | 95
|  |  | 2008 | 3 | vinter | 2008-03-17 | 6606238 | 661152 | Oxundaån |  | Oxundaån | yta | 0.5 | 0.5 |  | 4 |  |  | 50.3 |  | 2.256 | 21 | 0.32018 | 0.049 | 8 |  |  |  | 673 | 8.13 |  |  |  | 10.1 |  | 38 | 1389 | [5 empty] | 58.52 |  | 5.5913 | 10.8174 | 37.8961 | 27.3904 | 74.9099 | 3.61
|  |  | 2008 | 3 | vinter | 2008-03-31 |  |  | Fysingen |  | Fysingen | yta |  |  |  | 5.2 |  |  |  |  | 1.719 | 9 | 0.063602 | 0.034 | 7 |  | 5.1 | 54.1 | 1349 | 7.75 |  |  |  | 9.3 |  | 30 | 2193 | [9 empty] | 37.187 |  | 125.2664 | 6.51
|  |  | 2008 | 4 | vår | 2008-04-15 | 6606238 | 661152 | Oxundaån |  | Oxundaån | yta | 0.5 | 0.5 |  | 6.2 |  |  | 49.5 |  | 2.23 | 17 | 0.14929 | 0.046 | 6 |  |  |  | 732 | 7.81 |  |  |  | 9.1 |  | 25 | 1289 | [5 empty] | 55.38 |  | 5.2785 | 10.1035 | 40.0231 | 27.0692 | 77.3605 | 3.2
|  |  | 2008 | 5 | vår | 2008-05-06 |  |  | Fysingen |  | Fysingen | yta |  |  | 1.5 | 16 |  |  |  |  | 1.825 | 20 | 1.2903 | 0.042 | 6 |  | 14.6 | 54.2 | 992 | 8.37 |  |  |  | 10.8 |  | 28 | 1622 | [9 empty] | 34.032 |  | 122.7678 | 4.43
|  |  | 2008 | 5 | vår | 2008-05-13 | 6606238 | 661152 | Oxundaån |  | Oxundaån | yta | 0.5 | 0.5 |  | 15.2 |  |  | 50.2 |  | 2.343 | 40 | 0.75206 | 0.046 | 4 |  |  |  | 363 | 7.84 |  |  |  | 10.3 |  | 39 | 998 | [5 empty] | 56.42 |  | 5.4349 | 10.9505 | 35.7691 | 27.918 | 75.4385 | 2.03
|  |  | 2008 | 6 |  | 2008-06-17 | 6606238 | 661152 | Oxundaån |  | Oxundaån | yta | 0.5 | 0.5 |  | 19.5 |  |  | 51.6 |  | 2.469 | 49 | 1.5072 | 0.054 | 3 |  |  |  | 8 | 7.92 |  |  |  | 11.8 |  | 31 | 811 | [5 empty] | 59.92 |  | 5.7086 | 11.6039 | 38.1797 | 29.3403 | 77.0241 | 0.9
|  |  | 2008 | 7 | sommar | 2008-07-15 | 6606238 | 661152 | Oxundaån |  | Oxundaån | yta | 0.5 | 0.5 |  | 22 |  |  | 50.6 |  | 2.488 | 155 | 2.5335 | 0.038 | 69 |  |  |  | 35 | 7.56 |  |  |  | 11.1 |  | 84 | 844 | [5 empty] | 59.72 |  | 5.8259 | 11.6523 | 37.1516 | 29.3861 | 75.006 | 0.69
|  |  | 2008 | 8 | sommar | 2008-08-06 |  |  | Fjäturen |  | Fjäturen | yta |  |  | 2.8 | 20.2 | 7.6 | 84 |  |  |  | 8 | 0.19771 | 0.088 | 0.1 |  | 9.3794 | 32.3 | 2 | 7.8 |  |  |  | 10.7 |  | 27 | 573
|  |  | 2008 | 8 | sommar | 2008-08-06 |  |  | Fjäturen |  | Fjäturen | botten |  |  |  | 10.3 | 0.1 | 1 |  |  |  | 357 | 5.9449 | 0.075 | 138 |  |  | 34 | 0.1 | 7.95 | 0.025 |  |  | 11 |  | 177 | 1057
|  |  | 2008 | 8 | sommar | 2008-08-06 |  |  | Gullsjön |  | Gullsjön | yta |  |  | 2 | 18.7 | 3.7 | 39 |  |  |  | 14 | 0.16109 | 0.145 | 3 |  | 6.4441 | 33.8 | 0.1 | 7.51 |  |  |  | 11.1 |  | 10 | 727
|  |  | 2008 | 8 | sommar | 2008-08-06 |  |  | Gullsjön |  | Gullsjön | botten |  |  |  | 18.2 | 3 | 32 |  |  |  | 47 | 0.27509 | 0.122 | 2 |  |  | 38.2 | 2 | 7.23 |  |  |  | 14 |  | 11 | 679
|  |  | 2008 | 8 | sommar | 2008-08-06 |  |  | Mörtsjön |  | Mörtsjön | yta |  |  | 2.2 | 19.4 | 6.1 | 67 |  |  |  | 1 | 0.017805 | 0.103 | 2 |  | 14.0495 | 29.5 | 3 | 7.68 | 0.025 |  |  | 12.5 |  | 33 | 666
|  |  | 2008 | 8 | sommar | 2008-08-06 |  |  | Mörtsjön |  | Mörtsjön | botten |  |  |  | 16 | 0.2 | 2 |  |  |  | 135 | 1.1358 | 0.13 | 2 |  |  | 31.7 | 22 | 7.46 |  |  |  | 13 |  | 80 | 1134
|  |  | 2008 | 8 | sommar | 2008-08-06 |  |  | Norrviken | 1 | Norrviken 1 | yta |  |  | 1.1 | 19.5 | 8.6 | 93 |  |  |  | 7 | 0.4847 | 0.053 | 25 |  | 39.8809 | 43.7 | 20 | 8.29 |  |  |  | 12.3 |  | 89 | 885
|  |  | 2008 | 8 | sommar | 2008-08-06 |  |  | Norrviken | 2 | Norrviken 2 | yta |  |  | 2 | 21.2 | 8.7 | 97 |  |  |  | 15 | 1.5303 | 0.042 | 9 |  | 11.2531 | 44.3 | 4 | 8.42 |  |  |  | 12.8 |  | 34 | 710
|  |  | 2008 | 8 | sommar | 2008-08-06 |  |  | Norrviken | 3 | Norrviken 3 | yta |  |  | 2.8 | 21.7 | 8.6 | 97 |  |  |  | 16 | 1.458 | 0.058 | 6 |  | 6.9748 | 44.7 | 4 | 8.35 |  |  |  | 12.4 |  | 32 | 690
|  |  | 2008 | 8 | sommar | 2008-08-06 |  |  | Norrviken | 4 | Norrviken 4 | yta |  |  | 1.7 | 20.2 | 8.5 | 94 |  |  |  | 12 | 0.70271 | 0.06 | 17 |  | 9.1679 | 42.8 | 3 | 8.19 |  |  |  | 12 |  | 46 | 721
|  |  | 2008 | 8 | sommar | 2008-08-06 |  |  | Norrviken | 1 | Norrviken 1 | botten |  |  |  | 18.2 | 4 | 42 |  |  |  | 76 | 2.4904 | 0.057 | 31 |  |  | 44.2 | 83 | 7.99 |  |  |  | 11.9 |  | 88 | 1061
|  |  | 2008 | 8 | sommar | 2008-08-06 |  |  | Norrviken | 2 | Norrviken 2 | botten |  |  |  | 13.7 | 0.2 | 1.6 |  |  |  | 141 | 2.3171 | 0.041 | 85 |  |  | 45 | 6 | 7.83 | 0.025 |  |  | 12.5 |  | 114 | 799
|  |  | 2008 | 8 | sommar | 2008-08-06 |  |  | Norrviken | 3 | Norrviken 3 | botten |  |  |  | 10.5 | 0.1 | 1 |  |  |  | 1542 | 14.4398 | 0.084 | 690 |  |  | 48 | 0.1 | 7.69 | 0.85 |  |  | 11.2 |  | 693 | 1961
|  |  | 2008 | 8 | sommar | 2008-08-06 |  |  | Ravalen |  | Ravalen | yta |  |  | 1.8 | 18 | 5.5 | 58 |  |  |  | 18 | 0.66439 | 0.065 | 0.1 |  | 8.7218 | 46.9 | 0.1 | 8.05 |  |  |  | 10.6 |  | 28 | 833
|  |  | 2008 | 8 | sommar | 2008-08-06 |  |  | Ravalen |  | Ravalen | botten |  |  |  | 18 | 4 | 42 |  |  |  | 24 | 0.484 | 0.073 | 3 |  |  | 47.1 | 3 | 7.78 |  |  |  | 9 |  | 29 | 816
|  |  | 2008 | 8 | sommar | 2008-08-06 |  |  | Väsjön |  | Väsjön | yta |  |  | 2 | 19.1 | 4.3 | 47 |  |  |  | 7 | 0.10175 | 0.07 | 0.1 |  | 6.0017 | 44.6 | 0.1 | 7.6 |  |  |  | 12.5 |  | 19 | 700
|  |  | 2008 | 8 | sommar | 2008-08-06 |  |  | Väsjön |  | Väsjön | botten |  |  |  | 19.2 | 4 | 43 |  |  |  | 6 | 0.11526 | 0.07 | 0.1 |  |  | 45 | 0.1 | 7.72 |  |  |  | 14.2 |  | 18 | 730
|  |  | 2008 | 8 | sommar | 2008-08-07 |  |  | Edssjön |  | Edssjön | yta |  |  | 0.9 | 19.5 | 6.4 | 69 |  |  |  | 530 | 14.2553 | 0.103 | 37 |  | 53.1322 | 40.5 | 1 | 7.86 |  |  |  | 10.4 |  | 130 | 1603
|  |  | 2008 | 8 | sommar | 2008-08-07 |  |  | Edssjön |  | Edssjön | botten |  |  |  | 18.8 | 1.7 | 19 |  |  |  | 683 | 9.7135 | 0.142 | 56 |  |  | 39.9 | 20 | 7.6 | 0.025 |  |  | 9.9 |  | 116 | 1521
|  |  | 2008 | 8 | sommar | 2008-08-07 |  |  | Oxundasjön |  | Oxundasjön | yta |  |  | 1.7 | 19.9 | 6.8 | 75 |  |  |  | 111 | 2.7461 | 0.115 | 71 |  | 8.0821 | 50.1 | 7 | 7.81 |  |  |  | 12.5 |  | 111 | 745
|  |  | 2008 | 8 | sommar | 2008-08-07 |  |  | Oxundasjön |  | Oxundasjön | botten |  |  |  | 20 | 6.6 | 73 |  |  |  | 114 | 2.8405 | 0.102 | 74 |  |  | 50 | 7 | 7.81 |  |  |  | 8 |  | 119 | 751
|  |  | 2008 | 8 | sommar | 2008-08-07 |  |  | Rösjön |  | Rösjön | yta |  |  | 2.5 | 20.6 | 7.6 | 84 |  |  |  | 15 | 0.34086 | 0.051 | 0.1 |  | 5.8174 | 24.6 | 0.1 | 7.75 |  |  |  | 11.8 |  | 22 | 604
|  |  | 2008 | 8 | sommar | 2008-08-07 |  |  | Rösjön |  | Rösjön | botten |  |  |  | 19.8 | 0.3 | 2.2 |  |  |  | 85 | 1.0594 | 0.05 | 7 |  |  | 24.9 | 0.1 | 7.51 | 0.025 |  |  | 11.5 |  | 48 | 655
|  |  | 2008 | 8 | sommar | 2008-08-07 |  |  | Snuggan |  | Snuggan | yta |  |  | 1 | 17.8 | 6.8 | 71 |  |  | 0.028497 | 3 | 0.00045091 | 0.405 | 1 |  | 22.4704 | 5.37 | 0.1 | 5.65 |  |  |  | 23.8 |  | 24 | 941
|  |  | 2008 | 8 | sommar | 2008-08-07 |  |  | Snuggan |  | Snuggan | botten |  |  |  | 12.8 | 0.1 | 1 |  |  | 0.17913 | 313 | 0.075581 | 0.512 | 0.1 |  |  | 6.23 | 0.1 | 6.02 | 0.025 |  |  | 25.9 |  | 45 | 1283
|  |  | 2008 | 8 | sommar | 2008-08-07 |  |  | Vallentunasjön | 1 | Vallentunasjön 1 | yta |  |  | 0.8 | 17.6 | 9.8 | 103 |  |  |  | 5 | 0.31703 | 0.118 | 0.1 |  | 29.0264 | 37.8 | 0.1 | 8.31 |  |  |  | 8.5 |  | 72 | 1155
|  |  | 2008 | 8 | sommar | 2008-08-07 |  |  | Vallentunasjön | 2 | Vallentunasjön 2 | yta |  |  | 0.8 | 19 | 8.7 | 94 |  |  |  | 5 | 0.34182 | 0.044 | 0.1 |  | 30.8909 | 38.4 | 0.1 | 8.3 |  |  |  | 13.6 |  | 71 | 1060
|  |  | 2008 | 8 | sommar | 2008-08-07 |  |  | Vallentunasjön | 1 | Vallentunasjön 1 | botten |  |  |  | 17.6 | 7.7 | 84 |  |  |  | 10 | 0.69101 | 0.12 | 0.1 |  |  | 37.8 | 0.1 | 8.35 |  |  |  | 11.7 |  | 70 | 1153
|  |  | 2008 | 8 | sommar | 2008-08-07 |  |  | Vallentunasjön | 2 | Vallentunasjön 2 | botten |  |  |  | 18.5 | 5.9 | 63 |  |  |  | 9 | 0.35982 | 0.057 | 0.1 |  |  | 38.4 | 0.1 | 8.07 |  |  |  | 10.7 |  | 84 | 1189
|  |  | 2008 | 8 | sommar | 2008-08-07 |  |  | Översjön |  | Översjön | yta |  |  | 2 | 19.8 | 7 | 77 |  |  |  | 91 | 1.3602 | 0.065 | 3 |  | 9.3458 | 38.7 | 3 | 7.59 |  |  |  | 11.2 |  | 52 | 987
|  |  | 2008 | 8 | sommar | 2008-08-07 |  |  | Översjön |  | Översjön | botten |  |  |  | 19.6 | 4.8 | 53 |  |  |  | 146 | 1.8348 | 0.086 | 5 |  |  | 38.7 | 6 | 7.52 |  |  |  | 11.2 |  | 53 | 980
|  |  | 2008 | 8 | sommar | 2008-08-19 | 6606238 | 661152 | Oxundaån |  | Oxundaån | yta | 0.5 | 0.5 |  | 18.4 |  |  | 49.2 |  | 2.419 | 109 | 1.5403 | 0.045 | 42 |  |  |  | 26 | 7.61 |  |  |  | 10.1 |  | 94 | 810 | [5 empty] | 55.38 |  | 5.7868 | 11.2893 | 38.1442 | 27.528 | 69.0959 | 2.24
|  |  | 2008 | 8 | sommar | 2008-08-20 |  |  | Fysingen |  | Fysingen | yta |  |  | 2.3 | 18.8 |  |  |  |  | 2.174 | 7 | 0.43305 | 0.029 | 2 |  | 12.3 | 57.7 | 3 | 8.26 |  |  |  | 9.6 |  | 21 | 613 | [9 empty] | 37.3997 |  | 125.6027 | 0.32
|  |  | 2008 | 9 |  | 2008-09-16 | 6606238 | 661152 | Oxundaån |  | Oxundaån | yta | 0.5 | 0.5 |  | 13.4 |  |  | 48.2 |  | 2.378 | 92 | 0.98195 | 0.039 | 78 |  |  |  | 41 | 7.65 |  |  |  | 10.6 |  | 102 | 755 | [5 empty] | 53.44 |  | 5.8259 | 10.6722 | 39.7749 | 28.9044 | 68.1829 | 0.87
|  |  | 2008 | 10 | höst | 2008-10-08 |  |  | Fysingen |  | Fysingen | yta |  |  | 2 | 10.4 |  |  |  |  | 2.253 | 32 | 0.58785 | 0.027 | 1 |  | 3.9 | 58.7 | 37 | 7.99 |  |  |  | 8.8 |  | 17 | 645 | [9 empty] | 41.8665 |  | 124.8339 | 0.18
|  |  | 2008 | 10 | höst | 2008-10-14 | 6606238 | 661152 | Oxundaån |  | Oxundaån | yta | 0.5 | 0.5 |  | 11 |  |  | 49.1 |  | 2.374 | 71 | 0.84827 | 0.032 | 62 |  |  |  | 51 | 7.78 |  |  |  | 10.1 |  | 82 | 802 | [5 empty] | 52.4 |  | 5.7868 | 10.8537 | 38.7823 | 26.9086 | 64.5792 | 1.01
|  |  | 2008 | 11 | höst | 2008-11-17 | 6606238 | 661152 | Oxundaån |  | Oxundaån | yta | 0.5 | 0.5 |  | 5 |  |  | 48.5 |  | 2.384 | 124 | 0.90262 | 0.048 | 60 |  |  |  | 249 | 7.77 |  |  |  | 12 |  | 69 | 1015 | [5 empty] | 53.2 |  | 5.7868 | 10.8174 | 38.286 | 27.5968 | 62.2247 | 1.98
|  |  | 2008 | 12 | vinter | 2008-12-16 | 6606238 | 661152 | Oxundaån |  | Oxundaån | yta | 0.5 | 0.5 |  | 1.5 |  |  | 47.9 |  | 2.194 | 109 | 0.3599 | 0.096 | 46 |  |  |  | 810 | 7.55 |  |  |  | 13.9 |  | 71 | 1404 | [5 empty] | 54.28 |  | 5.9041 | 11.0715 | 35.5564 | 26.4039 | 67.1739 | 3.85
|  |  | 2009 | 1 | vinter | 2009-01-21 | 6606238 | 661152 | Oxundaån |  | Oxundaån | yta | 0.5 | 0.5 |  | 1 |  |  | 50.9 |  | 2.27 | 88 | 0.21159 | 0.091 | 42 |  |  |  | 1100 | 7.43 |  |  |  | 14 |  | 67 | 1808 | [5 empty] | 59.82 |  | 5.9823 | 12.0395 | 35.2019 | 26.0828 | 81.3967
|  |  | 2009 | 2 | vinter | 2009-02-10 |  |  | Edssjön |  | Edssjön | yta |  |  | 2.1 | 0.7 | 13.7 | 96 |  |  |  | 0.1 |  | 0.083 | 6 |  |  |  | 735 | [6 empty] | 58 | 1484
|  |  | 2009 | 2 | vinter | 2009-02-10 |  |  | Edssjön |  | Edssjön | botten |  |  |  | 3 | 1.1 | 8 |  |  |  | 81 |  |  | 51 |  |  |  | 762 | [6 empty] | 80 | 1472
|  |  | 2009 | 2 | vinter | 2009-02-10 |  |  | Fjäturen |  | Fjäturen | yta |  |  | 3.4 | 1.1 | 12.4 | 88 |  |  |  | 28 |  | 0.117 | 3 |  |  |  | 200 | [6 empty] | 18 | 871
|  |  | 2009 | 2 | vinter | 2009-02-10 |  |  | Fjäturen |  | Fjäturen | botten |  |  |  | 3 | 3.6 | 27 |  |  |  | 201 |  |  | 13 |  |  |  | 168 | [6 empty] | 26 | 998
|  |  | 2009 | 2 | vinter | 2009-02-10 |  |  | Fysingen |  | Fysingen | yta |  |  |  | 0 |  |  |  |  | 1.902 | 139 | 0.28038 | 0.084 | 26 |  | 15.6 | 53 | 1384 | 7.39 |  |  |  | 16.7 |  | 72 | 2523 | [9 empty] | 32.5786 |  | 113.7343
|  |  | 2009 | 2 | vinter | 2009-02-10 |  |  | Gullsjön |  | Gullsjön | yta |  |  | 2 | 1.3 | 0.3 | 2.3 |  |  |  | 143 |  | 0.263 | 2 |  |  |  | 53 | [6 empty] | 29 | 1232
|  |  | 2009 | 2 | vinter | 2009-02-10 |  |  | Gullsjön |  | Gullsjön | botten |  |  |  | 2.4 | 0.3 | 1.9 |  |  |  | 264 |  |  | 1 |  |  |  | 24 | [6 empty] | 29 | 1177
|  |  | 2009 | 2 | vinter | 2009-02-10 |  |  | Mörtsjön |  | Mörtsjön | yta |  |  | 2.3 | 1.1 | 7.4 | 53 |  |  |  | 145 |  | 0.285 | 5 |  |  |  | 916 | [6 empty] | 25 | 1851
|  |  | 2009 | 2 | vinter | 2009-02-10 |  |  | Mörtsjön |  | Mörtsjön | botten |  |  |  | 3.8 | 3.9 | 30 |  |  |  | 417 |  |  | 18 |  |  |  | 916 | [6 empty] | 37 | 1737
|  |  | 2009 | 2 | vinter | 2009-02-10 |  |  | Norrviken | 1 | Norrviken 1 | yta |  |  | 1.7 | 0 | 13 | 89 |  |  |  | 188 |  | 0.103 | 5 |  |  |  | 748 | [6 empty] | 38 | 1559
|  |  | 2009 | 2 | vinter | 2009-02-10 |  |  | Norrviken | 2 | Norrviken 2 | yta |  |  | 3.4 | 0.8 | 13.9 | 97 |  |  |  | 61 |  | 0.103 | 3 |  |  |  | 544 | [6 empty] | 33 | 1400
|  |  | 2009 | 2 | vinter | 2009-02-10 |  |  | Norrviken | 3 | Norrviken 3 | yta |  |  | 4.4 | 1.2 | 11.8 | 84 |  |  |  | 10 |  | 0.08 | 67 |  |  |  | 697 | [6 empty] | 81 | 1358
|  |  | 2009 | 2 | vinter | 2009-02-10 |  |  | Norrviken | 4 | Norrviken 4 | yta |  |  | 1.8 | 0.5 | 15.7 | 110 |  |  |  | 13 |  | 0.127 | 4 |  |  |  | 565 | [6 empty] | 38 | 1445
|  |  | 2009 | 2 | vinter | 2009-02-10 |  |  | Norrviken | 2 | Norrviken 2 | botten |  |  |  | 3.3 | 2.7 | 20 |  |  |  | 133 |  |  | 34 |  |  |  | 649 | [6 empty] | 59 | 1372
|  |  | 2009 | 2 | vinter | 2009-02-10 |  |  | Norrviken | 3 | Norrviken 3 | botten |  |  |  | 3.6 | 0.2 | 1 |  |  |  | 260 |  |  | 105 |  |  |  | 453 | [6 empty] | 130 | 1620
|  |  | 2009 | 2 | vinter | 2009-02-10 |  |  | Oxundasjön |  | Oxundasjön | yta |  |  | 1.4 | 0.9 | 13.6 | 97 |  |  |  | 5 |  | 0.087 | 19 |  |  |  | 800 | [6 empty] | 58 | 1492
|  |  | 2009 | 2 | vinter | 2009-02-10 |  |  | Oxundasjön |  | Oxundasjön | botten |  |  |  | 3.7 | 1.9 | 15 |  |  |  | 31 |  |  | 45 |  |  |  | 1085 | [6 empty] | 71 | 1860
|  |  | 2009 | 2 | vinter | 2009-02-10 |  |  | Ravalen |  | Ravalen | yta |  |  | 1.5 | 1.5 | 5.6 | 41 |  |  |  | 122 |  | 0.162 | 20 |  |  |  | 250 | [6 empty] | 75 | 1552
|  |  | 2009 | 2 | vinter | 2009-02-10 |  |  | Ravalen |  | Ravalen | botten |  |  |  | 2.6 | 0.7 | 5 |  |  |  | 131 |  |  | 6 |  |  |  | 154 | [6 empty] | 61 | 1331
|  |  | 2009 | 2 | vinter | 2009-02-10 |  |  | Rösjön |  | Rösjön | yta |  |  | 5 | 0.9 | 12.9 | 91 |  |  |  | 57 |  | 0.061 | 5 |  |  |  | 105 | [6 empty] | 19 | 743
|  |  | 2009 | 2 | vinter | 2009-02-10 |  |  | Rösjön |  | Rösjön | botten |  |  |  | 3.3 | 3.9 | 29 |  |  |  | 88 |  |  | 7 |  |  |  | 119 | [6 empty] | 22 | 760
|  |  | 2009 | 2 | vinter | 2009-02-10 |  |  | Snuggan |  | Snuggan | yta |  |  | 0.6 | 0.9 | 10.4 | 74 |  |  |  | 361 |  | 0.703 | 2 |  |  |  | 54 | [6 empty] | 31 | 1428
|  |  | 2009 | 2 | vinter | 2009-02-10 |  |  | Snuggan |  | Snuggan | botten |  |  |  | 1.7 | 9.1 | 60 |  |  |  | 419 |  |  | 2 |  |  |  | 41 | [6 empty] | 33 | 1398
|  |  | 2009 | 2 | vinter | 2009-02-10 |  |  | Vallentunasjön | Blandprov | Vallentunasjön Blandprov | yta |  |  | 1.9 | [6 empty] | 300 |  |  | 0.1 |  | 21.1 |  | 400 | [6 empty] | 35 | 1600
|  |  | 2009 | 2 | vinter | 2009-02-10 |  |  | Vallentunasjön | 2 | Vallentunasjön 2 | yta |  |  |  | 1 | 17.6 | 125
|  |  | 2009 | 2 | vinter | 2009-02-10 |  |  | Vallentunasjön | 2 | Vallentunasjön 2 | botten |  |  |  | 3 | 2.1 | 16
|  |  | 2009 | 2 | vinter | 2009-02-10 |  |  | Väsjön |  | Väsjön | yta |  |  | 2.4 | 1.5 | 4.7 | 34 |  |  |  | 15 |  | 0.155 | 1 |  |  |  | 87 | [6 empty] | 23 | 899
|  |  | 2009 | 2 | vinter | 2009-02-10 |  |  | Väsjön |  | Väsjön | botten |  |  |  | 4 | 0.2 | 1.9 |  |  |  | 61 |  |  | 1 |  |  |  | 35 | [6 empty] | 29 | 895
|  |  | 2009 | 2 | vinter | 2009-02-10 |  |  | Översjön |  | Översjön | yta |  |  | 3.5 | 1.2 | 11.8 | 84 |  |  |  | 160 |  | 0.074 | 5 |  |  |  | 130 | [6 empty] | 24 | 1131
|  |  | 2009 | 2 | vinter | 2009-02-10 |  |  | Översjön |  | Översjön | botten |  |  |  | 3.2 | 2.1 | 16 |  |  |  | 309 |  |  | 16 |  |  |  | 111 | [6 empty] | 31 | 1164
|  |  | 2009 | 2 | vinter | 2009-02-17 | 6606238 | 661152 | Oxundaån |  | Oxundaån | yta | 0.5 | 0.5 |  | 2 |  |  | 50.8 |  | 2.485 | 34 | 0.10196 | 0.087 | 20 |  |  |  | 701 | 7.49 |  |  |  | 17 |  | 32 | 1737 | [5 empty] | 59.28 |  | 6.0996 | 11.0957 | 39.5977 | 29.0191 | 68.9518
|  |  | 2009 | 3 | vinter | 2009-03-17 | 6606238 | 661152 | Oxundaån |  | Oxundaån | yta | 0.5 | 0.5 |  | 2 |  |  | 51.6 |  | 2.661 | 7 | 0.033981 | 0.069 | 9 |  |  |  | 509 | 7.7 |  |  |  | 16.6 |  | 51 | 1297 | [5 empty] | 59.56 |  | 5.9823 | 10.0188 | 42.7882 | 29.3861 | 55.786 | 1.89
|  |  | 2009 | 4 | vår | 2009-04-15 | 6606238 | 661152 | Oxundaån |  | Oxundaån | yta | 0.5 | 0.5 |  | 9 |  |  | 40.6 |  | 2.001 | 22 | 0.1963 | 0.06 | 9 |  |  |  | 320 | 7.72 |  |  |  | 14.9 |  | 60 | 1096 | [5 empty] | 45.62 |  | 4.9266 | 8.3127 | 32.8267 | 23.1923 | 51.942 | 2.46
|  |  | 2009 | 5 | vår | 2009-05-12 |  |  | Fysingen |  | Fysingen | yta |  |  | 3.5 | 13.3 |  |  |  |  | 1.893 | 14 | 0.24441 | 0.047 | 6 |  | 9.9 | 46.4 | 432 | 7.87 |  |  |  | 12.3 |  | 33 | 1054 | [9 empty] | 32.6495 |  | 95.187
|  |  | 2009 | 5 | vår | 2009-05-18 | 6606238 | 661152 | Oxundaån |  | Oxundaån | yta | 0.5 | 0.5 |  | 13.5 |  |  | 44.1 |  | 2.321 | 21 | 0.38068 | 0.057 | 6 |  |  |  | 3 | 7.88 |  |  |  | 11.5 |  | 42 | 722 | [5 empty] | 50.64 |  | 5.0439 | 9.3654 | 37.8961 | 23.7429 | 57.612 | 0.02
|  |  | 2009 | 6 |  | 2009-06-16 | 6606238 | 661152 | Oxundaån |  | Oxundaån | yta | 0.5 | 0.5 |  | 14.2 |  |  | 43.8 |  | 2.367 | 109 | 1.4824 | 0.061 | 34 |  |  |  | 49 | 7.73 |  |  |  | 11.2 |  | 54 | 836 | [5 empty] | 54.14 |  | 5.5913 | 9.8373 | 38.2151 | 25.991 | 56.4588 | 1.11
|  |  | 2009 | 7 | sommar | 2009-07-14 | 6606238 | 661152 | Oxundaån |  | Oxundaån | yta | 0.5 | 0.5 |  | 20.2 |  |  | 45 |  | 2.403 | 48 | 1.1862 | 0.046 | 32 |  |  |  | 13 | 7.8 |  |  |  | 14 |  | 63 | 755 | [5 empty] | 54.44 |  | 5.6304 | 9.9825 | 37.8961 | 27.2068 | 51.6057 | 0.74
|  |  | 2009 | 8 | sommar | 2009-08-03 |  |  | Norrviken | 1 | Norrviken 1 | yta |  |  | 1.7 | 21.7 | 9.7 | 109 |  |  |  | 1 | 0.051094 | 0.046 | 9 |  | 16.5829 | 44.1 | 0.1 | 8.08 | [5 empty] | 65 | 985
|  |  | 2009 | 8 | sommar | 2009-08-03 |  |  | Norrviken | 2 | Norrviken 2 | yta |  |  | 2.3 | 21.9 | 9.3 | 104 |  |  |  | 9 | 0.54281 | 0.04 | 7 |  | 11.3214 | 45.1 | 0.1 | 8.15 | [5 empty] | 46 | 868
|  |  | 2009 | 8 | sommar | 2009-08-03 |  |  | Norrviken | 3 | Norrviken 3 | yta |  |  | 3.1 | 21.7 | 8.9 | 99 |  |  |  | 0.1 | 0.0055748 | 0.04 | 7 |  | 5.1208 | 45.1 | 0.1 | 8.12 | [5 empty] | 38 | 775
|  |  | 2009 | 8 | sommar | 2009-08-03 |  |  | Norrviken | 4 | Norrviken 4 | yta |  |  | 2 | 22.4 | 8.6 | 98 |  |  |  | 0.1 | 0.0059747 | 0.039 | 12 |  | 4.4069 | 45 | 0.1 | 8.13 | [5 empty] | 42 | 771
|  |  | 2009 | 8 | sommar | 2009-08-03 |  |  | Norrviken | 1 | Norrviken 1 | botten |  |  |  | 20.3 | 4.7 | 51 |  |  |  | 2 | 0.0317 | 0.047 | 22 |  |  | 44.3 | 0.1 | 7.6 | [5 empty] | 97 | 1093
|  |  | 2009 | 8 | sommar | 2009-08-03 |  |  | Norrviken | 2 | Norrviken 2 | botten |  |  |  | 14.3 | 0.1 | 1 |  |  |  | 520 | 2.8602 | 0.049 | 360 |  |  | 47.2 | 30 | 7.33 | [5 empty] | 398 | 1343
|  |  | 2009 | 8 | sommar | 2009-08-03 |  |  | Norrviken | 3 | Norrviken 3 | botten |  |  |  | 12.8 | 0.1 | 1 |  |  |  | 1483 | 6.7939 | 0.055 | 647 |  |  | 49.1 | 0.1 | 7.3 | [5 empty] | 669 | 2435
|  |  | 2009 | 8 | sommar | 2009-08-03 |  |  | Norrviken | 4 | Norrviken 4 | botten |  |  |  | 21.7 | 8.6 | 96 |  |  |  | 5 | 0.28486 | 0.043 | 13 |  |  | 45 | 0.1 | 8.13 | [5 empty] | 46 | 817
|  |  | 2009 | 8 | sommar | 2009-08-03 |  |  | Vallentunasjön | Blandprov | Vallentunasjön Blandprov | yta |  |  | 0.9 | [6 empty] | 1 |  |  | 0.1 |  | 36.1 |  | 0.1 | [6 empty] | 66 | 1400
|  |  | 2009 | 8 | sommar | 2009-08-04 |  |  | Fysingen |  | Fysingen | yta |  |  | 1.7 | 22 |  |  |  |  | 2.105 | 12 | 0.84711 | 0.039 | 4 |  | 6.7 | 49.6 | 1 | 8.22 |  |  |  | 13.6 |  | 23 | 699 | [9 empty] | 34.422 |  | 92.7365 | 1.86
|  |  | 2009 | 8 | sommar | 2009-08-04 |  |  | Gullsjön |  | Gullsjön | yta |  |  | 2 | 20.1 | 5 | 54 |  |  |  | 4 | 0.019524 | 0.138 | 2 |  | 3.9042 | 36.4 | 0.1 | 7.09 | [5 empty] | 14 | 802
|  |  | 2009 | 8 | sommar | 2009-08-04 |  |  | Gullsjön |  | Gullsjön | botten |  |  |  | 17.9 | 0.2 | 2 |  |  |  | 1 | 0.0016578 | 0.153 | 4 |  |  | 36.8 | 0.1 | 6.69 | [5 empty] | 20 | 870
|  |  | 2009 | 8 | sommar | 2009-08-05 |  |  | Edssjön |  | Edssjön | yta |  |  | 1 | 24.5 | 20 | 238 |  |  |  | 5 | 1.6141 | 0.064 | 5 |  | 102.6229 | 39.8 | 0.1 | 8.94 | [5 empty] | 127 | 1933
|  |  | 2009 | 8 | sommar | 2009-08-05 |  |  | Edssjön |  | Edssjön | botten |  |  |  | 19.5 | 0.2 | 2.2 |  |  |  | 265 | 3.3823 | 0.056 | 112 |  |  | 45.1 | 5 | 7.53 | [5 empty] | 202 | 1232
|  |  | 2009 | 8 | sommar | 2009-08-05 |  |  | Fjäturen |  | Fjäturen | yta |  |  | 4 | 21.8 | 8 | 90 |  |  |  | 10 | 0.31646 | 0.06 | 0.1 |  | 2.1815 | 31.6 | 0.1 | 7.86 | [5 empty] | 29 | 647
|  |  | 2009 | 8 | sommar | 2009-08-05 |  |  | Fjäturen |  | Fjäturen | botten |  |  |  | 11.2 | 0.1 | 1 |  |  |  | 713 | 2.6959 | 0.108 | 347 |  |  | 33.9 | 0.1 | 7.27 | [5 empty] | 380 | 1466
|  |  | 2009 | 8 | sommar | 2009-08-05 |  |  | Mörtsjön |  | Mörtsjön | yta |  |  | 1.6 | 21 | 6.9 | 77 |  |  |  | 10 | 0.1557 | 0.154 | 0.1 |  | 11.816 | 30.6 | 0.1 | 7.57 | [5 empty] | 35 | 842
|  |  | 2009 | 8 | sommar | 2009-08-05 |  |  | Mörtsjön |  | Mörtsjön | botten |  |  |  | 11.5 | 0.1 | 1 |  |  |  | 1312 | 2.1213 | 0.258 | 98 |  |  | 40.3 | 0.1 | 6.89 | [5 empty] | 174 | 2386
|  |  | 2009 | 8 | sommar | 2009-08-05 |  |  | Oxundasjön |  | Oxundasjön | yta |  |  | 2.5 | 24.2 | 10.5 | 122 |  |  |  | 5 | 0.46317 | 0.052 | 40 |  | 7.9252 | 45.3 | 0.1 | 8.28 | [5 empty] | 81 | 825
|  |  | 2009 | 8 | sommar | 2009-08-05 |  |  | Oxundasjön |  | Oxundasjön | botten |  |  |  | 19.8 | 0.9 | 9.9 |  |  |  | 118 | 1.1448 | 0.056 | 97 |  |  | 46.6 | 3 | 7.4 | [5 empty] | 140 | 914
|  |  | 2009 | 8 | sommar | 2009-08-05 |  |  | Ravalen |  | Ravalen | yta |  |  |  | 23.3 | 11.3 | 130 |  |  |  | 14 | 3.4294 | 0.068 | 0.1 |  | 6.9496 | 43.5 | 0.1 | 8.81 | [5 empty] | 32 | 907
|  |  | 2009 | 8 | sommar | 2009-08-05 |  |  | Ravalen |  | Ravalen | botten |  |  |  | 17.1 | 0.1 | 1.2 |  |  |  | 1154 | 2.2686 | 0.112 | 255 |  |  | 87 | 0.1 | 6.79 | [5 empty] | 416 | 1906
|  |  | 2009 | 8 | sommar | 2009-08-05 |  |  | Rösjön |  | Rösjön | yta |  |  | 2.8 | 21.3 | 8.4 | 93 |  |  |  | 9 | 0.42819 | 0.032 | 0.1 |  | 2.9872 | 24.9 | 0.1 | 8.06 | [5 empty] | 20 | 589
|  |  | 2009 | 8 | sommar | 2009-08-05 |  |  | Rösjön |  | Rösjön | botten |  |  |  | 16.4 | 0.1 | 1 |  |  |  | 44 | 0.1635 | 0.042 | 73 |  |  | 26.1 | 0.1 | 7.09 | [5 empty] | 207 | 809
|  |  | 2009 | 8 | sommar | 2009-08-05 |  |  | Snuggan |  | Snuggan | yta |  |  | 1.1 | 22.5 | 8.7 | 99 |  |  | 0.046121 | 0.1 | 5.0813e-05 | 0.557 | 2 |  | 20.6492 | 4.94 | 0.1 | 6.03 | [5 empty] | 33 | 1083
|  |  | 2009 | 8 | sommar | 2009-08-05 |  |  | Snuggan |  | Snuggan | botten |  |  |  | 12 | 0.1 | 1 |  |  | 0.35639 | 914 | 0.20279 | 0.801 | 5 |  |  | 7.64 | 0.1 | 6.01 | [5 empty] | 63 | 1992
|  |  | 2009 | 8 | sommar | 2009-08-05 |  |  | Väsjön |  | Väsjön | yta |  |  | 2.5 | 21.7 | 9.8 | 110 |  |  |  | 6 | 0.30656 | 0.067 | 1 |  | 3.0738 | 46.3 | 0.1 | 8.08 | [5 empty] | 24 | 734
|  |  | 2009 | 8 | sommar | 2009-08-05 |  |  | Väsjön |  | Väsjön | botten |  |  |  | 19.9 | 0.6 | 6.3 |  |  |  | 6 | 0.25898 | 0.07 | 1 |  |  | 46 | 0.1 | 8.06 | [5 empty] | 27 | 781
|  |  | 2009 | 8 | sommar | 2009-08-05 |  |  | Översjön |  | Översjön | yta |  |  | 2.5 | 22.5 | 10.1 | 114 |  |  |  | 5 | 0.4324 | 0.048 | 1 |  | 8.595 | 39.7 | 0.1 | 8.3 | [5 empty] | 38 | 915
|  |  | 2009 | 8 | sommar | 2009-08-05 |  |  | Översjön |  | Översjön | botten |  |  |  | 20.3 | 2.7 | 29 |  |  |  | 5 | 0.058991 | 0.052 | 1 |  |  | 39.8 | 0.1 | 7.47 | [5 empty] | 40 | 943
|  |  | 2009 | 8 | sommar | 2009-08-11 |  |  | Vallentunasjön | 2 | Vallentunasjön 2 | yta |  |  |  | 22.5 | 9.6 | 110
|  |  | 2009 | 8 | sommar | 2009-08-11 |  |  | Vallentunasjön | 2 | Vallentunasjön 2 | botten |  |  |  | 22.5 | 8.7 | 100
|  |  | 2009 | 8 | sommar | 2009-08-18 | 6606238 | 661152 | Oxundaån |  | Oxundaån | yta | 0.5 | 0.5 |  | 20 |  |  | 45.6 |  | 2.41 | 51 | 1.0378 | 0.063 | 89 |  |  |  | 16 | 7.72 |  |  |  | 14.3 |  | 122 | 754 | [5 empty] | 53.34 |  | 5.8259 | 10.0672 | 37.4352 | 28.2162 | 51.5096 | 0.9
|  |  | 2009 | 9 |  | 2009-09-15 | 6606238 | 661152 | Oxundaån |  | Oxundaån | yta | 0.5 | 0.5 |  | 17 |  |  | 44.8 |  | 2.356 | 87 | 1.3304 | 0.036 | 76 |  |  |  | 34 | 7.69 |  |  |  | 11.7 |  | 98 | 789 | [5 empty] | 49.68 |  | 5.474 | 9.4622 | 37.7188 | 25.5322 | 51.2693 | 1.53
|  |  | 2009 | 10 | höst | 2009-10-06 |  |  | Fysingen |  | Fysingen | yta |  |  | 2.6 | 9.8 |  |  |  |  | 2.298 | 32 | 0.61444 | 0.026 | 1 |  | 2.9 | 51.5 | 29 | 8.03 |  |  |  | 9.5 |  | 15 | 682 | [9 empty] | 37.8252 |  | 89.0847 | 0.12
|  |  | 2009 | 10 | höst | 2009-10-13 | 6606238 | 661152 | Oxundaån |  | Oxundaån | yta | 0.5 | 0.5 |  | 7 |  |  | 44.9 |  | 2.347 | 56 | 0.52412 | 0.039 | 67 |  |  |  | 93 | 7.81 |  |  |  | 14.2 |  | 88 | 770 | [5 empty] | 53.64 |  | 5.7868 | 9.9704 | 35.0246 | 27.5739 | 47.4734 | 1.74
|  |  | 2009 | 11 | höst | 2009-11-18 | 6606238 | 661152 | Oxundaån |  | Oxundaån | yta | 0.5 | 0.5 |  | 5 |  |  | 47.9 |  | 2.359 | 71 | 0.4304 | 0.041 | 50 |  |  |  | 168 | 7.69 |  |  |  | 15.4 |  | 73 | 937 | [5 empty] | 59.22 |  | 6.256 | 10.9989 | 38.1797 | 29.2944 | 66.5012 | 1.56
|  |  | 2009 | 12 | vinter | 2009-12-14 | 6606238 | 661152 | Oxundaån |  | Oxundaån | yta | 0.5 | 0.5 |  | 2.5 |  |  | 49.2 |  | 2.385 | 96 | 0.38616 | 0.047 | 44 |  |  |  | 404 | 7.6 |  |  |  | 12.8 |  | 57 | 1108 | [5 empty] | 53.1 |  | 5.6304 | 10.4907 | 35.9108 | 25.9451 | 68.0388 | 2.79
|  |  | 2010 | 1 | vinter | 2010-01-13 | 6606238 | 661152 | Oxundaån |  | Oxundaån | yta | 0.5 | 0.5 |  | 0 |  |  | 52 |  | 2.629 | 87 | 0.25343 | 0.045 | 34 | 3 |  |  | 529 | 7.55 |  | 1.8 |  | 13.1 |  | 45 | 1203 | [5 empty] | 59.16 |  | 6.1387 | 11.5071 | 39.2431 | 28.3768 | 72.4594 | 3.24
|  |  | 2010 | 2 | vinter | 2010-02-16 | 6606238 | 661152 | Oxundaån |  | Oxundaån | yta | 0.5 | 0.5 |  | 0 |  |  | 55.1 |  | 2.716 | 11 | 0.022704 | 0.042 | 37 | 1.9 |  |  | 732 | 7.4 |  | 1.5 |  | 12 |  | 50 | 1301 | [5 empty] | 56.8 |  | 6.0605 | 11.0957 | 41.831 | 27.8262 | 70.6816 | 3.03
|  |  | 2010 | 2 | vinter | 2010-02-17 |  |  | Vallentunasjön | Blandprov | Vallentunasjön Blandprov | yta |  |  | 1.5 | [6 empty] | 930 |  |  | 4 |  | 6.5 |  | 140 | [6 empty] | 36 | 1800
|  |  | 2010 | 2 | vinter | 2010-02-17 |  |  | Vallentunasjön | 2 | Vallentunasjön 2 | yta |  |  |  | 0.4 | 10.3 | 71
|  |  | 2010 | 2 | vinter | 2010-02-17 |  |  | Vallentunasjön | 2 | Vallentunasjön 2 | botten |  |  |  | 3.8 | 0.9 | 7
|  |  | 2010 | 3 | vinter | 2010-03-08 |  |  | Edssjön |  | Edssjön | yta |  |  | 2.9 | 0.3 | 8.3 | 56 |  |  |  | 60 |  |  | 49 |  |  |  | 400 | [6 empty] | 70 | 1200
|  |  | 2010 | 3 | vinter | 2010-03-08 |  |  | Edssjön |  | Edssjön | botten |  |  |  | 4 | 0.2 | 1.2 |  |  |  | 70 |  |  | 51 |  |  |  | 450 | [6 empty] | 69 | 1300
|  |  | 2010 | 3 | vinter | 2010-03-08 |  |  | Fjäturen |  | Fjäturen | yta |  |  | 3.9 | 0.5 | 10.3 | 71 |  |  |  | 20 |  |  | 8 |  |  |  | 260 | [6 empty] | 20 | 800
|  |  | 2010 | 3 | vinter | 2010-03-08 |  |  | Fjäturen |  | Fjäturen | botten |  |  |  | 3.6 | 0.7 | 5 |  |  |  | 110 |  |  | 21 |  |  |  | 320 | [6 empty] | 38 | 940
|  |  | 2010 | 3 | vinter | 2010-03-08 |  |  | Gullsjön |  | Gullsjön | yta |  |  | 1.3 | 0.7 | 0.9 | 6 |  |  |  | 190 |  |  | 1.5 |  |  |  | 0 | [6 empty] | 26 | 870
|  |  | 2010 | 3 | vinter | 2010-03-08 |  |  | Gullsjön |  | Gullsjön | botten |  |  |  | 2.6 | 0.2 | 2 |  |  |  | 270 |  |  | 6 |  |  |  | 0 | [6 empty] | 31 | 960
|  |  | 2010 | 3 | vinter | 2010-03-08 |  |  | Mörtsjön |  | Mörtsjön | yta |  |  | 2.1 | 0.5 | 5.4 | 37 |  |  |  | 18 |  |  | 10 |  |  |  | 500 | [6 empty] | 22 | 1000
|  |  | 2010 | 3 | vinter | 2010-03-08 |  |  | Mörtsjön |  | Mörtsjön | botten |  |  |  | 3.9 | 0.3 | 2 |  |  |  | 230 |  |  | 37 |  |  |  | 390 | [6 empty] | 56 | 1100
|  |  | 2010 | 3 | vinter | 2010-03-08 |  |  | Norrviken | 1 | Norrviken 1 | yta |  |  | 1.4 | 0.2 | 8 | 54 |  |  |  | 510 |  |  | 8 |  |  |  | 380 | [6 empty] | 33 | 1600
|  |  | 2010 | 3 | vinter | 2010-03-08 |  |  | Norrviken | 2 | Norrviken 2 | yta |  |  | 4.2 | 0.9 | 9.2 | 64 |  |  |  | 17 |  |  | 55 |  |  |  | 540 | [6 empty] | 73 | 1100
|  |  | 2010 | 3 | vinter | 2010-03-08 |  |  | Norrviken | 3 | Norrviken 3 | yta |  |  | 5 | 1.5 | 8.8 | 63 |  |  |  | 0 |  |  | 57 |  |  |  | 490 | [6 empty] | 79 | 1100
|  |  | 2010 | 3 | vinter | 2010-03-08 |  |  | Norrviken | 4 | Norrviken 4 | yta |  |  | 2 | 0.7 | 9.1 | 63 |  |  |  | 30 |  |  | 47 |  |  |  | 590 | [6 empty] | 68 | 1200
|  |  | 2010 | 3 | vinter | 2010-03-08 |  |  | Norrviken | 1 | Norrviken 1 | botten |  |  |  | 2.2 | 2.6 | 19 |  |  |  | 430 |  |  | 26 |  |  |  | 440 | [6 empty] | 51 | 1500
|  |  | 2010 | 3 | vinter | 2010-03-08 |  |  | Norrviken | 2 | Norrviken 2 | botten |  |  |  | 4 | 0.2 | 1.7 |  |  |  | 100 |  |  | 46 |  |  |  | 510 | [6 empty] | 69 | 1200
|  |  | 2010 | 3 | vinter | 2010-03-08 |  |  | Norrviken | 3 | Norrviken 3 | botten |  |  |  | 4.5 | 0.1 | 1 |  |  |  | 280 |  |  | 89 |  |  |  | 550 | [6 empty] | 120 | 1400
|  |  | 2010 | 3 | vinter | 2010-03-08 |  |  | Norrviken | 4 | Norrviken 4 | botten |  |  |  | 1.7 | 8.2 | 58 |  |  |  | 34 |  |  | 50 |  |  |  | 540 | [6 empty] | 66 | 1100
|  |  | 2010 | 3 | vinter | 2010-03-08 |  |  | Oxundasjön |  | Oxundasjön | yta |  |  | 3.3 | 0.4 | 7.8 | 53 |  |  |  | 18 |  |  | 49 |  |  |  | 510 | [6 empty] | 67 | 1300
|  |  | 2010 | 3 | vinter | 2010-03-08 |  |  | Oxundasjön |  | Oxundasjön | botten |  |  |  | 3.8 | 1.3 | 10 |  |  |  | 26 |  |  | 30 |  |  |  | 560 | [6 empty] | 51 | 1300
|  |  | 2010 | 3 | vinter | 2010-03-08 |  |  | Ravalen |  | Ravalen | yta |  |  | 1.5 | 0.7 | 0.4 | 3 |  |  |  | 940 |  |  | 46 |  |  |  | 0 | [6 empty] | 79 | 1700
|  |  | 2010 | 3 | vinter | 2010-03-08 |  |  | Ravalen |  | Ravalen | botten |  |  |  | 3.6 | 0.1 | 1 |  |  |  | 2100 |  |  | 97 |  |  |  | 0 | [6 empty] | 120 | 2600
|  |  | 2010 | 3 | vinter | 2010-03-08 |  |  | Rösjön |  | Rösjön | yta |  |  | 4.9 | 0.5 | 11 | 75 |  |  |  | 15 |  |  | 10 |  |  |  | 230 | [6 empty] | 21 | 690
|  |  | 2010 | 3 | vinter | 2010-03-08 |  |  | Rösjön |  | Rösjön | botten |  |  |  | 4.5 | 0.3 | 3 |  |  |  | 300 |  |  | 89 |  |  |  | 200 | [6 empty] | 110 | 930
|  |  | 2010 | 3 | vinter | 2010-03-08 |  |  | Snuggan |  | Snuggan | yta |  |  | 0.6 | 0.5 | 8.3 | 57 |  |  |  | 600 |  |  | 1.5 |  |  |  | 62 |  |  |  |  | 30.2 |  | 27 | 1500 | [5 empty] | 4.29 |  | 0.673 | 0.939 | 6.37 | 5.23 | 2.5
|  |  | 2010 | 3 | vinter | 2010-03-08 |  |  | Snuggan |  | Snuggan | botten |  |  |  | 3.2 | 1.5 | 11 |  |  |  | 640 |  |  | 3 |  |  |  | 63 |  |  |  |  | 31.8 |  | 31 | 1600 | [5 empty] | 4.36 |  | 0.726 | 0.947 | 6.18 | 5.23 | 2.5
|  |  | 2010 | 3 | vinter | 2010-03-08 |  |  | Väsjön |  | Väsjön | yta |  |  | 2.4 | 0.7 | 0.3 | 2 |  |  |  | 170 |  |  | 1.5 |  |  |  | 0 | [6 empty] | 24 | 830
|  |  | 2010 | 3 | vinter | 2010-03-08 |  |  | Väsjön |  | Väsjön | botten |  |  |  | 3.5 | 0.2 | 2 |  |  |  | 170 |  |  | 1.5 |  |  |  | 9 | [6 empty] | 27 | 850
|  |  | 2010 | 3 | vinter | 2010-03-08 |  |  | Översjön |  | Översjön | yta |  |  | 3.5 | 0.6 | 8.9 | 61 |  |  |  | 280 |  |  | 9 |  |  |  | 66 | [6 empty] | 27 | 1100
|  |  | 2010 | 3 | vinter | 2010-03-08 |  |  | Översjön |  | Översjön | botten |  |  |  | 3.3 | 0.9 | 6.7 |  |  |  | 440 |  |  | 21 |  |  |  | 63 | [6 empty] | 55 | 1300
|  |  | 2010 | 3 | vinter | 2010-03-09 |  |  | Fysingen |  | Fysingen | yta |  |  |  | 0.2 |  |  |  |  | 2.534 | 27 | 0.044012 | 0.047 | 5 |  | 1.5 | 56.9 | 876 | 7.29 |  |  |  | 10.2 |  | 19 | 1489 | [9 empty] | 40.4839 |  | 106.0463 | 4.29
|  |  | 2010 | 3 | vinter | 2010-03-16 | 6606238 | 661152 | Oxundaån |  | Oxundaån | yta | 0.5 | 0.5 |  | 2 |  |  | 55.8 |  | 2.755 | 72 | 0.15299 | 0.052 | 17 | 1.9 |  |  | 561 | 7.34 |  | 1.3 |  | 11.7 |  | 48 | 1303 | [5 empty] | 65.04 |  | 6.2951 | 11.5071 | 42.9654 | 29.6614 | 70.5374 | 3.07
|  |  | 2010 | 4 | vår | 2010-04-14 | 6606238 | 661152 | Oxundaån |  | Oxundaån | yta | 0.5 | 0.5 |  | 4.5 |  |  | 39.2 |  | 1.801 | 61 | 0.11019 | 0.091 | 47 | 31 |  |  | 1706 | 7.18 |  | 15.4 |  | 13.5 |  | 82 | 2439 | [5 empty] | 40.78 |  | 4.8484 | 8.0707 | 31.1251 | 20.6001 | 48.6746
|  |  | 2010 | 4 | vår | 2010-04-21 |  |  | Fysingen |  | Fysingen | yta |  |  | 0.7 | 6 |  |  |  |  | 1.843 | 82 | 0.33301 | 0.07 | 20 |  |  | 45.5 | 1567 | 7.48 |  |  |  | 11.5 |  | 55 | 2239 | [9 empty] | 29.7071 |  | 80.2435 | 8.21
|  |  | 2010 | 5 | vår | 2010-05-18 | 6606238 | 661152 | Oxundaån |  | Oxundaån | yta | 0.2 | 0.2 |  | 14.5 |  |  | 44 |  | 2.251 | 37 | 0.67545 | 0.052 | 5 | 3.9 |  |  | 450 | 7.85 |  | 3.8 |  | 11.8 |  | 34 | 1193 | [5 empty] | 51.02 |  | 5.083 | 8.591 | 37.2225 | 25.3487 | 53.1913 | 2.92
|  |  | 2010 | 6 |  | 2010-06-15 | 6606238 | 661152 | Oxundaån |  | Oxundaån | yta | 0.5 | 0.5 |  | 17.5 |  |  | 45.9 |  | 2.381 | 169 | 2.8695 | 0.049 | 17 | 3.2 |  |  | 50 | 7.72 |  | 3.2 |  | 11.3 |  | 38 | 1053 | [5 empty] | 51.9 |  | 5.474 | 8.9903 | 38.286 | 25.8763 | 51.0771 | 1.72
|  |  | 2010 | 7 | sommar | 2010-07-21 | 6606238 | 661152 | Oxundaån |  | Oxundaån | yta | 0.5 | 0.5 |  | 24 |  |  | 47.6 |  | 2.498 | 90 | 2.0284 | 0.038 | 73 | 2.8 |  |  | 20 | 7.64 |  | 2.3 |  | 10.5 |  | 95 | 790 | [5 empty] | 50.14 |  | 5.3958 | 9.1355 | 40.2712 | 26.0369 | 51.1732 | 1.26
|  |  | 2010 | 8 | sommar | 2010-08-04 |  |  | Vallentunasjön | Blandprov | Vallentunasjön Blandprov | yta |  |  | 0.6 | [6 empty] | 1 |  |  | 0.1 |  | 49.9 |  | 0.1 | [6 empty] | 99 | 1700
|  |  | 2010 | 8 | sommar | 2010-08-09 |  |  | Mörtsjön |  | Mörtsjön | yta |  |  | 2 | 20.3 | 7.9 | 8.7 |  |  |  | 10 | 0.2079 | 0.096 | 1.5 |  | 13.1 |  | 11 | 7.72 | [5 empty] | 30 | 780
|  |  | 2010 | 8 | sommar | 2010-08-09 |  |  | Mörtsjön |  | Mörtsjön | botten |  |  |  | 14.7 | 0.1 | 1 |  |  |  | 310 | 1.1904 | 0.127 | 5 |  |  |  | 20 | 7.16 | [5 empty] | 140 | 1700
|  |  | 2010 | 8 | sommar | 2010-08-09 |  |  | Norrviken | 1 | Norrviken 1 | yta |  |  | 1.4 | 19.9 | 7.2 | 79 |  |  |  | 5 | 0.10808 | 0.037 | 20 |  | 25.6 |  | 0 | 7.75 | [5 empty] | 84 | 890
|  |  | 2010 | 8 | sommar | 2010-08-09 |  |  | Norrviken | 2 | Norrviken 2 | yta |  |  | 2.6 | 20.1 | 9 | 99 |  |  |  | 5 | 0.26657 | 0.031 | 38 |  | 7.9 |  | 0 | 8.15 | [5 empty] | 69 | 680
|  |  | 2010 | 8 | sommar | 2010-08-09 |  |  | Norrviken | 3 | Norrviken 3 | yta |  |  | 2.3 | 20.2 | 9.6 | 106 |  |  |  | 5 | 0.34052 | 0.034 | 37 |  | 11.9 |  | 0 | 8.26 | [5 empty] | 71 | 720
|  |  | 2010 | 8 | sommar | 2010-08-09 |  |  | Norrviken | 4 | Norrviken 4 | yta |  |  | 1.9 | 19.9 | 7.3 | 81 |  |  |  | 5 | 0.16916 | 0.037 | 44 |  | 8.7 |  | 0 | 7.95 | [5 empty] | 75 | 690
|  |  | 2010 | 8 | sommar | 2010-08-09 |  |  | Norrviken | 1 | Norrviken 1 | botten |  |  |  | 18.6 | 2.2 | 23 |  |  |  | 22 | 0.3868 | 0.057 | 24 |  |  |  | 32 | 7.7 | [5 empty] | 98 | 980
|  |  | 2010 | 8 | sommar | 2010-08-09 |  |  | Norrviken | 2 | Norrviken 2 | botten |  |  |  | 12.9 | 0.2 | 1.5 |  |  |  | 120 | 1.4795 | 0.032 | 120 |  |  |  | 0 | 7.73 | [5 empty] | 160 | 820
|  |  | 2010 | 8 | sommar | 2010-08-09 |  |  | Norrviken | 3 | Norrviken 3 | botten |  |  |  | 9.5 | 0.05 | 0.5 |  |  |  | 1600 | 8.9782 | 0.059 | 690 |  |  |  | 0 | 7.5 | [5 empty] | 720 | 2200
|  |  | 2010 | 8 | sommar | 2010-08-09 |  |  | Ravalen |  | Ravalen | yta |  |  | 2.8 | 19.5 | 8.2 | 90 |  |  |  | 52 | 1.3373 | 0.065 | 5 |  | 10.4 |  | 0 | 7.84 | [5 empty] | 41 | 820
|  |  | 2010 | 8 | sommar | 2010-08-09 |  |  | Ravalen |  | Ravalen | botten |  |  |  | 18.9 | 0.2 | 2.5 |  |  |  | 140 | 1.4587 | 0.061 | 32 |  |  |  | 0 | 7.46 | [5 empty] | 64 | 910
|  |  | 2010 | 8 | sommar | 2010-08-09 |  |  | Vallentunasjön | 2 | Vallentunasjön 2 | yta |  |  |  | 20.9 | 9.5 | 106
|  |  | 2010 | 8 | sommar | 2010-08-09 |  |  | Vallentunasjön | 2 | Vallentunasjön 2 | botten |  |  |  | 19.8 | 5.7 | 63
|  |  | 2010 | 8 | sommar | 2010-08-09 |  |  | Översjön |  | Översjön | yta |  |  | 1.8 | 19.9 | 8.7 | 96 |  |  |  | 13 | 0.43014 | 0.047 | 1.5 |  | 13.9 |  | 0 | 7.94 | [5 empty] | 40 | 930
|  |  | 2010 | 8 | sommar | 2010-08-09 |  |  | Översjön |  | Översjön | botten |  |  |  | 19.5 | 1.2 | 13 |  |  |  | 17 | 0.35708 | 0.053 | 3 |  |  |  | 22 | 7.75 | [5 empty] | 45 | 970
|  |  | 2010 | 8 | sommar | 2010-08-10 |  |  | Oxundasjön |  | Oxundasjön | yta |  |  | 2.3 | 19.9 | 8.3 | 91 |  |  |  | 5 | 0.23054 | 0.044 | 36 |  | 12.3 |  | 0 | 8.09 | [5 empty] | 77 | 720
|  |  | 2010 | 8 | sommar | 2010-08-10 |  |  | Oxundasjön |  | Oxundasjön | botten |  |  |  | 19.4 | 1 | 13 |  |  |  | 39 | 0.8702 | 0.043 | 55 |  |  |  | 12 | 7.78 | [5 empty] | 98 | 780
|  |  | 2010 | 8 | sommar | 2010-08-11 |  |  | Edssjön |  | Edssjön | yta |  |  | 1.7 | 19.3 | 9.2 | 99 |  |  |  | 5 | 0.23099 | 0.049 | 58 |  | 36.9 |  | 0 | 8.11 | [5 empty] | 120 | 890
|  |  | 2010 | 8 | sommar | 2010-08-11 |  |  | Edssjön |  | Edssjön | botten |  |  |  | 19.2 | 1.4 | 15 |  |  |  | 64 | 1.1752 | 0.051 | 120 |  |  |  | 24 | 7.7 | [5 empty] | 200 | 1000
|  |  | 2010 | 8 | sommar | 2010-08-11 |  |  | Fjäturen |  | Fjäturen | yta |  |  | 3 | 20.6 | 9 | 100 |  |  |  | 5 | 0.159 | 0.045 | 4 |  | 5.73 |  | 0 | 7.9 | [5 empty] | 23 | 580
|  |  | 2010 | 8 | sommar | 2010-08-11 |  |  | Fjäturen |  | Fjäturen | botten |  |  |  | 12.1 | 0.05 | 0.5 |  |  |  | 130 | 0.77783 | 0.06 | 54 |  |  |  | 0 | 7.44 | [5 empty] | 100 | 840
|  |  | 2010 | 8 | sommar | 2010-08-11 |  |  | Gullsjön |  | Gullsjön | yta |  |  | 2.1 | 20.9 | 5 | 56 |  |  |  | 5 | 0.024704 | 0.115 | 6 |  | 4.09 |  | 0 | 7.07 | [5 empty] | 20 | 650
|  |  | 2010 | 8 | sommar | 2010-08-11 |  |  | Gullsjön |  | Gullsjön | botten |  |  |  | 18.1 | 0.5 | 5.1 |  |  |  | 5 | 0.017545 | 0.129 | 4 |  |  |  | 6 | 7.01 | [5 empty] | 35 | 720
|  |  | 2010 | 8 | sommar | 2010-08-11 |  |  | Rösjön |  | Rösjön | yta |  |  | 3.1 | 20.2 | 9.8 | 108 |  |  |  | 5 | 0.24596 | 0.027 | 1.5 |  | 11.5 |  | 0 | 8.11 | [5 empty] | 25 | 590
|  |  | 2010 | 8 | sommar | 2010-08-11 |  |  | Rösjön |  | Rösjön | botten |  |  |  | 18.5 | 0.15 | 1.7 |  |  |  | 260 | 2.631 | 0.024 | 100 |  |  |  | 0 | 7.46 | [5 empty] | 210 | 890
|  |  | 2010 | 8 | sommar | 2010-08-11 |  |  | Snuggan |  | Snuggan | yta |  |  | 1 | 19.5 | 7.7 | 84 |  |  | 0.042657 | 120 | 0.030946 | 0.48 | 5 |  | 35.4 |  | 15 | 5.83 |  |  |  | 28.4 |  | 28 | 1000 | [5 empty] | 3.69 |  | 0.762 | 0.862 | 6.4 | 5.05 | 4.2
|  |  | 2010 | 8 | sommar | 2010-08-11 |  |  | Snuggan |  | Snuggan | botten |  |  |  | 12.7 | 0.05 | 0.5 |  |  | 0.13573 | 540 | 0.11014 | 0.565 | 6 |  |  |  | 6 | 5.95 |  |  |  | 30.2 |  | 40 | 1300
|  |  | 2010 | 8 | sommar | 2010-08-11 |  |  | Väsjön |  | Väsjön | yta |  |  | 2.4 | 20.4 | 7.3 | 80 |  |  |  | 5 | 0.17138 | 0.058 | 1.5 |  | 7.58 |  | 0 | 7.94 | [5 empty] | 35 | 800
|  |  | 2010 | 8 | sommar | 2010-08-11 |  |  | Väsjön |  | Väsjön | botten |  |  |  | 19.8 | 6.1 | 66 |  |  |  | 5 | 0.098054 | 0.061 | 1.5 |  |  |  | 0 | 7.71 | [5 empty] | 41 | 770
|  |  | 2010 | 8 | sommar | 2010-08-17 | 6606238 | 661152 | Oxundaån |  | Oxundaån | yta | 0.5 | 0.5 |  | 21.5 |  |  | 45.9 |  | 2.394 | 94 | 1.9016 | 0.037 | 51 | 3.1 |  |  | 8 | 7.67 |  | 3.8 |  | 10.9 |  | 84 | 739 | [5 empty] | 48.88 |  | 5.2394 | 8.5426 | 38.7823 | 24.3164 | 48.3383 | 0.24
|  |  | 2010 | 8 | sommar | 2010-08-18 |  |  | Fysingen |  | Fysingen | yta |  |  | 1.1 | 21.2 |  |  |  |  | 2.19 | 18 | 0.79623 | 0.038 | 4 |  |  | 48.4 | 9 | 8.03 |  |  |  | 10.1 |  | 27 | 717 | [9 empty] | 35.6627 |  | 82.4057 | 2.21
|  |  | 2010 | 9 |  | 2010-09-15 | 6606238 | 661152 | Oxundaån |  | Oxundaån | yta | 0.5 | 0.5 |  | 16 |  |  | 45.9 |  | 2.411 | 45 | 0.65386 | 0.046 | 57 | 1.4 |  |  | 15 | 7.7 |  | 1.3 |  | 9.4 |  | 74 | 757 | [5 empty] | 48.5 |  | 5.4349 | 8.7725 | 38.1797 | 25.3487 | 46.3682 | 0.2
|  |  | 2010 | 10 | höst | 2010-10-13 | 6606238 | 661152 | Oxundaån |  | Oxundaån | yta | 0.5 | 0.5 |  | 9 |  |  | 46 |  | 2.44 | 59 | 0.61756 | 0.04 | 45 | 1.3 |  |  | 38 | 7.79 |  | 1.1 |  | 10.3 |  | 63 | 743 | [5 empty] | 49.58 |  | 5.3958 | 9.0145 | 39.385 | 26.6333 | 45.3111 | 0.63
|  |  | 2010 | 10 | höst | 2010-10-20 |  |  | Fysingen |  | Fysingen | yta |  |  | 1.6 | 5.8 |  |  |  |  | 2.217 | 19 | 0.27908 | 0.045 | 4 |  | 11.2 | 49.2 | 106 | 8.05 |  |  |  | 10.9 |  | 20 | 811 | [9 empty] | 35.4855 |  | 84.2316 | 0.14
|  |  | 2010 | 11 | höst | 2010-11-17 | 6606238 | 661152 | Oxundaån |  | Oxundaån | yta | 0.5 | 0.5 |  | 2.5 |  |  | 46.6 |  | 2.435 | 31 | 0.22617 | 0.044 | 30 | 2.1 |  |  | 131 | 7.86 |  | 2.1 |  | 11.3 |  | 52 | 816 | [5 empty] | 53.32 |  | 5.8259 | 10.0914 | 38.4278 | 27.161 | 55.3536 | 0.65
|  |  | 2010 | 12 | vinter | 2010-12-15 | 6606238 | 661152 | Oxundaån |  | Oxundaån | yta | 0.5 | 0.5 |  | 0.5 |  |  | 50.6 |  | 2.54 | 75 | 0.22266 | 0.064 | 27 | 3.2 |  |  | 382 | 7.54 |  | 3.1 |  | 11.9 |  | 44 | 1133 | [5 empty] | 56.8 |  | 6.0214 | 10.527 | 40.5194 | 27.0692 | 64.9155 | 1.77
|  |  | 2011 | 1 | vinter | 2011-01-19 | 6606238 | 661152 | Oxundaån |  | Oxundaån | yta | 0.5 | 0.5 |  | 1.5 |  |  | 50.8 |  | 2.598 | 75 | 0.19684 | 0.051 | 34 | 2.3 |  |  | 551 | 7.45 |  | 1.2 |  | 11.7 |  | 47 | 1245 | [5 empty] | 60.34 | 0.19 | 6.0605 | 10.2608 | 41.5829 | 28.7897 | 65.0116 | 2.41
|  |  | 2011 | 2 | vinter | 2011-02-14 |  |  | Fysingen |  | Fysingen | yta |  |  |  | 0.4 |  |  |  |  | 1.621 | 214 | 0.3388 | 0.121 | 58 |  | 2.8 | 46.17 | 3547 | 7.27 |  |  |  | 15.3 |  | 87 | 4406 | [9 empty] | 25.8785 |  | 93.5533 | 10.25
|  |  | 2011 | 2 | vinter | 2011-02-14 |  |  | Vallentunasjön | 2 | Vallentunasjön 2 | yta |  |  |  | 1.1 | 10.7 | 74
|  |  | 2011 | 2 | vinter | 2011-02-14 |  |  | Vallentunasjön | 2 | Vallentunasjön 2 | botten |  |  |  | 4.1 | 0.15 | 1.1
|  |  | 2011 | 2 | vinter | 2011-02-15 |  |  | Edssjön |  | Edssjön | yta |  |  | 2.1 | 0.3 | 8.5 | 58 |  |  |  | 110 |  |  | 56 |  |  |  | 680 | [6 empty] | 75 | 1500
|  |  | 2011 | 2 | vinter | 2011-02-15 |  |  | Edssjön |  | Edssjön | botten |  |  |  | 3.5 | 0.3 | 2.3 |  |  |  | 73 |  |  | 56 |  |  |  | 740 | [6 empty] | 72 | 1400
|  |  | 2011 | 2 | vinter | 2011-02-15 |  |  | Fjäturen |  | Fjäturen | yta |  |  | 2.5 | 0.5 | 10.6 | 72 |  |  |  | 5 |  |  | 6 |  |  |  | 160 | [6 empty] | 19 | 740
|  |  | 2011 | 2 | vinter | 2011-02-15 |  |  | Fjäturen |  | Fjäturen | botten |  |  |  | 4 | 1.5 | 12 |  |  |  | 29 |  |  | 6 |  |  |  | 170 | [6 empty] | 22 | 770
|  |  | 2011 | 2 | vinter | 2011-02-15 |  |  | Gullsjön |  | Gullsjön | yta |  |  | 1 | 0.6 | 1.3 | 8 |  |  |  | 150 |  |  | 1.5 |  |  |  | 0 | [6 empty] | 33 | 1100
|  |  | 2011 | 2 | vinter | 2011-02-15 |  |  | Gullsjön |  | Gullsjön | botten |  |  |  | 2.9 | 0.3 | 3 |  |  |  | 150 |  |  | 1.5 |  |  |  | 0 | [6 empty] | 31 | 1000
|  |  | 2011 | 2 | vinter | 2011-02-15 |  |  | Mörtsjön |  | Mörtsjön | yta |  |  | 1.3 | 0.6 | 1.3 | 8 |  |  |  | 79 |  |  | 9 |  |  |  | 230 | [6 empty] | 29 | 1300
|  |  | 2011 | 2 | vinter | 2011-02-15 |  |  | Mörtsjön |  | Mörtsjön | botten |  |  |  | 4.5 | 0.3 | 2 |  |  |  | 260 |  |  | 23 |  |  |  | 520 | [6 empty] | 40 | 1400
|  |  | 2011 | 2 | vinter | 2011-02-15 |  |  | Oxundasjön |  | Oxundasjön | yta |  |  | 1.8 | 0.2 | 9.7 | 66 |  |  |  | 69 |  |  | 48 |  |  |  | 940 | [6 empty] | 66 | 1600
|  |  | 2011 | 2 | vinter | 2011-02-15 |  |  | Oxundasjön |  | Oxundasjön | botten |  |  |  | 4 | 0.7 | 5.2 |  |  |  | 56 |  |  | 44 |  |  |  | 840 | [6 empty] | 58 | 1500
|  |  | 2011 | 2 | vinter | 2011-02-15 |  |  | Ravalen |  | Ravalen | yta |  |  | 0.9 | 0.5 | 0.8 | 6 |  |  |  | 400 |  |  | 12 |  |  |  | 19 | [6 empty] | 80 | 1500
|  |  | 2011 | 2 | vinter | 2011-02-15 |  |  | Ravalen |  | Ravalen | botten |  |  |  | 3.1 | 0.3 | 2 |  |  |  | 740 |  |  | 17 |  |  |  | 13 | [6 empty] | 77 | 1800
|  |  | 2011 | 2 | vinter | 2011-02-15 |  |  | Rösjön |  | Rösjön | yta |  |  | 3.5 | 0.6 | 11.5 | 80 |  |  |  | 18 |  |  | 1.5 |  |  |  | 140 | [6 empty] | 16 | 670
|  |  | 2011 | 2 | vinter | 2011-02-15 |  |  | Rösjön |  | Rösjön | botten |  |  |  | 5 | 0.3 | 2 |  |  |  | 58 |  |  | 26 |  |  |  | 360 | [6 empty] | 41 | 890
|  |  | 2011 | 2 | vinter | 2011-02-15 |  |  | Snuggan |  | Snuggan | yta |  |  | 0.7 | 0.6 | 2.8 | 19 |  |  |  | 340 |  |  | 1.5 |  |  |  | 31 | [6 empty] | 24 | 1300 | [5 empty] | 4.52 |  | 0.881 | 1 | 7.1 | 5.35 | 2.5
|  |  | 2011 | 2 | vinter | 2011-02-15 |  |  | Snuggan |  | Snuggan | botten |  |  |  | 4.1 | 0.3 | 3 |  |  |  | 370 |  |  | 1.5 |  |  |  | 13 | [6 empty] | 26 | 1400
|  |  | 2011 | 2 | vinter | 2011-02-15 |  |  | Väsjön |  | Väsjön | yta |  |  | 1.3 | 1 | 0.6 | 4 |  |  |  | 110 |  |  | 1.5 |  |  |  | 36 | [6 empty] | 38 | 980
|  |  | 2011 | 2 | vinter | 2011-02-15 |  |  | Väsjön |  | Väsjön | botten |  |  |  | 3.6 | 0.2 | 2 |  |  |  | 130 |  |  | 1.5 |  |  |  | 15 | [6 empty] | 36 | 1000
|  |  | 2011 | 2 | vinter | 2011-02-15 |  |  | Översjön |  | Översjön | yta |  |  | 1.9 | 1.3 | 4.4 | 31 |  |  |  | 110 |  |  | 7 |  |  |  | 150 | [6 empty] | 25 | 1100
|  |  | 2011 | 2 | vinter | 2011-02-15 |  |  | Översjön |  | Översjön | botten |  |  |  | 4 | 0.2 | 2 |  |  |  | 120 |  |  | 9 |  |  |  | 170 | [6 empty] | 26 | 1100
|  |  | 2011 | 2 | vinter | 2011-02-16 |  |  | Norrviken | 1 | Norrviken 1 | yta |  |  | 1.8 | 0.6 | 8.6 | 59 |  |  |  | 480 |  |  | 10 |  |  |  | 360 | [6 empty] | 34 | 1700
|  |  | 2011 | 2 | vinter | 2011-02-16 |  |  | Norrviken | 2 | Norrviken 2 | yta |  |  | 2.7 | 1 | 9.3 | 64 |  |  |  | 160 |  |  | 44 |  |  |  | 570 | [6 empty] | 61 | 1500
|  |  | 2011 | 2 | vinter | 2011-02-16 |  |  | Norrviken | 3 | Norrviken 3 | yta |  |  | 4.1 | 1.2 | 9.2 | 64 |  |  |  | 10 |  |  | 87 |  |  |  | 590 | [6 empty] | 97 | 1300
|  |  | 2011 | 2 | vinter | 2011-02-16 |  |  | Norrviken | 4 | Norrviken 4 | yta |  |  | 1.7 | 1.3 | 8.6 | 61 |  |  |  | 92 |  |  | 64 |  |  |  | 620 | [6 empty] | 78 | 1500
|  |  | 2011 | 2 | vinter | 2011-02-16 |  |  | Norrviken | 1 | Norrviken 1 | botten |  |  |  | 2.7 | 3.2 | 23 |  |  |  | 460 |  |  | 22 |  |  |  | 420 | [6 empty] | 43 | 1700
|  |  | 2011 | 2 | vinter | 2011-02-16 |  |  | Norrviken | 2 | Norrviken 2 | botten |  |  |  | 3.7 | 0.5 | 3.8 |  |  |  | 200 |  |  | 65 |  |  |  | 530 | [6 empty] | 97 | 1400
|  |  | 2011 | 2 | vinter | 2011-02-16 |  |  | Norrviken | 3 | Norrviken 3 | botten |  |  |  | 4 | 0.05 | 0.5 |  |  |  | 430 |  |  | 150 |  |  |  | 210 | [6 empty] | 190 | 1400
|  |  | 2011 | 2 | vinter | 2011-02-16 |  |  | Vallentunasjön | Blandprov | Vallentunasjön Blandprov | yta |  |  | 1.5 | [6 empty] | 980 |  |  | 17 |  | 4.01 |  | 160 | [6 empty] | 43 | 2100
|  |  | 2011 | 2 | vinter | 2011-02-21 | 6606238 | 661152 | Oxundaån |  | Oxundaån | yta | 0.5 | 0.5 |  | 1 |  |  | 52.5 |  | 2.58 | 47 | 0.076462 | 0.073 | 42 | 5.8 |  |  | 1084 | 7.26 |  | 4 |  | 11.3 |  | 60 | 1697 | [5 empty] | 60.38 | 0.32 | 5.9823 | 10.8295 | 43.2845 | 30.6937 | 64.9636 | 4.73
|  |  | 2011 | 3 | vinter | 2011-03-16 | 6606238 | 661152 | Oxundaån |  | Oxundaån | yta | 0.5 | 0.5 |  | 1 |  |  | 52.7 |  | 2.729 | 31 | 0.057891 | 0.064 | 49 | 4 |  |  | 1020 | 7.32 |  | 3.3 |  | 12.1 |  | 57 | 1577 | [5 empty] | 61.54 | 0.23 | 5.9041 | 10.0188 | 45.7305 | 30.6708 | 59.1495 | 4.44
|  |  | 2011 | 4 | vår | 2011-04-13 | 6606238 | 661152 | Oxundaån |  | Oxundaån | yta | 0.5 | 0.5 |  | 5 |  |  | 35.9 |  | 1.781 | 80 | 0.16124 | 0.101 | 30 | 22 |  |  | 1421 | 7.21 |  | 13.1 |  | 13.1 |  | 77 | 2108 | [5 empty] | 41.34 | 0.88 | 4.4183 | 7.0301 | 26.8711 | 18.1226 | 40.9386 | 6.34
|  |  | 2011 | 5 | vår | 2011-05-03 |  |  | Fysingen |  | Fysingen | yta |  |  | 1.2 | 7.9 |  |  |  |  | 1.981 | 11 | 0.096405 | 0.059 | 10 |  | 14.5 | 44 | 756 | 7.75 |  |  |  | 10 |  | 30 | 1326 | [9 empty] | 29.2462 |  | 70.2972 | 4.38
|  |  | 2011 | 5 | vår | 2011-05-18 | 6606238 | 661152 | Oxundaån |  | Oxundaån | yta | 0.5 | 0.5 |  | 15 |  |  | 45 |  | 2.323 | 31 | 0.94152 | 0.051 | 5 | 3.8 |  |  | 146 | 8.06 |  | 4.3 |  | 12.3 |  | 30 | 845 | [5 empty] | 49.34 | 0.054 | 4.8484 | 8.1312 | 36.3717 | 24.454 | 45.4553 | 2.03
|  |  | 2011 | 6 |  | 2011-06-14 | 6606238 | 661152 | Oxundaån |  | Oxundaån | yta | 0.5 | 0.5 |  | 21.5 |  |  | 44 |  | 2.441 | 90 | 2.2295 | 0.057 | 26 | 3.4 |  |  | 13 | 7.76 |  | 3.5 |  | 11.4 |  | 53 | 808 | [5 empty] | 50.64 | 0.14 | 5.2003 | 8.8209 | 37.9315 | 25.6928 | 46.2241 | 1.12
|  |  | 2011 | 7 | sommar | 2011-07-12 | 6606238 | 661152 | Oxundaån |  | Oxundaån | yta | 0.5 | 0.5 |  | 22.5 |  |  | 44.6 |  | 2.465 | 108 | 1.9136 | 0.047 | 69 | 3.1 | 7.8 |  | 25 | 7.58 |  | 3.4 |  | 12.8 |  | 104 | 936 | [5 empty] | 51.4 | 0.076 | 5.1221 | 8.7846 | 38.995 | 25.7846 | 45.6475 | 1.07
|  |  | 2011 | 8 | sommar | 2011-08-01 |  |  | Edssjön |  | Edssjön | yta |  |  | 1.7 | 21.1 | 8.1 | 91 |  |  | 2.9127 | 5 | 0.22453 | 0.051 | 75 |  | 22.2 |  | 0 | 8.04 | [5 empty] | 140 | 900
|  |  | 2011 | 8 | sommar | 2011-08-01 |  |  | Edssjön |  | Edssjön | botten |  |  |  | 20.8 | 5.2 | 58 |  |  | 2.9127 | 17 | 0.91062 | 0.053 | 80 |  |  |  | 0 | 8.13 | [5 empty] | 140 | 900
|  |  | 2011 | 8 | sommar | 2011-08-01 |  |  | Fjäturen |  | Fjäturen | yta |  |  | 3.6 | 21.4 | 9.2 | 103 |  |  | 2.1079 | 5 | 0.20085 | 0.058 | 1.5 |  | 5.06 |  | 0 | 7.98 | [5 empty] | 19 | 560
|  |  | 2011 | 8 | sommar | 2011-08-01 |  |  | Fjäturen |  | Fjäturen | botten |  |  |  | 11.3 | 0.15 | 1.7 |  |  | 2.1079 | 300 | 1.1968 | 0.081 | 55 |  |  |  | 0 | 7.29 | [5 empty] | 130 | 920
|  |  | 2011 | 8 | sommar | 2011-08-01 |  |  | Oxundasjön |  | Oxundasjön | yta |  |  | 1.8 | 21.3 | 9.5 | 107 |  |  | 2.6444 | 5 | 0.39938 | 0.058 | 42 |  | 22.6 |  | 0 | 8.3 | [5 empty] | 110 | 800
|  |  | 2011 | 8 | sommar | 2011-08-01 |  |  | Oxundasjön |  | Oxundasjön | botten |  |  |  | 19.7 | 0.15 | 1.4 |  |  | 2.6061 | 5 | 0.070905 | 0.059 | 95 |  |  |  | 0 | 7.57 | [5 empty] | 170 | 860
|  |  | 2011 | 8 | sommar | 2011-08-01 |  |  | Ravalen |  | Ravalen | yta |  |  | 1.5 | 21.1 | 9.9 | 111 |  |  | 1.7246 | 12 | 1.7845 | 0.057 | 1.5 |  | 4.71 |  | 0 | 8.61 | [5 empty] | 23 | 760
|  |  | 2011 | 8 | sommar | 2011-08-01 |  |  | Ravalen |  | Ravalen | botten |  |  |  | 21 | 9.1 | 102 |  |  | 1.6097 | 15 | 2.3053 | 0.068 | 1.5 |  |  |  | 0 | 8.63 | [5 empty] | 24 | 790
|  |  | 2011 | 8 | sommar | 2011-08-01 |  |  | Snuggan |  | Snuggan | yta |  |  | 0.9 | 22 | 8.7 | 99 |  |  | 0.047906 | 5 | 0.0030148 | 0.661 | 1.5 |  | 268 |  | 0 | 6.12 | [5 empty] | 47 | 1300 | [5 empty] | 3.62 |  | 0.2 | 0.863 | 6.76 | 4.77 | 2.5
|  |  | 2011 | 8 | sommar | 2011-08-01 |  |  | Snuggan |  | Snuggan | botten |  |  |  | 10.8 | 0.2 | 1.9 |  |  | 0.23761 | 320 | 0.069309 | 0.821 | 1.5 |  |  |  | 0 | 6.04 | [5 empty] | 47 | 1400
|  |  | 2011 | 8 | sommar | 2011-08-01 |  |  | Väsjön |  | Väsjön | yta |  |  | 2 | 21.8 | 9.9 | 113 |  |  | 3.066 | 5 | 0.23566 | 0.073 | 1.5 |  | 10.4 |  | 0 | 8.04 | [5 empty] | 34 | 730
|  |  | 2011 | 8 | sommar | 2011-08-01 |  |  | Väsjön |  | Väsjön | botten |  |  |  | 21.2 | 6.2 | 70 |  |  | 3.1043 | 5 | 0.23625 | 0.069 | 1.5 |  |  |  | 0 | 8.06 | [5 empty] | 35 | 730
|  |  | 2011 | 8 | sommar | 2011-08-01 |  |  | Översjön |  | Översjön | yta |  |  | 1.7 | 21.4 | 9.3 | 106 |  |  | 1.9163 | 5 | 0.23953 | 0.066 | 1.5 |  | 13 |  | 0 | 8.06 | [5 empty] | 30 | 880
|  |  | 2011 | 8 | sommar | 2011-08-01 |  |  | Översjön |  | Översjön | botten |  |  |  | 21 | 8.8 | 99 |  |  | 1.9163 | 5 | 0.28361 | 0.049 | 1.5 |  |  |  | 0 | 8.15 | [5 empty] | 36 | 910
|  |  | 2011 | 8 | sommar | 2011-08-02 |  |  | Gullsjön |  | Gullsjön | yta |  |  | 1.8 | 22 | 6.4 | 72 |  |  | 1.763 | 5 | 0.056828 | 0.151 | 1.5 |  | 3.58 |  | 0 | 7.4 | [5 empty] | 18 | 640
|  |  | 2011 | 8 | sommar | 2011-08-02 |  |  | Gullsjön |  | Gullsjön | botten |  |  |  | 18.8 | 0.5 | 5.4 |  |  | 1.8396 | 46 | 0.14145 | 0.162 | 1.5 |  |  |  | 0 | 6.93 | [5 empty] | 23 | 850
|  |  | 2011 | 8 | sommar | 2011-08-02 |  |  | Mörtsjön |  | Mörtsjön | yta |  |  | 2.3 | 21 | 7.9 | 88 |  |  | 2.3378 | 5 | 0.16723 | 0.119 | 1.5 |  | 8.45 |  | 0 | 7.91 | [5 empty] | 25 | 670
|  |  | 2011 | 8 | sommar | 2011-08-02 |  |  | Mörtsjön |  | Mörtsjön | botten |  |  |  | 12.6 | 0.15 | 1.4 |  |  | 3.066 | 1000 | 2.0673 | 0.237 | 1.5 |  |  |  | 0 | 6.96 | [5 empty] | 110 | 2600
|  |  | 2011 | 8 | sommar | 2011-08-02 |  |  | Rösjön |  | Rösjön | yta |  |  | 3.2 | 21 | 8.7 | 97 |  |  | 1.8779 | 5 | 0.24883 | 0.032 | 1.5 |  | 6.72 |  | 0 | 8.09 | [5 empty] | 26 | 540
|  |  | 2011 | 8 | sommar | 2011-08-02 |  |  | Rösjön |  | Rösjön | botten |  |  |  | 17.8 | 0.15 | 1.2 |  |  | 1.8779 | 110 | 1.4543 | 0.031 | 6 |  |  |  | 0 | 7.6 | [5 empty] | 35 | 630
|  |  | 2011 | 8 | sommar | 2011-08-03 |  |  | Norrviken | 1 | Norrviken 1 | yta |  |  | 1.1 | 21.5 | 7.6 | 87 |  |  | 2.6827 | 5 | 0.17319 | 0.052 | 38 |  | 8.1 |  | 0 | 7.91 | [5 empty] | 120 | 850
|  |  | 2011 | 8 | sommar | 2011-08-03 |  |  | Norrviken | 2 | Norrviken 2 | yta |  |  | 3 | 22.4 | 10.3 | 117 |  |  | 2.7211 | 5 | 0.50763 | 0.04 | 25 |  | 5.55 |  | 0 | 8.38 | [5 empty] | 60 | 740
|  |  | 2011 | 8 | sommar | 2011-08-03 |  |  | Norrviken | 3 | Norrviken 3 | yta |  |  | 3 | 22 | 9.3 | 105 |  |  | 2.6827 | 5 | 0.3844 | 0.042 | 27 |  | 6.14 |  | 0 | 8.26 | [5 empty] | 58 | 650
|  |  | 2011 | 8 | sommar | 2011-08-03 |  |  | Norrviken | 4 | Norrviken 4 | yta |  |  | 1.8 | 23.1 | 9.1 | 105 |  |  | 2.7594 | 5 | 0.36395 | 0.039 | 33 |  | 5.26 |  | 0 | 8.2 | [5 empty] | 75 | 690
|  |  | 2011 | 8 | sommar | 2011-08-03 |  |  | Norrviken | 1 | Norrviken 1 | botten |  |  |  | 20.4 | 5.6 | 62 |  |  | 2.6827 | 5 | 0.14662 | 0.045 | 39 |  |  |  | 0 | 7.87 | [5 empty] | 110 | 910
|  |  | 2011 | 8 | sommar | 2011-08-03 |  |  | Norrviken | 2 | Norrviken 2 | botten |  |  |  | 13.2 | 0.15 | 1.4 |  |  | 3.066 | 520 | 3.6247 | 0.061 | 290 |  |  |  | 0 | 7.47 | [5 empty] | 370 | 1300
|  |  | 2011 | 8 | sommar | 2011-08-03 |  |  | Norrviken | 3 | Norrviken 3 | botten |  |  |  | 10.2 | 0.1 | 1.1 |  |  | 3.4876 | 2200 | 11.6277 | 0.07 | 620 |  |  |  | 0 | 7.45 | [5 empty] | 690 | 2500
|  |  | 2011 | 8 | sommar | 2011-08-03 |  |  | Norrviken | 4 | Norrviken 4 | botten |  |  |  | 22 | 7.3 | 84 |  |  | 2.6827 | 5 | 0.36059 | 0.044 | 36 |  |  |  | 0 | 8.23 | [5 empty] | 73 | 710
|  |  | 2011 | 8 | sommar | 2011-08-03 |  |  | Vallentunasjön | Blandprov | Vallentunasjön Blandprov | yta |  |  | 0.5 | [6 empty] | 5 |  |  | 6 |  | 59.9 |  | 0.1 | [6 empty] | 100 | 1800
|  |  | 2011 | 8 | sommar | 2011-08-05 |  |  | Fysingen |  | Fysingen | yta |  |  | 1.1 | 21.5 |  |  |  |  | 2.404 | 3 | 0.1686 | 0.035 | 4 |  | 7.4 | 48.9 | 1 | 8.13 |  |  |  | 10.4 |  | 27 | 676 | [9 empty] | 36.6553 |  | 74.4294 | 0.65
|  |  | 2011 | 8 | sommar | 2011-08-16 | 6606238 | 661152 | Oxundaån |  | Oxundaån | yta | 0.5 | 0.5 |  | 20 |  |  | 40.7 |  | 2.332 | 42 | 0.71328 | 0.059 | 43 | 1.8 | 5.4 |  | 58 | 7.64 |  | 1.9 |  | 12.4 |  | 72 | 795 | [5 empty] | 47.56 | 0.042 | 4.4183 | 7.3568 | 31.1251 | 20.6231 | 38.1517 | 0.64
|  |  | 2011 | 8 | sommar | 2011-08-22 |  |  | Vallentunasjön | 2 | Vallentunasjön 2 | yta |  |  |  | 18.6 | 9.5 | 102
|  |  | 2011 | 8 | sommar | 2011-08-22 |  |  | Vallentunasjön | 2 | Vallentunasjön 2 | botten |  |  |  | 18 | 1.7 | 19
|  |  | 2011 | 9 |  | 2011-09-13 | 6606238 | 661152 | Oxundaån |  | Oxundaån | yta | 0.5 | 0.5 |  | 17 |  |  | 44.6 |  | 2.437 | 72 | 1.2055 | 0.039 | 87 | 2 |  |  | 26 | 7.73 |  | 2.2 |  | 10.2 |  | 113 | 735 | [5 empty] | 48.58 | 0.048 | 5.3567 | 8.9177 | 37.5061 | 26.014 | 43.4853 | 1.03
|  |  | 2011 | 10 | höst | 2011-10-12 |  |  | Fysingen |  | Fysingen | yta |  |  | 3.2 | 8.9 |  |  |  |  | 2.294 | 38 | 0.72836 | 0.036 | 2 |  | 2.9 | 49.2 | 134 | 8.06 |  |  |  | 8.5 |  | 17 | 718 | [9 empty] | 37.7188 |  | 77.9371 | 1
|  |  | 2011 | 10 | höst | 2011-10-18 | 6606238 | 661152 | Oxundaån |  | Oxundaån | yta | 0.5 | 0.5 |  | 8.8 |  |  | 45.2 |  | 2.457 | 99 | 0.9747 | 0.04 | 86 | 1.6 |  |  | 152 | 7.77 |  | 1.6 |  | 10.8 |  | 100 | 884 | [5 empty] | 51.2 | 0.037 | 5.5522 | 9.6074 | 42.0437 | 27.0233 | 51.5576 | 1.76
|  |  | 2011 | 11 | höst | 2011-11-15 | 6606238 | 661152 | Oxundaån |  | Oxundaån | yta | 0.5 | 0.5 |  | 6.5 |  |  | 46.6 |  | 2.459 | 98 | 0.68561 | 0.041 | 72 | 1.2 |  |  | 189 | 7.7 |  | 1 |  | 10.6 |  | 87 | 893 | [5 empty] | 51.56 | 0.034 | 5.5913 | 9.7284 | 33.4648 | 26.9545 | 42.1879 | 2.04
|  |  | 2011 | 12 | vinter | 2011-12-12 | 6606238 | 661152 | Oxundaån |  | Oxundaån | yta | 0.5 | 0.5 |  |  |  |  | 46.5 |  | 2.453 | 69 |  | 0.039 | 67 | 2.1 |  |  | 277 | 7.76 |  | 1.8 |  | 9.6 |  | 76 | 869 | [5 empty] | 51.82 | 0.078 | 5.5522 | 9.559 | 39.6331 | 27.2757 | 51.1252 | 2.32
|  |  | 2012 | 1 | vinter | 2012-01-18 | 6606238 | 661152 | Oxundaån |  | Oxundaån | yta | 0.5 | 0.5 |  | 1 |  |  | 47.8 |  | 2.267 | 57 | 0.16095 | 0.064 | 37 | 7.5 |  |  | 1207 | 7.5 |  | 5.1 |  | 11.3 |  | 55 | 1662 | [5 empty] | 54.22 | 0.56 | 5.6304 | 10.5028 | 37.6479 | 26.0598 | 68.7596 | 4.56
|  |  | 2012 | 2 | vinter | 2012-02-14 |  |  | Fysingen |  | Fysingen | yta |  |  |  | 0.2 |  |  |  |  | 2.105 | 109 | 0.18604 | 0.079 | 18 |  | 2.8 | 52.8 | 1902 | 7.31 |  |  |  | 12.3 |  | 36 | 2562 | [9 empty] | 35.7336 |  | 96.1961 | 6.91
|  |  | 2012 | 2 | vinter | 2012-02-14 |  |  | Vallentunasjön | 2 | Vallentunasjön 2 | yta |  |  |  | 0.3 | 13.6 | 95
|  |  | 2012 | 2 | vinter | 2012-02-14 |  |  | Vallentunasjön | 2 | Vallentunasjön 2 | botten |  |  |  | 3.3 | 0.4 | 3
|  |  | 2012 | 2 | vinter | 2012-02-14 | 6606238 | 661152 | Oxundaån |  | Oxundaån | yta | 0.5 | 0.5 |  | 1 |  |  | 51 |  | 2.415 | 43 | 0.10104 | 0.067 | 37 | 6.1 |  |  | 1366 | 7.42 |  | 5.4 |  | 11.6 |  | 53 | 1932 | [5 empty] | 58.56 | 0.37 | 5.9823 | 11.1441 | 40.3776 | 28.3997 | 68.9998 | 5.2
|  |  | 2012 | 3 | vinter | 2012-03-14 |  |  | Edssjön |  | Edssjön | yta |  |  | 3.2 | 4.7 | 9.8 | 76 |  |  |  | 8.6 |  |  | 7.99 |  |  |  | 376.2 | [6 empty] | 65.7 | 844
|  |  | 2012 | 3 | vinter | 2012-03-14 |  |  | Edssjön |  | Edssjön | botten |  |  |  | 4.2 | 8 | 61 |  |  |  | 20 |  |  | 49.74 |  |  |  | 719.2 | [6 empty] | 73.4 | 1286
|  |  | 2012 | 3 | vinter | 2012-03-14 |  |  | Fjäturen |  | Fjäturen | yta |  |  | 3.1 | 3.2 | 10.1 | 75 |  |  |  | 9.9 |  |  | 2.98 |  |  |  | 373.2 | [6 empty] | 18.9 | 700
|  |  | 2012 | 3 | vinter | 2012-03-14 |  |  | Fjäturen |  | Fjäturen | botten |  |  |  | 3.4 | 2.7 | 20 |  |  |  | 22 |  |  | 6.86 |  |  |  | 306.2 | [6 empty] | 19.6 | 791
|  |  | 2012 | 3 | vinter | 2012-03-14 |  |  | Käringsjön |  | Käringsjön | yta |  |  | 1.3 | 3 | 7.6 | 56 |  |  |  | 6.6 |  |  | 6.04 |  |  |  | 162.9 | [6 empty] | 30.2 | 808
|  |  | 2012 | 3 | vinter | 2012-03-14 |  |  | Käringsjön |  | Käringsjön | botten |  |  |  | 4.1 | 0.2 | 2 |  |  |  | 49 |  |  | 36.23 |  |  |  | 148.3 | [6 empty] | 58.9 | 1233
|  |  | 2012 | 3 | vinter | 2012-03-14 |  |  | Mörtsjön |  | Mörtsjön | yta |  |  | 1.9 | 4 | 4.3 | 33 |  |  |  | 1 |  |  | 1.99 |  |  |  | 184.4 | [6 empty] | 35.7 | 1111
|  |  | 2012 | 3 | vinter | 2012-03-14 |  |  | Mörtsjön |  | Mörtsjön | botten |  |  |  | 4.4 | 0.4 | 3 |  |  |  | 35 |  |  | 9.38 |  |  |  | 965 | [6 empty] | 28.5 | 1428
|  |  | 2012 | 3 | vinter | 2012-03-14 |  |  | Oxundasjön |  | Oxundasjön | yta |  |  | 0.9 | 3.8 | 13.4 | 101 |  |  |  | 39 |  |  | 9.3 |  |  |  | 695.3 | [6 empty] | 71.3 | 1304
|  |  | 2012 | 3 | vinter | 2012-03-14 |  |  | Oxundasjön |  | Oxundasjön | botten |  |  |  | 3.8 | 2 | 15 |  |  |  | 5.9 |  |  | 37.68 |  |  |  | 1148.5 | [6 empty] | 57.3 | 1602
|  |  | 2012 | 3 | vinter | 2012-03-14 |  |  | Ravalen |  | Ravalen | yta |  |  | 1.1 | 4.3 | 10.1 | 77 |  |  |  | 136 |  |  | 4.34 |  |  |  | 250.8 | [6 empty] | 48.7 | 957
|  |  | 2012 | 3 | vinter | 2012-03-14 |  |  | Ravalen |  | Ravalen | botten |  |  |  | 3.9 | 2.1 | 16 |  |  |  | 5 |  |  | 4.6 |  |  |  | 154.6 | [6 empty] | 62.2 | 944
|  |  | 2012 | 3 | vinter | 2012-03-14 |  |  | Rösjön |  | Rösjön | yta |  |  | 2.2 | 3.3 | 12.4 | 92 |  |  |  | 15 |  |  | 2.16 |  |  |  | 108.7 | [6 empty] | 17.3 | 378
|  |  | 2012 | 3 | vinter | 2012-03-14 |  |  | Rösjön |  | Rösjön | botten |  |  |  | 4.2 | 1 | 8 |  |  |  | 6.2 |  |  | 3.48 |  |  |  | 428.2 | [6 empty] | 18.4 | 828
|  |  | 2012 | 3 | vinter | 2012-03-14 |  |  | Snuggan |  | Snuggan | yta |  |  | 1.3 | 2.9 | 9.2 | 68 |  |  |  | 220 |  |  | 1.98 |  |  |  | 27.6 |  |  |  |  | 32.5 |  | 24.9 | 1037 | [5 empty] | 3.66 |  | 0.534 | 0.755 | 4.16 | 4.34 | 2.5
|  |  | 2012 | 3 | vinter | 2012-03-14 |  |  | Snuggan |  | Snuggan | botten |  |  |  | 4.1 | 0.5 | 3 |  |  |  | 349 |  |  | 2.61 |  |  |  | 16.8 | [6 empty] | 31.2 | 1287
|  |  | 2012 | 3 | vinter | 2012-03-14 |  |  | Väsjön |  | Väsjön | yta |  |  | 2 | 3.9 | 9.2 | 70 |  |  |  | 16 |  |  | 2.13 |  |  |  | 147.3 | [6 empty] | 19.1 | 528
|  |  | 2012 | 3 | vinter | 2012-03-14 |  |  | Väsjön |  | Väsjön | botten |  |  |  | 4.4 | 0.3 | 2 |  |  |  | 72 |  |  | 1.82 |  |  |  | 19.6 | [6 empty] | 31.3 | 732
|  |  | 2012 | 3 | vinter | 2012-03-14 |  |  | Översjön |  | Översjön | yta |  |  | 3.2 | 4.7 | 9.8 | 76 |  |  |  | 113 |  |  | 1.66 |  |  |  | 153.4 | [6 empty] | 19.6 | 849
|  |  | 2012 | 3 | vinter | 2012-03-14 |  |  | Översjön |  | Översjön | botten |  |  |  | 4.2 | 8 | 61 |  |  |  | 132 |  |  | 1.44 |  |  |  | 145.5 | [6 empty] | 28.9 | 968
|  |  | 2012 | 3 | vinter | 2012-03-14 | 6606238 | 661152 | Oxundaån |  | Oxundaån | yta | 0.5 | 0.5 |  | 3.3 |  |  | 40.2 |  | 1.853 | 22 | 0.047467 | 0.069 | 21 | 13 |  |  | 1250 | 7.3 |  | 9.7 |  | 11.3 |  | 64 | 1925 | [5 empty] | 45.48 | 0.58 | 5.0048 | 8.3732 | 35.1664 | 23.8347 | 52.2784 | 5.51
|  |  | 2012 | 3 | vinter | 2012-03-15 |  |  | Gullsjön |  | Gullsjön | yta |  |  | 1.7 | 4.7 | 2.5 | 19 |  |  |  | 34 |  |  | 2.27 |  |  |  | 60.6 | [6 empty] | 19.7 | 501
|  |  | 2012 | 3 | vinter | 2012-03-15 |  |  | Gullsjön |  | Gullsjön | botten |  |  |  | 3.2 | 0.8 | 6 |  |  |  | 104 |  |  | 2.56 |  |  |  | 107.5 | [6 empty] | 30.1 | 969
|  |  | 2012 | 3 | vinter | 2012-03-15 |  |  | Norrviken | 4 | Norrviken 4 | yta |  |  | 1 | 4.3 | 13.7 | 105 |  |  |  | 16 |  |  | 5.3 |  |  |  | 676.1 | [6 empty] | 66.6 | 1421
|  |  | 2012 | 3 | vinter | 2012-03-15 |  |  | Norrviken | 3 | Norrviken 3 | yta |  |  | 1.9 | 4 | 13 | 99 |  |  |  | 4 |  |  | 44.61 |  |  |  | 462.5 | [6 empty] | 85.7 | 1108
|  |  | 2012 | 3 | vinter | 2012-03-15 |  |  | Norrviken | 2 | Norrviken 2 | yta |  |  | 1.6 | 4.1 | 12 | 90 |  |  |  | 5 |  |  | 15.9 |  |  |  | 447.1 | [6 empty] | 69.4 | 1252
|  |  | 2012 | 3 | vinter | 2012-03-15 |  |  | Norrviken | 1 | Norrviken 1 | yta |  |  |  | 3.2 | 11 | 81 |  |  |  | 121 |  |  | 5.03 |  |  |  | 515.3 | [6 empty] | 35.3 | 1217
|  |  | 2012 | 3 | vinter | 2012-03-15 |  |  | Norrviken | 3 | Norrviken 3 | botten |  |  |  | 3.9 | 0.4 | 3 |  |  |  | 311 |  |  | 69.32 |  |  |  | 591.9 | [6 empty] | 90.6 | 1468
|  |  | 2012 | 3 | vinter | 2012-03-15 |  |  | Norrviken | 2 | Norrviken 2 | botten |  |  |  | 3 | 4.1 | 30 |  |  |  | 13 |  |  | 59.91 |  |  |  | 656.5 | [6 empty] | 75.2 | 1212
|  |  | 2012 | 3 | vinter | 2012-03-15 |  |  | Vallentunasjön | Blandprov | Vallentunasjön Blandprov | yta |  |  | 1.8 | [6 empty] | 440 |  |  | 9 |  | 15.9 |  | 290 | [6 empty] | 40 | 1600
|  |  | 2012 | 4 | vår | 2012-04-12 | 6606238 | 661152 | Oxundaån |  | Oxundaån | yta | 0.5 | 0.5 |  | 5.7 |  |  | 37.6 |  | 2.136 | 15 | 0.10786 | 0.052 | 7 | 4.3 |  |  | 520 | 7.74 |  | 5.4 |  | 10.2 |  | 37 | 1150 | [5 empty] | 49.76 | 0.17 | 4.8484 | 8.5184 | 37.0807 | 25.3258 | 50.4525 | 3.4
|  |  | 2012 | 4 | vår | 2012-04-16 |  |  | Fysingen |  | Fysingen | yta |  |  | 1.2 | 5.5 |  |  |  |  | 1.799 | 8 | 0.087336 | 0.057 | 9 |  | 9.5 | 44.7 | 1185 | 7.93 |  |  |  | 9.4 |  | 24 | 1649 | [9 empty] | 29.2817 |  | 76.3034 | 5.65
|  |  | 2012 | 5 | vår | 2012-05-15 | 6606238 | 661152 | Oxundaån |  | Oxundaån | yta | 0.5 | 0.5 |  | 13.5 |  |  | 43.3 |  | 2.211 | 18 | 0.40887 | 0.063 | 5 | 4.7 |  |  | 253 | 7.98 |  | 5.7 |  | 10.9 |  | 35 | 957 | [5 empty] | 50.76 | 0.16 | 4.8875 | 8.8693 | 37.0098 | 25.5781 | 50.5486 | 2.17
|  |  | 2012 | 6 |  | 2012-06-13 | 6606238 | 661152 | Oxundaån |  | Oxundaån | yta | 0.5 | 0.5 |  | 18.2 |  |  | 45.2 |  | 2.347 | 65 | 1.9051 | 0.058 | 2 | 2 |  |  | 7 | 7.94 |  | 3 |  | 11.3 |  | 29 | 783 | [5 empty] | 50.08 | 0.086 | 4.9266 | 8.5547 | 38.1442 | 26.2204 | 46.8968 | 1.23
|  |  | 2012 | 7 | sommar | 2012-07-18 | 6606238 | 661152 | Oxundaån |  | Oxundaån | yta | 0.5 | 0.5 |  | 19.7 |  |  | 46.6 |  | 2.409 | 59 | 1.003 | 0.046 | 34 | 3 | 8.5 |  | 12 | 7.65 |  | 3.6 |  | 10.8 |  | 66 | 762 | [5 empty] | 49.96 | 0.085 | 4.8484 | 8.591 | 37.258 | 25.3487 | 42.5723 | 0.32
|  |  | 2012 | 8 | sommar | 2012-08-09 |  |  | Fysingen |  | Fysingen | yta |  |  | 1.05 | 20.3 |  |  |  |  | 2.136 | 74 | 2.0147 | 0.04 | 2 |  | 9.8 | 45.9 | 129 | 7.84 |  |  |  | 10.9 |  | 31 | 885 | [9 empty] | 31.6569 |  | 73.9009 | 0.79
|  |  | 2012 | 8 | sommar | 2012-08-15 |  |  | Norrviken | 3 | Norrviken 3 | yta |  |  | 2.8 | 19.6 | 8.7 | 94 |  |  | 2.6723 | 7.2 | 0.33968 | 0.039 | 19.08 |  | 7.4681 |  | 0.9 | 8.11 | [5 empty] | 51.29 | 721.749
|  |  | 2012 | 8 | sommar | 2012-08-15 |  |  | Norrviken | 2 | Norrviken 2 | yta |  |  | 2.5 | 19.4 | 7.8 | 85 |  |  | 2.5196 | 12.8 | 0.46711 | 0.043 | 19.31 |  | 7.8447 |  | 1.8 | 8 | [5 empty] | 51.62 | 722.756
|  |  | 2012 | 8 | sommar | 2012-08-15 |  |  | Norrviken | 4 | Norrviken 4 | yta |  |  | 2 | 19.9 | 8.8 | 95 |  |  | 2.4433 | 12.5 | 0.64305 | 0.048 | 18.87 |  | 4.4564 |  | 2 | 8.14 | [5 empty] | 45.46 | 694.758
|  |  | 2012 | 8 | sommar | 2012-08-15 |  |  | Norrviken | 1 | Norrviken 1 | yta |  |  | 1.4 | 19 | 8.6 | 92 |  |  | 2.4814 | 5.3 | 0.13449 | 0.05 | 19.29 |  | 13.7004 |  | 0.4 | 7.85 | [5 empty] | 73.76 | 917.805
|  |  | 2012 | 8 | sommar | 2012-08-15 |  |  | Norrviken | 3 | Norrviken 3 | botten |  |  |  | 11.9 | 0.1 | 1 |  |  | 3.2068 | 2183 | 12.2867 | 0.074 | 833.63 |  |  |  | 0 | 7.42 | [5 empty] | 832.34 | 2804
|  |  | 2012 | 8 | sommar | 2012-08-15 |  |  | Norrviken | 2 | Norrviken 2 | botten |  |  |  | 15.4 | 0.1 | 1 |  |  | 2.825 | 568 | 4.8931 | 0.048 | 263.71 |  |  |  | 0.2 | 7.49 | [5 empty] | 313.67 | 1288.076
|  |  | 2012 | 8 | sommar | 2012-08-15 |  |  | Norrviken | 4 | Norrviken 4 | botten |  |  |  | 19.9 | 9 | 98 |  |  | 2.5578 | 6.8 | 0.38168 | 0.042 | 19.24 |  |  |  | 1.2 | 8.18 | [5 empty] | 47.34 | 713.127
|  |  | 2012 | 8 | sommar | 2012-08-15 |  |  | Norrviken | 1 | Norrviken 1 | botten |  |  |  | 19.3 | 6.2 | 67 |  |  | 2.5196 | 6.5 | 0.17625 | 0.051 | 32.92 |  |  |  | 0.3 | 7.87 | [5 empty] | 84.17 | 893.625
|  |  | 2012 | 8 | sommar | 2012-08-15 | 6606238 | 661152 | Oxundaån |  | Oxundaån | yta | 0.5 | 0.5 |  | 20 |  |  | 42 |  | 2.444 | 76 | 1.1014 | 0.045 | 62 | 1.7 | 6.2 |  | 27 | 7.57 |  | 2 |  | 11.3 |  | 85 | 811 | [5 empty] | 51.12 | 0.041 | 4.9657 | 8.7604 | 37.7897 | 26.1745 | 43.3892 | 0.62
|  |  | 2012 | 8 | sommar | 2012-08-16 |  |  | Gullsjön |  | Gullsjön | yta |  |  | 2 | 20.3 | 5.7 | 63 |  |  | 1.5036 | 5.978 | 0.048973 | 0.159 | 0.23 |  | 4.9002 |  | 0.461 | 7.31 | [5 empty] | 17.76 | 664.034 | [9 empty] | 68.8
|  |  | 2012 | 8 | sommar | 2012-08-16 |  |  | Gullsjön |  | Gullsjön | botten |  |  |  | 16.7 | 0.1 | 1 |  |  | 1.654 | 3.036 | 0.010769 | 0.167 | 0.07 |  |  |  | 0 | 7.06 | [5 empty] | 18.19 | 684.401
|  |  | 2012 | 8 | sommar | 2012-08-16 |  |  | Oxundasjön |  | Oxundasjön | yta |  |  | 2.4 | 20.4 | 8.6 | 95 |  |  | 2.481 | 4.767 | 0.25947 | 0.049 | 36.9 |  | 12.8346 |  | 0.239 | 8.15 | [5 empty] | 81.18 | 767.384
|  |  | 2012 | 8 | sommar | 2012-08-16 |  |  | Oxundasjön |  | Oxundasjön | botten |  |  |  | 19.4 | 3.6 | 39 |  |  | 2.481 | 24.88 | 0.46349 | 0.047 | 56.15 |  |  |  | 6.036 | 7.7 | [5 empty] | 93.65 | 763.248
|  |  | 2012 | 8 | sommar | 2012-08-16 |  |  | Ravalen |  | Ravalen | yta |  |  | 1.7 | 21 | 12.2 | 135 |  |  | 1.6164 | 11.378 | 3.1821 | 0.069 | 0 |  | 2.5924 |  | 0.176 | 8.96 | [5 empty] | 21.47 | 758.772
|  |  | 2012 | 8 | sommar | 2012-08-16 |  |  | Ravalen |  | Ravalen | botten |  |  |  | 20.5 | 12.5 | 138 |  |  | 1.5036 | 8.724 | 2.2205 | 0.072 | 0.38 |  |  |  | 0.146 | 8.92 | [5 empty] | 21.25 | 757.934
|  |  | 2012 | 8 | sommar | 2012-08-16 |  |  | Rösjön |  | Rösjön | yta |  |  | 2.4 | 21.7 | 8.7 | 99 |  |  | 1.8044 | 4.844 | 0.2475 | 0.03 | 0.8 |  | 6.6026 |  | 0.172 | 8.08 | [5 empty] | 18.26 | 546.542
|  |  | 2012 | 8 | sommar | 2012-08-16 |  |  | Rösjön |  | Rösjön | botten |  |  |  | 17.9 | 0.1 | 1 |  |  | 1.8044 | 50.205 | 0.59678 | 0.031 | 66.56 |  |  |  | 0 | 7.55 | [5 empty] | 122.41 | 622.461
|  |  | 2012 | 8 | sommar | 2012-08-16 |  |  | Vallentunasjön | Blandprov | Vallentunasjön Blandprov | yta |  |  | 0.9 | [6 empty] | 2.14 |  |  | 1.83 |  | 43.7527 |  | 0 | [6 empty] | 80.97 | 1429.472
|  |  | 2012 | 8 | sommar | 2012-08-16 |  |  | Vallentunasjön | 2 | Vallentunasjön 2 | yta |  |  |  | 20.2 | 11 | 121
|  |  | 2012 | 8 | sommar | 2012-08-16 |  |  | Vallentunasjön | 2 | Vallentunasjön 2 | botten |  |  |  | 19.3 | 7.5 | 81
|  |  | 2012 | 8 | sommar | 2012-08-16 |  |  | Översjön |  | Översjön | yta |  |  | 2.3 | 21 | 9.9 | 111 |  |  | 1.8795 | 3.911 | 0.22671 | 0.044 | 0.59 |  | 13.6419 |  | 0 | 8.16 | [5 empty] | 35.05 | 861.682
|  |  | 2012 | 8 | sommar | 2012-08-16 |  |  | Översjön |  | Översjön | botten |  |  |  | 19.6 | 5.7 | 62 |  |  | 1.7668 | 3.908 | 0.10587 | 0.043 | 0.78 |  |  |  | 0 | 7.86 | [5 empty] | 27.44 | 866.642
|  |  | 2012 | 8 | sommar | 2012-08-28 |  |  | Edssjön |  | Edssjön | yta |  |  | 2.4 | 17.4 | 8.7 | 91 |  |  | 2.7337 | 0 | 0 | 0.054 | 69.83 |  | 18.6287 |  | 0 | 7.96 | [5 empty] | 117.79 | 790
|  |  | 2012 | 8 | sommar | 2012-08-28 |  |  | Edssjön |  | Edssjön | botten |  |  |  | 17 | 6 | 62 |  |  | 2.6962 | 6.747 | 0.13844 | 0.056 | 72.72 |  |  |  | 0 | 7.82 | [5 empty] | 129.36 | 856
|  |  | 2012 | 8 | sommar | 2012-08-28 |  |  | Fjäturen |  | Fjäturen | yta |  |  | 3 | 18.2 | 8.2 | 87 |  |  | 1.9847 | 0 | 0 | 0.061 | 2.03 |  | 11.1809 |  | 0 | 7.71 | [5 empty] | 24.24 | 602
|  |  | 2012 | 8 | sommar | 2012-08-28 |  |  | Fjäturen |  | Fjäturen | botten |  |  |  | 12.2 | 0.1 | 1 |  |  | 2.0596 | 54.985 | 0.37171 | 0.068 | 21.04 |  |  |  | 0.34 | 7.49 | [5 empty] | 54.82 | 917
|  |  | 2012 | 8 | sommar | 2012-08-28 |  |  | Käringsjön |  | Käringsjön | yta |  |  | 1.4 | 17.8 | 7 | 73 |  |  |  | 3.021 |  | 0.469 | 1.73 |  | 27.3764 |  | 0 | [6 empty] | 25.37 | 1040
|  |  | 2012 | 8 | sommar | 2012-08-28 |  |  | Käringsjön |  | Käringsjön | botten |  |  |  | 8.6 | 0.1 | 1 |  |  |  | 606 |  | 0.836 | 289.07 |  |  |  | 0 | [6 empty] | 330.97 | 1795
|  |  | 2012 | 8 | sommar | 2012-08-28 |  |  | Mörtsjön |  | Mörtsjön | yta |  |  | 2.1 | 18.1 | 7.2 | 76 |  |  | 1.7975 | 15.06 | 0.13509 | 0.152 | 2.71 |  | 14.6702 |  | 11.432 | 7.42 | [5 empty] | 28.42 | 743
|  |  | 2012 | 8 | sommar | 2012-08-28 |  |  | Mörtsjön |  | Mörtsjön | botten |  |  |  | 11.6 | 0.1 | 1 |  |  | 2.1719 | 536 | 1.5511 | 0.199 | 30.01 |  |  |  | 12.994 | 7.14 | [5 empty] | 84.6 | 1407
|  |  | 2012 | 8 | sommar | 2012-08-28 |  |  | Snuggan |  | Snuggan | yta |  |  | 0.6 | 16.2 | 6.1 | 62 |  |  | 0.052426 | 55.56 | 0.0061641 | 0.642 | 2.14 |  | 17.1789 |  | 0 | 5.57 | [5 empty] | 25.49 | 1003 | [5 empty] | 3.74 |  | 0.507 | 0.845 | 6.49 | 4.81 | 2.5
|  |  | 2012 | 8 | sommar | 2012-08-28 |  |  | Snuggan |  | Snuggan | botten |  |  |  | 11.6 | 0.1 | 1 |  |  | 0.26213 | 730 | 0.18448 | 0.825 | 4.34 |  |  |  | 0 | 6.08 | [5 empty] | 50.63 | 1921
|  |  | 2012 | 8 | sommar | 2012-08-28 |  |  | Väsjön |  | Väsjön | yta |  |  | 2.7 | 16.9 | 5.9 | 61 |  |  | 2.6213 | 5.074 | 0.053539 | 0.06 | 1.8 |  | 6.3325 |  | 0.154 | 7.53 | [5 empty] | 19.13 | 603
|  |  | 2012 | 8 | sommar | 2012-08-28 |  |  | Väsjön |  | Väsjön | botten |  |  |  | 17.1 | 5 | 52 |  |  | 2.6588 | 7.649 | 0.08972 | 0.069 | 2.09 |  |  |  | 0.187 | 7.57 | [5 empty] | 21.27 | 642
|  |  | 2012 | 9 |  | 2012-09-11 | 6606238 | 661152 | Oxundaån |  | Oxundaån | yta | 0.5 | 0.5 |  | 16.2 |  |  | 43.1 |  | 2.372 | 34 | 0.73642 | 0.041 | 50 | 2.4 |  |  | 24 | 7.87 |  | 2.7 |  | 10.7 |  | 77 | 734 | [5 empty] | 47.84 | 0.059 | 4.8875 | 8.4337 | 35.9108 | 24.477 | 41.8515 | 0.85
|  |  | 2012 | 10 | höst | 2012-10-15 |  |  | Fysingen |  | Fysingen | yta |  |  | 2.1 | 7.9 |  |  |  |  | 1.965 | 39 | 0.36601 | 0.094 | 6 |  | 8 | 42.6 | 402 | 7.78 |  |  |  | 12.7 |  | 26 | 1161 | [9 empty] | 28.4309 |  | 68.4712 | 2.71
|  |  | 2012 | 10 | höst | 2012-10-17 | 6606238 | 661152 | Oxundaån |  | Oxundaån | yta | 0.5 | 0.5 |  | 8 |  |  | 43.1 |  | 2.334 | 65 | 0.53617 | 0.064 | 51 | 2.3 |  |  | 196 | 7.72 |  | 2 |  | 11.3 |  | 70 | 971 | [5 empty] | 47.7 | 0.11 | 4.9657 | 8.4458 | 34.5283 | 23.5364 | 45.5033 | 1.79
|  |  | 2012 | 11 | höst | 2012-11-14 | 6606238 | 661152 | Oxundaån |  | Oxundaån | yta | 0.5 | 0.5 |  | 3.9 |  |  | 44 |  | 2.402 | 105 | 0.53122 | 0.0913 | 49 | 5.5 |  |  | 424 | 7.65 |  | 3.7 |  | 12.7 |  | 68 | 1173 | [5 empty] | 49.46 | 0.33 | 5.3137 | 8.6515 | 32.7913 | 23.1694 | 44.8787 | 3.57
|  |  | 2012 | 12 | vinter | 2012-12-12 | 6606238 | 661152 | Oxundaån |  | Oxundaån | yta | 0.5 | 0.5 |  | 0.3 |  |  | 44.09 |  | 2.318 | 88 | 0.29484 | 0.105 | 46 | 13 |  |  | 731 | 7.6 |  | 5.2 |  | 13.2 |  | 63 | 1451 | [5 empty] | 50.72 | 0.74 | 5.3332 | 9.0145 | 31.0188 | 21.6324 | 53.7199 | 6.14
|  |  | 2013 | 1 | vinter | 2013-01-16 | 6606238 | 661152 | Oxundaån |  | Oxundaån | yta | 0.5 | 0.5 |  | 0.4 |  |  | 42.42 |  | 2.416 | 90 | 0.15266 | 0.129 | 60 | 19 |  |  | 1387 | 7.3 |  | 9.3 |  | 13.9 |  | 77 | 1878 | [5 empty] | 47.9 |  | 5.0791 | 7.8287 | 32.5431 | 22.4812 | 43.3892 | 6.45 | [29 empty] | 0.27
20661 | Vallentunasjön 2013 fortsatta analyser | Täby kommun, Tekniska kontoret | 2013 | 1 | vinter | 2013-01-22 | 6600935 | 1626764 | Vallentunasjön | Va2 | Vallentunasjön Va2 | yta | 0.5 | 0.5 | 2.6 | 0.7 | 11.1 | 78
20662 | Vallentunasjön 2013 fortsatta analyser | Täby kommun, Tekniska kontoret | 2013 | 1 | vinter | 2013-01-22 | 6600935 | 1626764 | Vallentunasjön | Va2 | Vallentunasjön Va2 | 1 | 1 | 1 |  | 1.2 | 10 | 71
20663 | Vallentunasjön 2013 fortsatta analyser | Täby kommun, Tekniska kontoret | 2013 | 1 | vinter | 2013-01-22 | 6600935 | 1626764 | Vallentunasjön | Va2 | Vallentunasjön Va2 | 2 | 2 | 2 |  | 2.3 | 4.8 | 35
20664 | Vallentunasjön 2013 fortsatta analyser | Täby kommun, Tekniska kontoret | 2013 | 1 | vinter | 2013-01-22 | 6600935 | 1626764 | Vallentunasjön | Va2 | Vallentunasjön Va2 | 3 | 3 | 3 |  | 3.4 | 0.5 | 3
20665 | Vallentunasjön 2013 fortsatta analyser | Täby kommun, Tekniska kontoret | 2013 | 1 | vinter | 2013-01-22 | 6600935 | 1626764 | Vallentunasjön | Va2 | Vallentunasjön Va2 | 4 | 4 | 4 |  | 3.8 | 0.9 | 7
20666 | Vallentunasjön 2013 fortsatta analyser | Täby kommun, Tekniska kontoret | 2013 | 1 | vinter | 2013-01-22 | 6600935 | 1626764 | Vallentunasjön | Va2 | Vallentunasjön Va2 | botten | 4 | 4 |  | 4.1 | 0.5 | 4
20667 | Vallentunasjön 2013 fortsatta analyser | Täby kommun, Tekniska kontoret | 2013 | 1 | vinter | 2013-01-22 |  |  | Vallentunasjön | Blandprov | Vallentunasjön Blandprov | yta | 4 | 0 | [7 empty] | 546 |  |  | 13.48 |  | 2.9279 |  | 201.746 |  |  | 4.8 |  |  |  | 36.86 | 1530.99
|  |  | 2013 | 2 | vinter | 2013-02-12 |  |  | Fysingen |  | Fysingen | yta | 0.5 | 0.5 |  | 0.4 |  |  |  |  | 1.667 | 108 | 0.081905 | 0.204 | 68 | 35 | 1.7 | 36.08 | 2078 | 6.95 |  |  |  | 16.6 |  | 130 | 2862 | [5 empty] | 41.2 | 1.4 | 5.0908 | 8.228 | 20.561 | 15.5992 | 52.4706 | 8.5 | 1000
|  |  | 2013 | 2 | vinter | 2013-02-13 | 6606238 | 661152 | Oxundaån |  | Oxundaån | yta | 0.5 | 0.5 |  | 0.6 |  |  | 43.16 |  | 2.371 | 55 | 0.086534 | 0.117 | 45 | 13 |  |  | 1234 | 7.26 |  | 4.8 |  | 15.3 |  | 65 | 1884 | [5 empty] | 51.1 |  | 5.1729 | 8.4579 | 34.3865 | 23.1694 | 46.5604 | 6.3 | [29 empty] | 0.12
20890 | Vallentunasjön 2013 fortsatta analyser | Täby kommun, Tekniska kontoret | 2013 | 2 | vinter | 2013-02-19 | 6600935 | 1626764 | Vallentunasjön | Va2 | Vallentunasjön Va2 | yta | 0.5 | 0.5 | 2.4 | 1.1 | 9.3 | 65
20891 | Vallentunasjön 2013 fortsatta analyser | Täby kommun, Tekniska kontoret | 2013 | 2 | vinter | 2013-02-19 | 6600935 | 1626764 | Vallentunasjön | Va2 | Vallentunasjön Va2 | 1 | 1 | 1 |  | 1.6 | 7.7 | 55
20892 | Vallentunasjön 2013 fortsatta analyser | Täby kommun, Tekniska kontoret | 2013 | 2 | vinter | 2013-02-19 | 6600935 | 1626764 | Vallentunasjön | Va2 | Vallentunasjön Va2 | 2 | 2 | 2 |  | 2.6 | 4.6 | 33
20893 | Vallentunasjön 2013 fortsatta analyser | Täby kommun, Tekniska kontoret | 2013 | 2 | vinter | 2013-02-19 | 6600935 | 1626764 | Vallentunasjön | Va2 | Vallentunasjön Va2 | 3 | 3 | 3 |  | 3.3 | 1.9 | 14
20894 | Vallentunasjön 2013 fortsatta analyser | Täby kommun, Tekniska kontoret | 2013 | 2 | vinter | 2013-02-19 | 6600935 | 1626764 | Vallentunasjön | Va2 | Vallentunasjön Va2 | 4 | 4 | 4 |  | 4.2 | 0.3 | 3
20895 | Vallentunasjön 2013 fortsatta analyser | Täby kommun, Tekniska kontoret | 2013 | 2 | vinter | 2013-02-19 |  |  | Vallentunasjön | Blandprov | Vallentunasjön Blandprov | yta | 4 | 0 | [7 empty] | 601 |  |  | 16.74 |  | 0.79632 |  | 232.8 |  |  | 4 |  |  |  | 36.94 | 1565.202
20972 | Miljökontrollprogram Oxunda 2013 | Kommunledningskontoret, Sollentuna kommun | 2013 | 2 | vinter | 2013-02-26 | 6606035 | 1615620 | Oxundasjön |  | Oxundasjön | yta | 0.5 | 0.5 | 1.3 | 0.4 | 9.3 | 63 |  |  |  | 34.374 |  |  | 42.5 |  |  |  | 974.369 | [6 empty] | 67.18 | 1831.566
20973 | Miljökontrollprogram Oxunda 2013 | Kommunledningskontoret, Sollentuna kommun | 2013 | 2 | vinter | 2013-02-26 | 6606035 | 1615620 | Oxundasjön |  | Oxundasjön | 1 | 1 | 1 |  | 0.7 | 9.2 | 63
20974 | Miljökontrollprogram Oxunda 2013 | Kommunledningskontoret, Sollentuna kommun | 2013 | 2 | vinter | 2013-02-26 | 6606035 | 1615620 | Oxundasjön |  | Oxundasjön | 2 | 2 | 2 |  | 1 | 8.5 | 58
20975 | Miljökontrollprogram Oxunda 2013 | Kommunledningskontoret, Sollentuna kommun | 2013 | 2 | vinter | 2013-02-26 | 6606035 | 1615620 | Oxundasjön |  | Oxundasjön | 3 | 3 | 3 |  | 1.6 | 7.4 | 52
20976 | Miljökontrollprogram Oxunda 2013 | Kommunledningskontoret, Sollentuna kommun | 2013 | 2 | vinter | 2013-02-26 | 6606035 | 1615620 | Oxundasjön |  | Oxundasjön | 4 | 4 | 4 |  | 2.9 | 4.3 | 32
20977 | Miljökontrollprogram Oxunda 2013 | Kommunledningskontoret, Sollentuna kommun | 2013 | 2 | vinter | 2013-02-26 | 6606035 | 1615620 | Oxundasjön |  | Oxundasjön | 5 | 5 | 5 |  | 4.4 | 0.7 | 5
20978 | Miljökontrollprogram Oxunda 2013 | Kommunledningskontoret, Sollentuna kommun | 2013 | 2 | vinter | 2013-02-26 | 6606035 | 1615620 | Oxundasjön |  | Oxundasjön | botten | 6 | 6 |  | 5 | 0.4 | 3 |  |  |  | 44.809 |  |  | 41.18 |  |  |  | 962.273 | [6 empty] | 62.15 | 1799.046
20979 | Miljökontrollprogram Oxunda 2013 | Kommunledningskontoret, Sollentuna kommun | 2013 | 2 | vinter | 2013-02-26 | 6599695 | 1617290 | Edssjön |  | Edssjön | yta | 0.5 | 0.5 | 1.7 | 0.3 | 8.9 | 60 |  |  |  | 123.159 |  |  | 45.08 |  |  |  | 611.819 | [6 empty] | 59.11 | 1507.821
20980 | Miljökontrollprogram Oxunda 2013 | Kommunledningskontoret, Sollentuna kommun | 2013 | 2 | vinter | 2013-02-26 | 6599695 | 1617290 | Edssjön |  | Edssjön | 1 | 1 | 1 |  | 0.9 | 8.6 | 59
20981 | Miljökontrollprogram Oxunda 2013 | Kommunledningskontoret, Sollentuna kommun | 2013 | 2 | vinter | 2013-02-26 | 6599695 | 1617290 | Edssjön |  | Edssjön | 2 | 2 | 2 |  | 1.7 | 5.5 | 39
20982 | Miljökontrollprogram Oxunda 2013 | Kommunledningskontoret, Sollentuna kommun | 2013 | 2 | vinter | 2013-02-26 | 6599695 | 1617290 | Edssjön |  | Edssjön | 3 | 3 | 3 |  | 3 | 1 | 7
20983 | Miljökontrollprogram Oxunda 2013 | Kommunledningskontoret, Sollentuna kommun | 2013 | 2 | vinter | 2013-02-26 | 6599695 | 1617290 | Edssjön |  | Edssjön | 4 | 4 | 4 |  | 3.4 | 2.6 | 19
20984 | Miljökontrollprogram Oxunda 2013 | Kommunledningskontoret, Sollentuna kommun | 2013 | 2 | vinter | 2013-02-26 | 6599695 | 1617290 | Edssjön |  | Edssjön | 5 | 5 | 5 |  | 4.3 | 0.4 | 3
20985 | Miljökontrollprogram Oxunda 2013 | Kommunledningskontoret, Sollentuna kommun | 2013 | 2 | vinter | 2013-02-26 | 6599695 | 1617290 | Edssjön |  | Edssjön | botten | 5.5 | 5.5 |  | 4.9 | 0.3 | 2 |  |  |  | 214 |  |  | 73.35 |  |  |  | 621.749 | [6 empty] | 96.47 | 1634.296
20986 | Miljökontrollprogram Oxunda 2013 | Kommunledningskontoret, Sollentuna kommun | 2013 | 2 | vinter | 2013-02-26 | 6594420 | 1615795 | Översjön |  | Översjön | yta | 0.5 | 0.5 | 2.7 | 0.6 | 12.3 | 84 |  |  |  | 29.953 |  |  | 1.5 |  |  |  | 33.03 | [6 empty] | 18.05 | 893.447
20987 | Miljökontrollprogram Oxunda 2013 | Kommunledningskontoret, Sollentuna kommun | 2013 | 2 | vinter | 2013-02-26 | 6594420 | 1615795 | Översjön |  | Översjön | 1 | 1 | 1 |  | 1.6 | 9.3 | 66
20988 | Miljökontrollprogram Oxunda 2013 | Kommunledningskontoret, Sollentuna kommun | 2013 | 2 | vinter | 2013-02-26 | 6594420 | 1615795 | Översjön |  | Översjön | 2 | 2 | 2 |  | 2.8 | 1.5 | 11
20989 | Miljökontrollprogram Oxunda 2013 | Kommunledningskontoret, Sollentuna kommun | 2013 | 2 | vinter | 2013-02-26 | 6594420 | 1615795 | Översjön |  | Översjön | 3 | 3 | 3 |  | 3.8 | 0.5 | 4
20990 | Miljökontrollprogram Oxunda 2013 | Kommunledningskontoret, Sollentuna kommun | 2013 | 2 | vinter | 2013-02-26 | 6594420 | 1615795 | Översjön |  | Översjön | botten | 4 | 4 |  | 4.5 | 0.3 | 3 |  |  |  | 391 |  |  | 2.24 |  |  |  | 69.156 | [6 empty] | 24.03 | 1218.996
20991 | Miljökontrollprogram Oxunda 2013 | Kommunledningskontoret, Sollentuna kommun | 2013 | 2 | vinter | 2013-02-26 | 6593820 | 1619360 | Ravalen |  | Ravalen | yta | 0.5 | 0.5 | 1.5 | 0.1 | 0.6 | 4 |  |  |  | 252 |  |  | 37.87 |  |  |  | 0 | [6 empty] | 88.85 | 1160.821
20992 | Miljökontrollprogram Oxunda 2013 | Kommunledningskontoret, Sollentuna kommun | 2013 | 2 | vinter | 2013-02-26 | 6593820 | 1619360 | Ravalen |  | Ravalen | 1 | 1 | 1 |  | 1.7 | 0.4 | 3
20993 | Miljökontrollprogram Oxunda 2013 | Kommunledningskontoret, Sollentuna kommun | 2013 | 2 | vinter | 2013-02-26 | 6593820 | 1619360 | Ravalen |  | Ravalen | botten | 2 | 2 |  | 2.3 | 0.3 | 2 |  |  |  | 276 |  |  | 37.78 |  |  |  | 0 | [6 empty] | 87.67 | 1135.568
20994 | Miljökontrollprogram Oxunda 2013 | Kommunledningskontoret, Sollentuna kommun | 2013 | 2 | vinter | 2013-02-26 | 6595470 | 1622370 | Snuggan |  | Snuggan | yta | 0.5 | 0.5 | 0.6 | 0.3 | 9 | 61 |  |  |  | 375 |  |  | 2.34 |  |  |  | 34.385 |  |  |  |  | 40.3 |  | 22.97 | 1428.417 | [5 empty] | 3.95 |  | 0.497 | 0.822 | 5.91 | 4.17 | 2.5
20995 | Miljökontrollprogram Oxunda 2013 | Kommunledningskontoret, Sollentuna kommun | 2013 | 2 | vinter | 2013-02-26 | 6595470 | 1622370 | Snuggan |  | Snuggan | 1 | 1 | 1 |  | 1.5 | 8.4 | 59
20996 | Miljökontrollprogram Oxunda 2013 | Kommunledningskontoret, Sollentuna kommun | 2013 | 2 | vinter | 2013-02-26 | 6595470 | 1622370 | Snuggan |  | Snuggan | 2 | 2 | 2 |  | 3.3 | 4.3 | 32
20997 | Miljökontrollprogram Oxunda 2013 | Kommunledningskontoret, Sollentuna kommun | 2013 | 2 | vinter | 2013-02-26 | 6595470 | 1622370 | Snuggan |  | Snuggan | botten | 3 | 3 |  | 4 | 1.5 | 11 |  |  |  | 421 |  |  | 2.4 |  |  |  | 21.494 | [6 empty] | 33.12 | 1477.079
20998 | Miljökontrollprogram Oxunda 2013 | Kommunledningskontoret, Sollentuna kommun | 2013 | 2 | vinter | 2013-02-26 | 6594980 | 1622960 | Väsjön |  | Väsjön | yta | 0.5 | 0.5 | 1.5 | 0.4 | 2.1 | 14 |  |  |  | 186.924 |  |  | 8.94 |  |  |  | 89.425 | [6 empty] | 23.52 | 908.499
20999 | Miljökontrollprogram Oxunda 2013 | Kommunledningskontoret, Sollentuna kommun | 2013 | 2 | vinter | 2013-02-26 | 6594980 | 1622960 | Väsjön |  | Väsjön | 1 | 1 | 1 |  | 1.4 | 1.8 | 12
21000 | Miljökontrollprogram Oxunda 2013 | Kommunledningskontoret, Sollentuna kommun | 2013 | 2 | vinter | 2013-02-26 | 6594980 | 1622960 | Väsjön |  | Väsjön | 2 | 2 | 2 |  | 3.5 | 0.5 | 3
21001 | Miljökontrollprogram Oxunda 2013 | Kommunledningskontoret, Sollentuna kommun | 2013 | 2 | vinter | 2013-02-26 | 6594980 | 1622960 | Väsjön |  | Väsjön | botten | 2.5 | 2.5 |  | 5 | 0.3 | 2 |  |  |  | 296 |  |  | 20.54 |  |  |  | 18.805 | [6 empty] | 43.17 | 999.122
21002 | Miljökontrollprogram Oxunda 2013 | Kommunledningskontoret, Sollentuna kommun | 2013 | 2 | vinter | 2013-02-26 | 6593820 | 1624215 | Rösjön |  | Rösjön | yta | 0.5 | 0.5 | 3.5 | 0.1 | 10.4 | 70 |  |  |  | 2.288 |  |  | 9.89 |  |  |  | 282.089 | [6 empty] | 24.2 | 803.686
21003 | Miljökontrollprogram Oxunda 2013 | Kommunledningskontoret, Sollentuna kommun | 2013 | 2 | vinter | 2013-02-26 | 6593820 | 1624215 | Rösjön |  | Rösjön | 1 | 1 | 1 |  | 0.9 | 10.2 | 70
21004 | Miljökontrollprogram Oxunda 2013 | Kommunledningskontoret, Sollentuna kommun | 2013 | 2 | vinter | 2013-02-26 | 6593820 | 1624215 | Rösjön |  | Rösjön | 2 | 2 | 2 |  | 1.9 | 10 | 71
21005 | Miljökontrollprogram Oxunda 2013 | Kommunledningskontoret, Sollentuna kommun | 2013 | 2 | vinter | 2013-02-26 | 6593820 | 1624215 | Rösjön |  | Rösjön | 3 | 3 | 3 |  | 3 | 8.2 | 60
21006 | Miljökontrollprogram Oxunda 2013 | Kommunledningskontoret, Sollentuna kommun | 2013 | 2 | vinter | 2013-02-26 | 6593820 | 1624215 | Rösjön |  | Rösjön | 4 | 4 | 4 |  | 4.1 | 3.2 | 24
21007 | Miljökontrollprogram Oxunda 2013 | Kommunledningskontoret, Sollentuna kommun | 2013 | 2 | vinter | 2013-02-26 | 6593820 | 1624215 | Rösjön |  | Rösjön | 5 | 5 | 5 |  | 4.6 | 1.6 | 12
21008 | Miljökontrollprogram Oxunda 2013 | Kommunledningskontoret, Sollentuna kommun | 2013 | 2 | vinter | 2013-02-26 | 6593820 | 1624215 | Rösjön |  | Rösjön | 6 | 6 | 6 |  | 5 | 0.4 | 3
21009 | Miljökontrollprogram Oxunda 2013 | Kommunledningskontoret, Sollentuna kommun | 2013 | 2 | vinter | 2013-02-26 | 6593820 | 1624215 | Rösjön |  | Rösjön | botten | 7 | 7 |  | 5.4 | 0.3 | 2 |  |  |  | 256 |  |  | 73.1 |  |  |  | 187.538 | [6 empty] | 97.12 | 1001.253
21010 | Miljökontrollprogram Oxunda 2013 | Kommunledningskontoret, Sollentuna kommun | 2013 | 2 | vinter | 2013-02-26 | 6595400 | 1624045 | Fjäturen |  | Fjäturen | yta | 0.5 | 0.5 | 1.6 | 0.3 | 10.4 | 71 |  |  |  | 6.964 |  |  | 6.36 |  |  |  | 327.231 | [6 empty] | 21.44 | 1062.095
21011 | Miljökontrollprogram Oxunda 2013 | Kommunledningskontoret, Sollentuna kommun | 2013 | 2 | vinter | 2013-02-26 | 6595400 | 1624045 | Fjäturen |  | Fjäturen | 1 | 1 | 1 |  | 0.8 | 10.1 | 70
21012 | Miljökontrollprogram Oxunda 2013 | Kommunledningskontoret, Sollentuna kommun | 2013 | 2 | vinter | 2013-02-26 | 6595400 | 1624045 | Fjäturen |  | Fjäturen | 2 | 2 | 2 |  | 2 | 8.7 | 62
21013 | Miljökontrollprogram Oxunda 2013 | Kommunledningskontoret, Sollentuna kommun | 2013 | 2 | vinter | 2013-02-26 | 6595400 | 1624045 | Fjäturen |  | Fjäturen | 3 | 3 | 3 |  | 2.8 | 6.4 | 46
21014 | Miljökontrollprogram Oxunda 2013 | Kommunledningskontoret, Sollentuna kommun | 2013 | 2 | vinter | 2013-02-26 | 6595400 | 1624045 | Fjäturen |  | Fjäturen | 4 | 4 | 4 |  | 3.3 | 4.6 | 34
21015 | Miljökontrollprogram Oxunda 2013 | Kommunledningskontoret, Sollentuna kommun | 2013 | 2 | vinter | 2013-02-26 | 6595400 | 1624045 | Fjäturen |  | Fjäturen | 5 | 5 | 5 |  | 3.5 | 3.4 | 25
21016 | Miljökontrollprogram Oxunda 2013 | Kommunledningskontoret, Sollentuna kommun | 2013 | 2 | vinter | 2013-02-26 | 6595400 | 1624045 | Fjäturen |  | Fjäturen | 6 | 6 | 6 |  | 4 | 0.9 | 7
21017 | Miljökontrollprogram Oxunda 2013 | Kommunledningskontoret, Sollentuna kommun | 2013 | 2 | vinter | 2013-02-26 | 6595400 | 1624045 | Fjäturen |  | Fjäturen | botten | 7 | 7 |  | 4.2 | 0.3 | 3 |  |  |  | 35.218 |  |  | 16.02 |  |  |  | 331.97 | [6 empty] | 28.43 | 975.955
21018 | Miljökontrollprogram Oxunda 2013 | Kommunledningskontoret, Sollentuna kommun | 2013 | 2 | vinter | 2013-02-26 | 6594430 | 1625370 | Mörtsjön |  | Mörtsjön | yta | 0.5 | 0.5 | 0.9 | 0.4 | 3.8 | 26 |  |  |  | 59.166 |  |  | 11.6 |  |  |  | 642.125 | [6 empty] | 28.87 | 1627.484
21019 | Miljökontrollprogram Oxunda 2013 | Kommunledningskontoret, Sollentuna kommun | 2013 | 2 | vinter | 2013-02-26 | 6594430 | 1625370 | Mörtsjön |  | Mörtsjön | 1 | 1 | 1 |  | 2.1 | 3.6 | 26
21020 | Miljökontrollprogram Oxunda 2013 | Kommunledningskontoret, Sollentuna kommun | 2013 | 2 | vinter | 2013-02-26 | 6594430 | 1625370 | Mörtsjön |  | Mörtsjön | 2 | 2 | 2 |  | 4 | 1.2 | 9
21021 | Miljökontrollprogram Oxunda 2013 | Kommunledningskontoret, Sollentuna kommun | 2013 | 2 | vinter | 2013-02-26 | 6594430 | 1625370 | Mörtsjön |  | Mörtsjön | 3 | 3 | 3 |  | 4.3 | 0.8 | 6
21022 | Miljökontrollprogram Oxunda 2013 | Kommunledningskontoret, Sollentuna kommun | 2013 | 2 | vinter | 2013-02-26 | 6594430 | 1625370 | Mörtsjön |  | Mörtsjön | botten | 4 | 4 |  | 4.6 | 0.8 | 6 |  |  |  | 68.177 |  |  | 19.11 |  |  |  | 923.817 | [6 empty] | 33.16 | 1666.849
21028 | Miljökontrollprogram Oxunda 2013 | Kommunledningskontoret, Sollentuna kommun | 2013 | 2 | vinter | 2013-02-27 | 6599245 | 1622345 | Norrviken | 1 | Norrviken 1 | yta | 0.5 | 0.5 | 1.3 | 0 | 9.2 | 62 |  |  |  | 579 |  |  | 15.63 |  |  |  | 501.38 | [6 empty] | 30.23 | 1794.075
21029 | Miljökontrollprogram Oxunda 2013 | Kommunledningskontoret, Sollentuna kommun | 2013 | 2 | vinter | 2013-02-27 | 6599245 | 1622345 | Norrviken | 1 | Norrviken 1 | 1 | 1 | 1 |  | 0.1 | 9.3 | 63
21030 | Miljökontrollprogram Oxunda 2013 | Kommunledningskontoret, Sollentuna kommun | 2013 | 2 | vinter | 2013-02-27 | 6599245 | 1622345 | Norrviken | 1 | Norrviken 1 | 2 | 2 | 2 |  | 1.4 | 6.3 | 44
21031 | Miljökontrollprogram Oxunda 2013 | Kommunledningskontoret, Sollentuna kommun | 2013 | 2 | vinter | 2013-02-27 | 6599245 | 1622345 | Norrviken | 1 | Norrviken 1 | botten | 3 | 3 |  | 2.2 | 0.5 | 4 |  |  |  | 493 |  |  | 33.12 |  |  |  | 548.301 | [6 empty] | 49.84 | 1696.858
21032 | Miljökontrollprogram Oxunda 2013 | Kommunledningskontoret, Sollentuna kommun | 2013 | 2 | vinter | 2013-02-27 | 6596620 | 1620350 | Norrviken | 2 | Norrviken 2 | yta | 0.5 | 0.5 | 3.5 | 0.1 | 9.5 | 64 |  |  |  | 124.217 |  |  | 46.41 |  |  |  | 603.942 | [6 empty] | 58.97 | 1384.743
21033 | Miljökontrollprogram Oxunda 2013 | Kommunledningskontoret, Sollentuna kommun | 2013 | 2 | vinter | 2013-02-27 | 6596620 | 1620350 | Norrviken | 2 | Norrviken 2 | 1 | 1 | 1 |  | 1.5 | 9.2 | 65
21034 | Miljökontrollprogram Oxunda 2013 | Kommunledningskontoret, Sollentuna kommun | 2013 | 2 | vinter | 2013-02-27 | 6596620 | 1620350 | Norrviken | 2 | Norrviken 2 | 2 | 2 | 2 |  | 2.2 | 8.8 | 63
21035 | Miljökontrollprogram Oxunda 2013 | Kommunledningskontoret, Sollentuna kommun | 2013 | 2 | vinter | 2013-02-27 | 6596620 | 1620350 | Norrviken | 2 | Norrviken 2 | 3 | 3 | 3 |  | 2.6 | 8.6 | 62
21036 | Miljökontrollprogram Oxunda 2013 | Kommunledningskontoret, Sollentuna kommun | 2013 | 2 | vinter | 2013-02-27 | 6596620 | 1620350 | Norrviken | 2 | Norrviken 2 | 4 | 4 | 4 |  | 3 | 7.4 | 54
21037 | Miljökontrollprogram Oxunda 2013 | Kommunledningskontoret, Sollentuna kommun | 2013 | 2 | vinter | 2013-02-27 | 6596620 | 1620350 | Norrviken | 2 | Norrviken 2 | 5 | 5 | 5 |  | 3.2 | 6.8 | 50
21038 | Miljökontrollprogram Oxunda 2013 | Kommunledningskontoret, Sollentuna kommun | 2013 | 2 | vinter | 2013-02-27 | 6596620 | 1620350 | Norrviken | 2 | Norrviken 2 | 6 | 6 | 6 |  | 3.5 | 5.6 | 42
21039 | Miljökontrollprogram Oxunda 2013 | Kommunledningskontoret, Sollentuna kommun | 2013 | 2 | vinter | 2013-02-27 | 6596620 | 1620350 | Norrviken | 2 | Norrviken 2 | 7 | 7 | 7 |  | 3.6 | 4.6 | 34
21040 | Miljökontrollprogram Oxunda 2013 | Kommunledningskontoret, Sollentuna kommun | 2013 | 2 | vinter | 2013-02-27 | 6596620 | 1620350 | Norrviken | 2 | Norrviken 2 | 8 | 8 | 8 |  | 3.7 | 3.2 | 24
21041 | Miljökontrollprogram Oxunda 2013 | Kommunledningskontoret, Sollentuna kommun | 2013 | 2 | vinter | 2013-02-27 | 6596620 | 1620350 | Norrviken | 2 | Norrviken 2 | botten | 9 | 9 |  | 3.9 | 1.7 | 13 |  |  |  | 50.173 |  |  | 51.86 |  |  |  | 611.99 | [6 empty] | 63.46 | 1256.815
21042 | Miljökontrollprogram Oxunda 2013 | Kommunledningskontoret, Sollentuna kommun | 2013 | 2 | vinter | 2013-02-27 | 6594885 | 1620750 | Norrviken | 3 | Norrviken 3 | yta | 0.5 | 0.5 | 3.7 | 0.2 | 8.4 | 57 |  |  |  | 15.9 |  |  | 58.77 |  |  |  | 616.154 | [6 empty] | 76.26 | 1236.513
21043 | Miljökontrollprogram Oxunda 2013 | Kommunledningskontoret, Sollentuna kommun | 2013 | 2 | vinter | 2013-02-27 | 6594885 | 1620750 | Norrviken | 3 | Norrviken 3 | 1 | 1 | 1 |  | 1.4 | 9.5 | 67
21044 | Miljökontrollprogram Oxunda 2013 | Kommunledningskontoret, Sollentuna kommun | 2013 | 2 | vinter | 2013-02-27 | 6594885 | 1620750 | Norrviken | 3 | Norrviken 3 | 2 | 2 | 2 |  | 2.9 | 8.5 | 62
21045 | Miljökontrollprogram Oxunda 2013 | Kommunledningskontoret, Sollentuna kommun | 2013 | 2 | vinter | 2013-02-27 | 6594885 | 1620750 | Norrviken | 3 | Norrviken 3 | 3 | 3 | 3 |  | 3.2 | 7.2 | 53
21046 | Miljökontrollprogram Oxunda 2013 | Kommunledningskontoret, Sollentuna kommun | 2013 | 2 | vinter | 2013-02-27 | 6594885 | 1620750 | Norrviken | 3 | Norrviken 3 | 4 | 4 | 4 |  | 3.4 | 6.3 | 47
21047 | Miljökontrollprogram Oxunda 2013 | Kommunledningskontoret, Sollentuna kommun | 2013 | 2 | vinter | 2013-02-27 | 6594885 | 1620750 | Norrviken | 3 | Norrviken 3 | 5 | 5 | 5 |  | 3.4 | 5.6 | 42
21048 | Miljökontrollprogram Oxunda 2013 | Kommunledningskontoret, Sollentuna kommun | 2013 | 2 | vinter | 2013-02-27 | 6594885 | 1620750 | Norrviken | 3 | Norrviken 3 | 6 | 6 | 6 |  | 3.6 | 4.2 | 31
21049 | Miljökontrollprogram Oxunda 2013 | Kommunledningskontoret, Sollentuna kommun | 2013 | 2 | vinter | 2013-02-27 | 6594885 | 1620750 | Norrviken | 3 | Norrviken 3 | 7 | 7 | 7 |  | 3.7 | 2.7 | 20
21050 | Miljökontrollprogram Oxunda 2013 | Kommunledningskontoret, Sollentuna kommun | 2013 | 2 | vinter | 2013-02-27 | 6594885 | 1620750 | Norrviken | 3 | Norrviken 3 | 8 | 8 | 8 |  | 3.6 | 2.8 | 21
21051 | Miljökontrollprogram Oxunda 2013 | Kommunledningskontoret, Sollentuna kommun | 2013 | 2 | vinter | 2013-02-27 | 6594885 | 1620750 | Norrviken | 3 | Norrviken 3 | 9 | 9 | 9 |  | 3.7 | 2.3 | 17
21052 | Miljökontrollprogram Oxunda 2013 | Kommunledningskontoret, Sollentuna kommun | 2013 | 2 | vinter | 2013-02-27 | 6594885 | 1620750 | Norrviken | 3 | Norrviken 3 | 10 | 10 | 10 |  | 3.8 | 1.6 | 12
21053 | Miljökontrollprogram Oxunda 2013 | Kommunledningskontoret, Sollentuna kommun | 2013 | 2 | vinter | 2013-02-27 | 6594885 | 1620750 | Norrviken | 3 | Norrviken 3 | 11 | 11 | 11 |  | 4.5 | 0.5 | 4
21054 | Miljökontrollprogram Oxunda 2013 | Kommunledningskontoret, Sollentuna kommun | 2013 | 2 | vinter | 2013-02-27 | 6594885 | 1620750 | Norrviken | 3 | Norrviken 3 | botten | 12 | 12 |  | 4.8 | 0.3 | 2 |  |  |  | 272 |  |  | 110.68 |  |  |  | 650.509 | [6 empty] | 131.64 | 1544.242
21055 | Miljökontrollprogram Oxunda 2013 | Kommunledningskontoret, Sollentuna kommun | 2013 | 2 | vinter | 2013-02-27 | 6597300 | 1619975 | Norrviken | 4 | Norrviken 4 | yta | 0.5 | 0.5 | 2 | 0.7 | 8.8 | 60 |  |  |  | 280 |  |  | 30.53 |  |  |  | 606.8 | [6 empty] | 44.41 | 1530.229
21056 | Miljökontrollprogram Oxunda 2013 | Kommunledningskontoret, Sollentuna kommun | 2013 | 2 | vinter | 2013-02-27 | 6597300 | 1619975 | Norrviken | 4 | Norrviken 4 | 1 | 1 | 1 |  | 1.2 | 8.8 | 61
21057 | Miljökontrollprogram Oxunda 2013 | Kommunledningskontoret, Sollentuna kommun | 2013 | 2 | vinter | 2013-02-27 | 6597300 | 1619975 | Norrviken | 4 | Norrviken 4 | botten | 2 | 2 |  | 2.5 | 7.9 | 57 |  |  |  | 244 |  |  | 33.41 |  |  |  | 607.841 | [6 empty] | 53.05 | 1506.925
21058 | Miljökontrollprogram Oxunda 2013 | Kommunledningskontoret, Sollentuna kommun | 2013 | 2 | vinter | 2013-02-27 | 6597555 | 1629125 | Gullsjön |  | Gullsjön | yta | 0.5 | 0.5 | 1.7 | 0.4 | 0.4 | 3 |  |  |  | 202.344 |  |  | 3.43 |  |  |  | 0 | [6 empty] | 47.53 | 1170.326
21059 | Miljökontrollprogram Oxunda 2013 | Kommunledningskontoret, Sollentuna kommun | 2013 | 2 | vinter | 2013-02-27 | 6597555 | 1629125 | Gullsjön |  | Gullsjön | 1 | 1 | 1 |  | 1.6 | 0.3 | 2
21060 | Miljökontrollprogram Oxunda 2013 | Kommunledningskontoret, Sollentuna kommun | 2013 | 2 | vinter | 2013-02-27 | 6597555 | 1629125 | Gullsjön |  | Gullsjön | botten | 2 | 2 |  | 2.9 | 0.3 | 2 |  |  |  | 250 |  |  | 4.77 |  |  |  | 0 | [6 empty] | 41.49 | 1166.509
21341 | Vallentunasjön 2013 fortsatta analyser | Täby kommun, Tekniska kontoret | 2013 | 3 | vinter | 2013-03-19 | 6600935 | 1626764 | Vallentunasjön | Va2 | Vallentunasjön Va2 | yta | 0.5 | 0.5 | 2.3 | 1 | 5.3 | 38
21342 | Vallentunasjön 2013 fortsatta analyser | Täby kommun, Tekniska kontoret | 2013 | 3 | vinter | 2013-03-19 | 6600935 | 1626764 | Vallentunasjön | Va2 | Vallentunasjön Va2 | 1 | 1 | 1 |  | 1.7 | 5.1 | 36
21343 | Vallentunasjön 2013 fortsatta analyser | Täby kommun, Tekniska kontoret | 2013 | 3 | vinter | 2013-03-19 | 6600935 | 1626764 | Vallentunasjön | Va2 | Vallentunasjön Va2 | 2 | 2 | 2 |  | 3 | 3.3 | 24
21344 | Vallentunasjön 2013 fortsatta analyser | Täby kommun, Tekniska kontoret | 2013 | 3 | vinter | 2013-03-19 | 6600935 | 1626764 | Vallentunasjön | Va2 | Vallentunasjön Va2 | 3 | 3 | 3 |  | 3.8 | 0.7 | 5
21345 | Vallentunasjön 2013 fortsatta analyser | Täby kommun, Tekniska kontoret | 2013 | 3 | vinter | 2013-03-19 | 6600935 | 1626764 | Vallentunasjön | Va2 | Vallentunasjön Va2 | 4 | 4 | 4 |  | 4.4 | 0.4 | 3
21346 | Vallentunasjön 2013 fortsatta analyser | Täby kommun, Tekniska kontoret | 2013 | 3 | vinter | 2013-03-19 | 6600935 | 1626764 | Vallentunasjön | Va2 | Vallentunasjön Va2 | botten | 4.5 | 4.5 |  | 4.7 | 0.3 | 2
21347 | Vallentunasjön 2013 fortsatta analyser | Täby kommun, Tekniska kontoret | 2013 | 3 | vinter | 2013-03-19 |  |  | Vallentunasjön | Blandprov | Vallentunasjön Blandprov | yta | [9 empty] | 652 |  |  | 15.84 |  | 4.2355 |  | 345.412 |  |  | 3.8 |  |  |  | 42.84 | 1763.341
|  |  | 2013 | 3 | vinter | 2013-03-19 | 6606238 | 661152 | Oxundaån |  | Oxundaån | yta | 0.5 | 0.5 |  | 0 |  |  | 49.55 |  | 2.646 | 24 | 0.032751 | 0.102 | 43 | 7.6 |  |  | 1072 | 7.22 |  | 3.2 |  | 13.5 |  | 57 | 1611 | [5 empty] | 52.4 |  | 5.1221 | 8.5426 | 37.6125 | 24.087 | 47.6656 | 6.51 | [29 empty] | 0.069
21533 | Vallentunasjön 2013 fortsatta analyser | Täby kommun, Tekniska kontoret | 2013 | 4 | vår | 2013-04-16 | 6600935 | 1626764 | Vallentunasjön | Va2 | Vallentunasjön Va2 | yta |  |  | 2.3 | 4.3 | 8.5 | 62
21534 | Vallentunasjön 2013 fortsatta analyser | Täby kommun, Tekniska kontoret | 2013 | 4 | vår | 2013-04-16 | 6600935 | 1626764 | Vallentunasjön | Va2 | Vallentunasjön Va2 | 1 |  |  |  | 4.5 | 7.8 | 58
21535 | Vallentunasjön 2013 fortsatta analyser | Täby kommun, Tekniska kontoret | 2013 | 4 | vår | 2013-04-16 | 6600935 | 1626764 | Vallentunasjön | Va2 | Vallentunasjön Va2 | 2 |  |  |  | 4.5 | 5.3 | 40
21536 | Vallentunasjön 2013 fortsatta analyser | Täby kommun, Tekniska kontoret | 2013 | 4 | vår | 2013-04-16 | 6600935 | 1626764 | Vallentunasjön | Va2 | Vallentunasjön Va2 | 3 |  |  |  | 4.2 | 2.9 | 22
21537 | Vallentunasjön 2013 fortsatta analyser | Täby kommun, Tekniska kontoret | 2013 | 4 | vår | 2013-04-16 | 6600935 | 1626764 | Vallentunasjön | Va2 | Vallentunasjön Va2 | 4 |  |  |  | 4.4 | 0.3 | 2
21538 | Vallentunasjön 2013 fortsatta analyser | Täby kommun, Tekniska kontoret | 2013 | 4 | vår | 2013-04-16 | 6600935 | 1626764 | Vallentunasjön | Va2 | Vallentunasjön Va2 | botten |  |  |  | 4.6 | 0.2 | 2
21539 | Vallentunasjön 2013 fortsatta analyser | Täby kommun, Tekniska kontoret | 2013 | 4 | vår | 2013-04-16 |  |  | Vallentunasjön | Blandprov | Vallentunasjön Blandprov | yta | [9 empty] | 552 |  |  | 4.54 |  | 18.0045 |  | 294.471 |  |  | 6.5 |  |  |  | 48.1 | 1491.667
|  |  | 2013 | 4 | vår | 2013-04-17 | 6606238 | 661152 | Oxundaån |  | Oxundaån | yta | 0.5 | 0.5 |  | 3.7 |  |  | 43.8 |  | 2.444 | 44 | 0.10754 | 0.077 | 23 | 10 |  |  | 703 | 7.34 |  | 9.4 |  | 13.2 |  | 90 | 1530 | [5 empty] | 51 |  | 5.2003 | 8.2885 | 36.1944 | 24.7752 | 40.2659 | 5.78 | [29 empty] | 0.073
|  |  | 2013 | 4 | vår | 2013-04-29 |  |  | Fysingen |  | Fysingen | yta | 0.5 | 0.5 | 0.6 | 7.6 |  |  |  |  | 1.823 | 226 | 0.9736 | 0.128 | 25 | 21 | 9.5 | 36.4 | 933 | 7.45 |  |  |  | 12 |  | 73 | 1620 | [5 empty] | 40 | 1.1 | 4.6529 | 7.7803 | 24.6378 | 17.3197 | 43.8697 | 7.13 | 680
22011 | Miljökontrollprogram Oxunda 2013 | Kommunledningskontoret, Sollentuna kommun | 2013 | 5 | vår | 2013-05-06 | 6599245 | 1622345 | Norrviken | 1 | Norrviken 1 | yta | 0.5 | 0.5 | 1 | 12.6 | 12.3 | 113 |  |  | 2.3436 | 6.918 | 0.13727 | 0.098 | 5.17 | 7.5 | 21.5128 |  | 424.527 | 7.95 | [5 empty] | 51.22 | 1284.695
22012 | Miljökontrollprogram Oxunda 2013 | Kommunledningskontoret, Sollentuna kommun | 2013 | 5 | vår | 2013-05-06 | 6599245 | 1622345 | Norrviken | 1 | Norrviken 1 | 1 | 1 | 1 |  | 12.4 | 12.3 | 114
22013 | Miljökontrollprogram Oxunda 2013 | Kommunledningskontoret, Sollentuna kommun | 2013 | 5 | vår | 2013-05-06 | 6599245 | 1622345 | Norrviken | 1 | Norrviken 1 | 2 | 2 | 2 |  | 12.1 | 12.3 | 114
22014 | Miljökontrollprogram Oxunda 2013 | Kommunledningskontoret, Sollentuna kommun | 2013 | 5 | vår | 2013-05-06 | 6599245 | 1622345 | Norrviken | 1 | Norrviken 1 | botten | 2.8 | 2.8 |  | 11.8 | 12 | 109
22015 | Miljökontrollprogram Oxunda 2013 | Kommunledningskontoret, Sollentuna kommun | 2013 | 5 | vår | 2013-05-06 | 6596620 | 1620350 | Norrviken | 2 | Norrviken 2 | yta | 0.5 | 0.5 | 1.6 | 10.2 | 16.8 | 147 |  |  | 2.6216 | 6.949 | 0.40832 | 0.073 | 2.58 | 4.1 | 17.8816 |  | 204.03 | 8.52 | [5 empty] | 36.53 | 1012.959
22016 | Miljökontrollprogram Oxunda 2013 | Kommunledningskontoret, Sollentuna kommun | 2013 | 5 | vår | 2013-05-06 | 6596620 | 1620350 | Norrviken | 2 | Norrviken 2 | 1 | 1 | 1 |  | 10.1 | 16.9 | 148
22017 | Miljökontrollprogram Oxunda 2013 | Kommunledningskontoret, Sollentuna kommun | 2013 | 5 | vår | 2013-05-06 | 6596620 | 1620350 | Norrviken | 2 | Norrviken 2 | 2 | 2 | 2 |  | 10 | 17 | 148
22018 | Miljökontrollprogram Oxunda 2013 | Kommunledningskontoret, Sollentuna kommun | 2013 | 5 | vår | 2013-05-06 | 6596620 | 1620350 | Norrviken | 2 | Norrviken 2 | 3 | 3 | 3 |  | 9.9 | 16.9 | 148
22019 | Miljökontrollprogram Oxunda 2013 | Kommunledningskontoret, Sollentuna kommun | 2013 | 5 | vår | 2013-05-06 | 6596620 | 1620350 | Norrviken | 2 | Norrviken 2 | 4 | 4 | 4 |  | 9.6 | 16.2 | 136
22020 | Miljökontrollprogram Oxunda 2013 | Kommunledningskontoret, Sollentuna kommun | 2013 | 5 | vår | 2013-05-06 | 6596620 | 1620350 | Norrviken | 2 | Norrviken 2 | 5 | 5 | 5 |  | 8.1 | 14.2 | 118
22021 | Miljökontrollprogram Oxunda 2013 | Kommunledningskontoret, Sollentuna kommun | 2013 | 5 | vår | 2013-05-06 | 6596620 | 1620350 | Norrviken | 2 | Norrviken 2 | 6 | 6 | 6 |  | 7.9 | 14 | 115
22022 | Miljökontrollprogram Oxunda 2013 | Kommunledningskontoret, Sollentuna kommun | 2013 | 5 | vår | 2013-05-06 | 6596620 | 1620350 | Norrviken | 2 | Norrviken 2 | 7 | 7 | 7 |  | 7.8 | 13.4 | 109
22023 | Miljökontrollprogram Oxunda 2013 | Kommunledningskontoret, Sollentuna kommun | 2013 | 5 | vår | 2013-05-06 | 6596620 | 1620350 | Norrviken | 2 | Norrviken 2 | 8 | 8 | 8 |  | 7.5 | 11.1 | 90
22024 | Miljökontrollprogram Oxunda 2013 | Kommunledningskontoret, Sollentuna kommun | 2013 | 5 | vår | 2013-05-06 | 6596620 | 1620350 | Norrviken | 2 | Norrviken 2 | botten | 9 | 9 |  | 7.2 | 10.1 | 82
22025 | Miljökontrollprogram Oxunda 2013 | Kommunledningskontoret, Sollentuna kommun | 2013 | 5 | vår | 2013-05-06 | 6594885 | 1620750 | Norrviken | 3 | Norrviken 3 | yta | 0.5 | 0.5 | 1.5 | 9.7 | 16.4 | 142 |  |  | 2.6216 | 9.376 | 0.34215 | 0.078 | 1.68 | 4.4 | 27.7396 |  | 203.522 | 8.32 | [5 empty] | 40.33 | 1063.402
22026 | Miljökontrollprogram Oxunda 2013 | Kommunledningskontoret, Sollentuna kommun | 2013 | 5 | vår | 2013-05-06 | 6594885 | 1620750 | Norrviken | 3 | Norrviken 3 | 1 | 1 | 1 |  | 9.5 | 16.5 | 142
22027 | Miljökontrollprogram Oxunda 2013 | Kommunledningskontoret, Sollentuna kommun | 2013 | 5 | vår | 2013-05-06 | 6594885 | 1620750 | Norrviken | 3 | Norrviken 3 | 2 | 2 | 2 |  | 9.4 | 16.5 | 142
22028 | Miljökontrollprogram Oxunda 2013 | Kommunledningskontoret, Sollentuna kommun | 2013 | 5 | vår | 2013-05-06 | 6594885 | 1620750 | Norrviken | 3 | Norrviken 3 | 3 | 3 | 3 |  | 9.2 | 16.2 | 139
22029 | Miljökontrollprogram Oxunda 2013 | Kommunledningskontoret, Sollentuna kommun | 2013 | 5 | vår | 2013-05-06 | 6594885 | 1620750 | Norrviken | 3 | Norrviken 3 | 4 | 4 | 4 |  | 9.1 | 15.9 | 136
22030 | Miljökontrollprogram Oxunda 2013 | Kommunledningskontoret, Sollentuna kommun | 2013 | 5 | vår | 2013-05-06 | 6594885 | 1620750 | Norrviken | 3 | Norrviken 3 | 5 | 5 | 5 |  | 8.7 | 15.1 | 128
22031 | Miljökontrollprogram Oxunda 2013 | Kommunledningskontoret, Sollentuna kommun | 2013 | 5 | vår | 2013-05-06 | 6594885 | 1620750 | Norrviken | 3 | Norrviken 3 | 6 | 6 | 6 |  | 8.4 | 14.7 | 124
22032 | Miljökontrollprogram Oxunda 2013 | Kommunledningskontoret, Sollentuna kommun | 2013 | 5 | vår | 2013-05-06 | 6594885 | 1620750 | Norrviken | 3 | Norrviken 3 | 7 | 7 | 7 |  | 8.3 | 14.3 | 120
22033 | Miljökontrollprogram Oxunda 2013 | Kommunledningskontoret, Sollentuna kommun | 2013 | 5 | vår | 2013-05-06 | 6594885 | 1620750 | Norrviken | 3 | Norrviken 3 | 8 | 8 | 8 |  | 7.9 | 13.6 | 114
22034 | Miljökontrollprogram Oxunda 2013 | Kommunledningskontoret, Sollentuna kommun | 2013 | 5 | vår | 2013-05-06 | 6594885 | 1620750 | Norrviken | 3 | Norrviken 3 | 9 | 9 | 9 |  | 7.1 | 9.1 | 74
22035 | Miljökontrollprogram Oxunda 2013 | Kommunledningskontoret, Sollentuna kommun | 2013 | 5 | vår | 2013-05-06 | 6594885 | 1620750 | Norrviken | 3 | Norrviken 3 | 10 | 10 | 10 |  | 6.9 | 8.6 | 70
22036 | Miljökontrollprogram Oxunda 2013 | Kommunledningskontoret, Sollentuna kommun | 2013 | 5 | vår | 2013-05-06 | 6594885 | 1620750 | Norrviken | 3 | Norrviken 3 | 11 | 11 | 11 |  | 6.8 | 8.5 | 69
22037 | Miljökontrollprogram Oxunda 2013 | Kommunledningskontoret, Sollentuna kommun | 2013 | 5 | vår | 2013-05-06 | 6594885 | 1620750 | Norrviken | 3 | Norrviken 3 | botten | 11.5 | 11.5 |  | 6.8 | 8.3 | 67
22038 | Miljökontrollprogram Oxunda 2013 | Kommunledningskontoret, Sollentuna kommun | 2013 | 5 | vår | 2013-05-06 | 6597300 | 1619975 | Norrviken | 4 | Norrviken 4 | yta | 0.5 | 0.5 | 1.6 | 10.7 | 16.2 | 143 |  |  | 2.5819 | 5.98 | 0.36453 | 0.087 | 2.46 | 4.1 | 12.1659 |  | 216.257 | 8.52 | [5 empty] | 30.72 | 926.539
22039 | Miljökontrollprogram Oxunda 2013 | Kommunledningskontoret, Sollentuna kommun | 2013 | 5 | vår | 2013-05-06 | 6597300 | 1619975 | Norrviken | 4 | Norrviken 4 | 1 | 1 | 1 |  | 10 | 16.6 | 145
22040 | Miljökontrollprogram Oxunda 2013 | Kommunledningskontoret, Sollentuna kommun | 2013 | 5 | vår | 2013-05-06 | 6597300 | 1619975 | Norrviken | 4 | Norrviken 4 | botten | 2 | 2 |  | 9.6 | 16.3 | 142
22041 | Miljökontrollprogram Oxunda 2013 | Kommunledningskontoret, Sollentuna kommun | 2013 | 5 | vår | 2013-05-06 |  |  | Norrviken | Norra | Norrviken Norra | 0-2 | 2 | 0 | [6 empty] | 2.3436 | 6.98 | 0.061044 | 0.115 | 6.55 | 8.2 | 19.259 |  | 419.179 | 8.03 | [5 empty] | 52.9 | 1315.194
22042 | Miljökontrollprogram Oxunda 2013 | Kommunledningskontoret, Sollentuna kommun | 2013 | 5 | vår | 2013-05-06 |  |  | Norrviken | Huvudbassäng | Norrviken Huvudbassäng | 0-8 | 8 | 0 | [6 empty] | 2.5422 | 13.751 | 0.2604 | 0.069 | 3.44 | 4 | 19.7004 |  | 224.595 | 8.37 | [5 empty] | 40.38 | 1077.731
22055 | Vallentunasjön 2013 fortsatta analyser | Täby kommun, Tekniska kontoret | 2013 | 5 | vår | 2013-05-06 | 6600935 | 1626764 | Vallentunasjön | Va2 | Vallentunasjön Va2 | yta | 0.5 | 0.5 | 1.2 | 12.5 | 14.1 | 130
22056 | Vallentunasjön 2013 fortsatta analyser | Täby kommun, Tekniska kontoret | 2013 | 5 | vår | 2013-05-06 | 6600935 | 1626764 | Vallentunasjön | Va2 | Vallentunasjön Va2 | 1 | 1 | 1 |  | 12.3 | 14.1 | 130
22057 | Vallentunasjön 2013 fortsatta analyser | Täby kommun, Tekniska kontoret | 2013 | 5 | vår | 2013-05-06 | 6600935 | 1626764 | Vallentunasjön | Va2 | Vallentunasjön Va2 | 2 | 2 | 2 |  | 12.2 | 14.1 | 129
22058 | Vallentunasjön 2013 fortsatta analyser | Täby kommun, Tekniska kontoret | 2013 | 5 | vår | 2013-05-06 | 6600935 | 1626764 | Vallentunasjön | Va2 | Vallentunasjön Va2 | 3 | 3 | 3 |  | 12.1 | 14 | 128
22059 | Vallentunasjön 2013 fortsatta analyser | Täby kommun, Tekniska kontoret | 2013 | 5 | vår | 2013-05-06 | 6600935 | 1626764 | Vallentunasjön | Va2 | Vallentunasjön Va2 | 4 | 4 | 4 |  | 12 | 13.9 | 128
22060 | Vallentunasjön 2013 fortsatta analyser | Täby kommun, Tekniska kontoret | 2013 | 5 | vår | 2013-05-06 | 6600935 | 1626764 | Vallentunasjön | Va2 | Vallentunasjön Va2 | botten | 4.3 | 4.3 |  | 12 | 13.9 | 127
22061 | Vallentunasjön 2013 fortsatta analyser | Täby kommun, Tekniska kontoret | 2013 | 5 | vår | 2013-05-06 |  |  | Vallentunasjön | Blandprov | Vallentunasjön Blandprov | yta | [9 empty] | 12.948 |  |  | 2.66 |  | 35.2978 |  | 241.961 |  |  | 13.2 |  |  |  | 60.29 | 1309.401
22062 | Miljökontrollprogram Oxunda 2013 | Kommunledningskontoret, Sollentuna kommun | 2013 | 5 | vår | 2013-05-07 | 6606035 | 1615620 | Oxundasjön |  | Oxundasjön | yta | 0.5 | 0.5 | 1.5 | 10.9 | 15.2 | 137 |  |  | 2.2733 | 6.117 | 0.2187 | 0.098 | 4.1 | 6.3 | 20.6605 |  | 331.975 | 8.27 | [5 empty] | 37.78 | 1163.842
22063 | Miljökontrollprogram Oxunda 2013 | Kommunledningskontoret, Sollentuna kommun | 2013 | 5 | vår | 2013-05-07 | 6606035 | 1615620 | Oxundasjön |  | Oxundasjön | 1 | 1 | 1 |  | 11 | 15.3 | 137
22064 | Miljökontrollprogram Oxunda 2013 | Kommunledningskontoret, Sollentuna kommun | 2013 | 5 | vår | 2013-05-07 | 6606035 | 1615620 | Oxundasjön |  | Oxundasjön | 2 | 2 | 2 |  | 11 | 15.2 | 137
22065 | Miljökontrollprogram Oxunda 2013 | Kommunledningskontoret, Sollentuna kommun | 2013 | 5 | vår | 2013-05-07 | 6606035 | 1615620 | Oxundasjön |  | Oxundasjön | 3 | 3 | 3 |  | 11 | 15.1 | 136
22066 | Miljökontrollprogram Oxunda 2013 | Kommunledningskontoret, Sollentuna kommun | 2013 | 5 | vår | 2013-05-07 | 6606035 | 1615620 | Oxundasjön |  | Oxundasjön | 4 | 4 | 4 |  | 10.9 | 15 | 135
22067 | Miljökontrollprogram Oxunda 2013 | Kommunledningskontoret, Sollentuna kommun | 2013 | 5 | vår | 2013-05-07 | 6606035 | 1615620 | Oxundasjön |  | Oxundasjön | botten | 6 | 6 |  | 9.6 | 11.2 | 98
22068 | Miljökontrollprogram Oxunda 2013 | Kommunledningskontoret, Sollentuna kommun | 2013 | 5 | vår | 2013-05-07 | 6599695 | 1617290 | Edssjön |  | Edssjön | yta | 0.5 | 0.5 | 1.9 | 11.4 | 17.4 | 157 |  |  | 2.5525 | 3.831 | 0.46094 | 0.091 | 2.79 | 3.1 | 21.1808 |  | 0 | 8.82 | [5 empty] | 36.53 | 820.402
22069 | Miljökontrollprogram Oxunda 2013 | Kommunledningskontoret, Sollentuna kommun | 2013 | 5 | vår | 2013-05-07 | 6599695 | 1617290 | Edssjön |  | Edssjön | 1 | 1 | 1 |  | 11.4 | 17.4 | 157
22070 | Miljökontrollprogram Oxunda 2013 | Kommunledningskontoret, Sollentuna kommun | 2013 | 5 | vår | 2013-05-07 | 6599695 | 1617290 | Edssjön |  | Edssjön | 2 | 2 | 2 |  | 11.4 | 17.5 | 158
22071 | Miljökontrollprogram Oxunda 2013 | Kommunledningskontoret, Sollentuna kommun | 2013 | 5 | vår | 2013-05-07 | 6599695 | 1617290 | Edssjön |  | Edssjön | 3 | 3 | 3 |  | 11.3 | 17.5 | 158
22072 | Miljökontrollprogram Oxunda 2013 | Kommunledningskontoret, Sollentuna kommun | 2013 | 5 | vår | 2013-05-07 | 6599695 | 1617290 | Edssjön |  | Edssjön | 4 | 4 | 4 |  | 10.5 | 16.7 | 147
22073 | Miljökontrollprogram Oxunda 2013 | Kommunledningskontoret, Sollentuna kommun | 2013 | 5 | vår | 2013-05-07 | 6599695 | 1617290 | Edssjön |  | Edssjön | botten | 5.1 | 5.1 |  | 9.9 | 13.5 | 118
22074 | Miljökontrollprogram Oxunda 2013 | Kommunledningskontoret, Sollentuna kommun | 2013 | 5 | vår | 2013-05-07 | 6593820 | 1619360 | Ravalen |  | Ravalen | yta | 0.5 | 0.5 | 1.6 | 14.9 | 11.8 | 115 |  |  | 2.9912 | 4.651 | 0.16757 | 0.13 | 2.04 | 1.56 | 10.5868 |  | 0 | 8.14 | [5 empty] | 32.35 | 687.94
22075 | Miljökontrollprogram Oxunda 2013 | Kommunledningskontoret, Sollentuna kommun | 2013 | 5 | vår | 2013-05-07 | 6593820 | 1619360 | Ravalen |  | Ravalen | 1 | 1 | 1 |  | 14.5 | 11.7 | 114
22076 | Miljökontrollprogram Oxunda 2013 | Kommunledningskontoret, Sollentuna kommun | 2013 | 5 | vår | 2013-05-07 | 6593820 | 1619360 | Ravalen |  | Ravalen | botten | 1.6 | 1.6 |  | 14.4 | 11.4 | 110
22077 | Miljökontrollprogram Oxunda 2013 | Kommunledningskontoret, Sollentuna kommun | 2013 | 5 | vår | 2013-05-07 | 6594420 | 1615795 | Översjön |  | Översjön | yta | 0.5 | 0.5 | 2.2 | 12.8 | 14.1 | 131 |  |  | 1.7349 | 6.535 | 0.18441 | 0.074 | 1.83 | 1.9 | 22.1469 |  | 0.246 | 8.1 | [5 empty] | 33.61 | 917.831
22078 | Miljökontrollprogram Oxunda 2013 | Kommunledningskontoret, Sollentuna kommun | 2013 | 5 | vår | 2013-05-07 | 6594420 | 1615795 | Översjön |  | Översjön | 1 | 1 | 1 |  | 12.7 | 13.9 | 130
22079 | Miljökontrollprogram Oxunda 2013 | Kommunledningskontoret, Sollentuna kommun | 2013 | 5 | vår | 2013-05-07 | 6594420 | 1615795 | Översjön |  | Översjön | 2 | 2 | 2 |  | 12.5 | 13.9 | 129
22080 | Miljökontrollprogram Oxunda 2013 | Kommunledningskontoret, Sollentuna kommun | 2013 | 5 | vår | 2013-05-07 | 6594420 | 1615795 | Översjön |  | Översjön | 3 | 3 | 3 |  | 12.4 | 13.8 | 127
22081 | Miljökontrollprogram Oxunda 2013 | Kommunledningskontoret, Sollentuna kommun | 2013 | 5 | vår | 2013-05-07 | 6594420 | 1615795 | Översjön |  | Översjön | botten | 3.7 | 3.7 |  | 11.6 | 12.2 | 112
22082 | Miljökontrollprogram Oxunda 2013 | Kommunledningskontoret, Sollentuna kommun | 2013 | 5 | vår | 2013-05-07 | 6593820 | 1624215 | Rösjön |  | Rösjön | yta | 0.5 | 0.5 | 2.2 | 12.1 | 13.3 | 123 |  |  | 1.6153 | 6.466 | 0.11033 | 0.056 | 2.38 | 1.9 | 11.8799 |  | 74.973 | 7.9 | [5 empty] | 24.73 | 663.937
22083 | Miljökontrollprogram Oxunda 2013 | Kommunledningskontoret, Sollentuna kommun | 2013 | 5 | vår | 2013-05-07 | 6593820 | 1624215 | Rösjön |  | Rösjön | 1 | 1 | 1 |  | 11.7 | 13.2 | 120
22084 | Miljökontrollprogram Oxunda 2013 | Kommunledningskontoret, Sollentuna kommun | 2013 | 5 | vår | 2013-05-07 | 6593820 | 1624215 | Rösjön |  | Rösjön | 2 | 2 | 2 |  | 11.6 | 13.2 | 121
22085 | Miljökontrollprogram Oxunda 2013 | Kommunledningskontoret, Sollentuna kommun | 2013 | 5 | vår | 2013-05-07 | 6593820 | 1624215 | Rösjön |  | Rösjön | 3 | 3 | 3 |  | 10.4 | 12.2 | 107
22086 | Miljökontrollprogram Oxunda 2013 | Kommunledningskontoret, Sollentuna kommun | 2013 | 5 | vår | 2013-05-07 | 6593820 | 1624215 | Rösjön |  | Rösjön | 4 | 4 | 4 |  | 9.2 | 10.6 | 89
22087 | Miljökontrollprogram Oxunda 2013 | Kommunledningskontoret, Sollentuna kommun | 2013 | 5 | vår | 2013-05-07 | 6593820 | 1624215 | Rösjön |  | Rösjön | 5 | 5 | 5 |  | 8.7 | 10.2 | 86
22088 | Miljökontrollprogram Oxunda 2013 | Kommunledningskontoret, Sollentuna kommun | 2013 | 5 | vår | 2013-05-07 | 6593820 | 1624215 | Rösjön |  | Rösjön | 6 | 6 | 6 |  | 8.5 | 9.9 | 84
22089 | Miljökontrollprogram Oxunda 2013 | Kommunledningskontoret, Sollentuna kommun | 2013 | 5 | vår | 2013-05-07 | 6593820 | 1624215 | Rösjön |  | Rösjön | botten | 6.5 | 6.5 |  | 8.4 | 9.8 | 82
22090 | Miljökontrollprogram Oxunda 2013 | Kommunledningskontoret, Sollentuna kommun | 2013 | 5 | vår | 2013-05-07 | 6594980 | 1622960 | Väsjön |  | Väsjön | yta | 0.5 | 0.5 | 2.6 | 14.1 | 11.6 | 111 |  |  | 2.6722 | 3.754 | 0.083353 | 0.103 | 2.02 | 1.5 | 9.5176 |  | 0 | 7.95 | [5 empty] | 25.1 | 648.524
22091 | Miljökontrollprogram Oxunda 2013 | Kommunledningskontoret, Sollentuna kommun | 2013 | 5 | vår | 2013-05-07 | 6594980 | 1622960 | Väsjön |  | Väsjön | 1 | 1 | 1 |  | 13.8 | 11.7 | 112
22092 | Miljökontrollprogram Oxunda 2013 | Kommunledningskontoret, Sollentuna kommun | 2013 | 5 | vår | 2013-05-07 | 6594980 | 1622960 | Väsjön |  | Väsjön | 2 | 2 | 2 |  | 13.6 | 11.7 | 112
22093 | Miljökontrollprogram Oxunda 2013 | Kommunledningskontoret, Sollentuna kommun | 2013 | 5 | vår | 2013-05-07 | 6594980 | 1622960 | Väsjön |  | Väsjön | botten | 2.6 | 2.6 |  | 13.5 | 11.7 | 111
22094 | Miljökontrollprogram Oxunda 2013 | Kommunledningskontoret, Sollentuna kommun | 2013 | 5 | vår | 2013-05-07 | 6595400 | 1624045 | Fjäturen |  | Fjäturen | yta | 0.5 | 0.5 | 2.4 | 12.4 | 11.2 | 104 |  |  | 1.7548 | 8.417 | 0.1145 | 0.112 | 2.14 | 2.5 | 7.097 |  | 218.802 | 7.79 | [5 empty] | 24.63 | 876.252
22095 | Miljökontrollprogram Oxunda 2013 | Kommunledningskontoret, Sollentuna kommun | 2013 | 5 | vår | 2013-05-07 | 6595400 | 1624045 | Fjäturen |  | Fjäturen | 1 | 1 | 1 |  | 12.1 | 11.3 | 104
22096 | Miljökontrollprogram Oxunda 2013 | Kommunledningskontoret, Sollentuna kommun | 2013 | 5 | vår | 2013-05-07 | 6595400 | 1624045 | Fjäturen |  | Fjäturen | 2 | 2 | 2 |  | 11.8 | 11.3 | 104
22097 | Miljökontrollprogram Oxunda 2013 | Kommunledningskontoret, Sollentuna kommun | 2013 | 5 | vår | 2013-05-07 | 6595400 | 1624045 | Fjäturen |  | Fjäturen | 3 | 3 | 3 |  | 11.6 | 11.3 | 102
22098 | Miljökontrollprogram Oxunda 2013 | Kommunledningskontoret, Sollentuna kommun | 2013 | 5 | vår | 2013-05-07 | 6595400 | 1624045 | Fjäturen |  | Fjäturen | 4 | 4 | 4 |  | 10 | 10.3 | 90
22099 | Miljökontrollprogram Oxunda 2013 | Kommunledningskontoret, Sollentuna kommun | 2013 | 5 | vår | 2013-05-07 | 6595400 | 1624045 | Fjäturen |  | Fjäturen | 5 | 5 | 5 |  | 9.4 | 10 | 86
22100 | Miljökontrollprogram Oxunda 2013 | Kommunledningskontoret, Sollentuna kommun | 2013 | 5 | vår | 2013-05-07 | 6595400 | 1624045 | Fjäturen |  | Fjäturen | 6 | 6 | 6 |  | 8.6 | 9 | 76
22101 | Miljökontrollprogram Oxunda 2013 | Kommunledningskontoret, Sollentuna kommun | 2013 | 5 | vår | 2013-05-07 | 6595400 | 1624045 | Fjäturen |  | Fjäturen | botten | 7.2 | 7.2 |  | 7.7 | 7 | 58
22102 | Miljökontrollprogram Oxunda 2013 | Kommunledningskontoret, Sollentuna kommun | 2013 | 5 | vår | 2013-05-07 | 6597555 | 1629125 | Gullsjön |  | Gullsjön | yta | 0.5 | 0.5 | 1.5 | 16.6 | 9.6 | 97 |  |  | 1.9941 | 25.253 | 0.22728 | 0.251 | 1.83 | 1.8 | 12.7878 |  | 79.408 | 7.47 | [5 empty] | 31.04 | 963.909
22103 | Miljökontrollprogram Oxunda 2013 | Kommunledningskontoret, Sollentuna kommun | 2013 | 5 | vår | 2013-05-07 | 6597555 | 1629125 | Gullsjön |  | Gullsjön | 1 | 1 | 1 |  | 12 | 3.6 | 33
22104 | Miljökontrollprogram Oxunda 2013 | Kommunledningskontoret, Sollentuna kommun | 2013 | 5 | vår | 2013-05-07 | 6597555 | 1629125 | Gullsjön |  | Gullsjön | botten | 2 | 2 |  | 8 | 0.1 | 1
22285 | Miljökontrollprogram Oxunda 2013 | Kommunledningskontoret, Sollentuna kommun | 2013 | 5 | vår | 2013-05-14 | 6594430 | 1625370 | Mörtsjön |  | Mörtsjön | yta | 0.5 | 0.5 | 1.5 | 16.1 | 12.5 | 128 |  |  | 2.0211 | 6.353 | 0.42173 | 0.263 | 2.2 | 1.95 | 24.6901 |  | 312.91 | 8.38 | [5 empty] | 38.67 | 1176.69
22286 | Miljökontrollprogram Oxunda 2013 | Kommunledningskontoret, Sollentuna kommun | 2013 | 5 | vår | 2013-05-14 | 6594430 | 1625370 | Mörtsjön |  | Mörtsjön | 1 | 1 | 1 |  | 16.1 | 12.1 | 124
22287 | Miljökontrollprogram Oxunda 2013 | Kommunledningskontoret, Sollentuna kommun | 2013 | 5 | vår | 2013-05-14 | 6594430 | 1625370 | Mörtsjön |  | Mörtsjön | 2 | 2 | 2 |  | 10.4 | 6.4 | 58
22288 | Miljökontrollprogram Oxunda 2013 | Kommunledningskontoret, Sollentuna kommun | 2013 | 5 | vår | 2013-05-14 | 6594430 | 1625370 | Mörtsjön |  | Mörtsjön | 3 | 3 | 3 |  | 7.4 | 2.6 | 22
22289 | Miljökontrollprogram Oxunda 2013 | Kommunledningskontoret, Sollentuna kommun | 2013 | 5 | vår | 2013-05-14 | 6594430 | 1625370 | Mörtsjön |  | Mörtsjön | botten | 4 | 4 |  | 6.7 | 0.9 | 8
22290 | Miljökontrollprogram Oxunda 2013 | Kommunledningskontoret, Sollentuna kommun | 2013 | 5 | vår | 2013-05-14 | 6595470 | 1622370 | Snuggan |  | Snuggan | yta | 0.5 | 0.5 | 0.8 | 15.9 | 8.5 | 87 |  |  | 0.027471 | 243 | 0.025172 | 0.767 | 3.01 | 1.75 | 10.3329 |  | 28.43 | 5.55 |  |  |  | 32.28 |  | 23.32 | 1222.86 | [5 empty] | 3.61 |  | 0.531 | 0.761 | 6.67 | 3.9 | 2.5
22291 | Miljökontrollprogram Oxunda 2013 | Kommunledningskontoret, Sollentuna kommun | 2013 | 5 | vår | 2013-05-14 | 6595470 | 1622370 | Snuggan |  | Snuggan | 1 | 1 | 1 |  | 15.8 | 8.2 | 83
22292 | Miljökontrollprogram Oxunda 2013 | Kommunledningskontoret, Sollentuna kommun | 2013 | 5 | vår | 2013-05-14 | 6595470 | 1622370 | Snuggan |  | Snuggan | 2 | 2 | 2 |  | 7.8 | 2.6 | 22
22293 | Miljökontrollprogram Oxunda 2013 | Kommunledningskontoret, Sollentuna kommun | 2013 | 5 | vår | 2013-05-14 | 6595470 | 1622370 | Snuggan |  | Snuggan | botten | 3 | 3 |  | 6 | 0.4 | 3
|  |  | 2013 | 5 | vår | 2013-05-14 | 6606238 | 661152 | Oxundaån |  | Oxundaån | yta | 0.5 | 0.5 |  | 15.1 |  |  | 39.7 |  | 2.29 | 63 | 2.0609 | 0.071 | 5 | 4.9 |  |  | 182 | 8.09 |  | 5.9 |  | 12.3 |  | 34 | 908 | [5 empty] | 45.8 |  | 4.9266 | 7.5262 | 33.7484 | 22.9171 | 35.7492 | 2.57 | [29 empty] | 0.019
22583 | Vallentunasjön 2013 fortsatta analyser | Täby kommun, Tekniska kontoret | 2013 | 5 | vår | 2013-05-28 | 6600935 | 1626764 | Vallentunasjön | Va2 | Vallentunasjön Va2 | yta | 0.5 | 0.5 | 0.9 | 19 | 10 | 104
22584 | Vallentunasjön 2013 fortsatta analyser | Täby kommun, Tekniska kontoret | 2013 | 5 | vår | 2013-05-28 | 6600935 | 1626764 | Vallentunasjön | Va2 | Vallentunasjön Va2 | 1 | 1 | 1 |  | 18.8 | 9.6 | 98
22585 | Vallentunasjön 2013 fortsatta analyser | Täby kommun, Tekniska kontoret | 2013 | 5 | vår | 2013-05-28 | 6600935 | 1626764 | Vallentunasjön | Va2 | Vallentunasjön Va2 | 2 | 2 | 2 |  | 18.5 | 9.8 | 99
22586 | Vallentunasjön 2013 fortsatta analyser | Täby kommun, Tekniska kontoret | 2013 | 5 | vår | 2013-05-28 | 6600935 | 1626764 | Vallentunasjön | Va2 | Vallentunasjön Va2 | 3 | 3 | 3 |  | 18.4 | 9.7 | 96
22587 | Vallentunasjön 2013 fortsatta analyser | Täby kommun, Tekniska kontoret | 2013 | 5 | vår | 2013-05-28 | 6600935 | 1626764 | Vallentunasjön | Va2 | Vallentunasjön Va2 | 4 | 4 | 4 |  | 17.9 | 9.7 | 96
22588 | Vallentunasjön 2013 fortsatta analyser | Täby kommun, Tekniska kontoret | 2013 | 5 | vår | 2013-05-28 | 6600935 | 1626764 | Vallentunasjön | Va2 | Vallentunasjön Va2 | botten | 4.5 | 4.5 |  | 17.9 | 9.5 | 96
22589 | Vallentunasjön 2013 fortsatta analyser | Täby kommun, Tekniska kontoret | 2013 | 5 | vår | 2013-05-28 |  |  | Vallentunasjön | Blandprov | Vallentunasjön Blandprov | yta | [9 empty] | 3.46 |  |  | 2.3 |  | 13.5775 |  | 0 |  |  | 15 |  |  |  | 67.2 | 1080.965
22665 | Vallentunasjön 2013 fortsatta analyser | Täby kommun, Tekniska kontoret | 2013 | 6 |  | 2013-06-12 | 6600935 | 1626764 | Vallentunasjön | Va2 | Vallentunasjön Va2 | yta | 0.5 | 0.5 | 0.8 | 19.8 | 9.8 | 106
22666 | Vallentunasjön 2013 fortsatta analyser | Täby kommun, Tekniska kontoret | 2013 | 6 |  | 2013-06-12 | 6600935 | 1626764 | Vallentunasjön | Va2 | Vallentunasjön Va2 | 1 | 1 | 1 |  | 19.8 | 9.7 | 106
22667 | Vallentunasjön 2013 fortsatta analyser | Täby kommun, Tekniska kontoret | 2013 | 6 |  | 2013-06-12 | 6600935 | 1626764 | Vallentunasjön | Va2 | Vallentunasjön Va2 | 2 | 2 | 2 |  | 19.7 | 9.7 | 105
22668 | Vallentunasjön 2013 fortsatta analyser | Täby kommun, Tekniska kontoret | 2013 | 6 |  | 2013-06-12 | 6600935 | 1626764 | Vallentunasjön | Va2 | Vallentunasjön Va2 | 3 | 3 | 3 |  | 19.6 | 9.5 | 103
22669 | Vallentunasjön 2013 fortsatta analyser | Täby kommun, Tekniska kontoret | 2013 | 6 |  | 2013-06-12 | 6600935 | 1626764 | Vallentunasjön | Va2 | Vallentunasjön Va2 | botten | 4 | 4 |  | 19.3 | 8.5 | 92
22670 | Vallentunasjön 2013 fortsatta analyser | Täby kommun, Tekniska kontoret | 2013 | 6 |  | 2013-06-12 |  |  | Vallentunasjön | Blandprov | Vallentunasjön Blandprov | yta | [9 empty] | 4.942 |  |  | 3.39 |  | 22.5684 |  | 0 |  |  | 18.8 |  |  |  | 67.69 | 1156.786
|  |  | 2013 | 6 |  | 2013-06-12 | 6606238 | 661152 | Oxundaån |  | Oxundaån | yta | 0.5 | 0.5 |  | 19.4 |  |  | 42.4 |  | 2.392 | 1.5 | 0.025526 | 0.056 | 14 | 2.2 |  |  | 95 | 7.66 |  | 1.8 |  | 10.8 |  | 33 | 712 | [5 empty] | 47.4 |  | 4.8875 | 7.7319 | 35.4855 | 23.6282 | 35.8933 | 1.99 | [29 empty] | 0.005
22851 | Vallentunasjön 2013 fortsatta analyser | Täby kommun, Tekniska kontoret | 2013 | 6 |  | 2013-06-19 | 6600935 | 1626764 | Vallentunasjön | Va2 | Vallentunasjön Va2 | yta | 0.5 | 0.5 | 0.8 | 17.3 | 10.2 | 108
22852 | Vallentunasjön 2013 fortsatta analyser | Täby kommun, Tekniska kontoret | 2013 | 6 |  | 2013-06-19 | 6600935 | 1626764 | Vallentunasjön | Va2 | Vallentunasjön Va2 | 1 | 1 | 1 |  | 17.5 | 9.8 | 105
22853 | Vallentunasjön 2013 fortsatta analyser | Täby kommun, Tekniska kontoret | 2013 | 6 |  | 2013-06-19 | 6600935 | 1626764 | Vallentunasjön | Va2 | Vallentunasjön Va2 | 2 | 2 | 2 |  | 17.6 | 9.7 | 103
22854 | Vallentunasjön 2013 fortsatta analyser | Täby kommun, Tekniska kontoret | 2013 | 6 |  | 2013-06-19 | 6600935 | 1626764 | Vallentunasjön | Va2 | Vallentunasjön Va2 | 3 | 3 | 3 |  | 17.7 | 9.6 | 103
22855 | Vallentunasjön 2013 fortsatta analyser | Täby kommun, Tekniska kontoret | 2013 | 6 |  | 2013-06-19 | 6600935 | 1626764 | Vallentunasjön | Va2 | Vallentunasjön Va2 | 4 | 4 | 4 |  | 17.9 | 8.9 | 95
22856 | Vallentunasjön 2013 fortsatta analyser | Täby kommun, Tekniska kontoret | 2013 | 6 |  | 2013-06-19 | 6600935 | 1626764 | Vallentunasjön | Va2 | Vallentunasjön Va2 | botten | 4.5 | 4.5 |  | 18 | 6.5 | 73
22857 | Vallentunasjön 2013 fortsatta analyser | Täby kommun, Tekniska kontoret | 2013 | 6 |  | 2013-06-19 |  |  | Vallentunasjön | Blandprov | Vallentunasjön Blandprov | yta | [9 empty] | 3.619 |  |  | 3.4 |  | 33.4293 |  | 0 |  |  | 18 |  |  |  | 70.62 | 1306.673
22902 | Vallentunasjön 2013 fortsatta analyser | Täby kommun, Tekniska kontoret | 2013 | 6 |  | 2013-06-25 | 6600935 | 1626764 | Vallentunasjön | Va2 | Vallentunasjön Va2 | yta | 0.5 | 0.5 | 0.6 | 24 | 13 | 154
22903 | Vallentunasjön 2013 fortsatta analyser | Täby kommun, Tekniska kontoret | 2013 | 6 |  | 2013-06-25 | 6600935 | 1626764 | Vallentunasjön | Va2 | Vallentunasjön Va2 | 1 | 1 | 1 |  | 23.1 | 12.8 | 149
22904 | Vallentunasjön 2013 fortsatta analyser | Täby kommun, Tekniska kontoret | 2013 | 6 |  | 2013-06-25 | 6600935 | 1626764 | Vallentunasjön | Va2 | Vallentunasjön Va2 | 2 | 2 | 2 |  | 20.4 | 9.9 | 109
22905 | Vallentunasjön 2013 fortsatta analyser | Täby kommun, Tekniska kontoret | 2013 | 6 |  | 2013-06-25 | 6600935 | 1626764 | Vallentunasjön | Va2 | Vallentunasjön Va2 | 3 | 3 | 3 |  | 19.9 | 7.9 | 86
22906 | Vallentunasjön 2013 fortsatta analyser | Täby kommun, Tekniska kontoret | 2013 | 6 |  | 2013-06-25 | 6600935 | 1626764 | Vallentunasjön | Va2 | Vallentunasjön Va2 | 4 | 4 | 4 |  | 19.6 | 7.5 | 82
22907 | Vallentunasjön 2013 fortsatta analyser | Täby kommun, Tekniska kontoret | 2013 | 6 |  | 2013-06-25 | 6600935 | 1626764 | Vallentunasjön | Va2 | Vallentunasjön Va2 | botten | 4.3 | 4.3 |  | 19.4 | 5.2 | 57
22908 | Vallentunasjön 2013 fortsatta analyser | Täby kommun, Tekniska kontoret | 2013 | 6 |  | 2013-06-25 |  |  | Vallentunasjön | Blandprov | Vallentunasjön Blandprov | yta | [9 empty] | 3.283 |  |  | 2.29 |  | 40.3177 |  | 0 |  |  | 20 |  |  |  | 74.14 | 1402.195
23098 | Vallentunasjön 2013 fortsatta analyser | Täby kommun, Tekniska kontoret | 2013 | 7 | sommar | 2013-07-11 | 6600935 | 1626764 | Vallentunasjön | Va2 | Vallentunasjön Va2 | yta | 0.5 | 0.5 | 0.5 | 19.7 | 9.3 | 101
23099 | Vallentunasjön 2013 fortsatta analyser | Täby kommun, Tekniska kontoret | 2013 | 7 | sommar | 2013-07-11 | 6600935 | 1626764 | Vallentunasjön | Va2 | Vallentunasjön Va2 | 1 | 1 | 1 |  | 19.7 | 9.2 | 101
23100 | Vallentunasjön 2013 fortsatta analyser | Täby kommun, Tekniska kontoret | 2013 | 7 | sommar | 2013-07-11 | 6600935 | 1626764 | Vallentunasjön | Va2 | Vallentunasjön Va2 | 2 | 2 | 2 |  | 19.6 | 8.9 | 97
23101 | Vallentunasjön 2013 fortsatta analyser | Täby kommun, Tekniska kontoret | 2013 | 7 | sommar | 2013-07-11 | 6600935 | 1626764 | Vallentunasjön | Va2 | Vallentunasjön Va2 | 3 | 3 | 3 |  | 19.6 | 8.8 | 95
23102 | Vallentunasjön 2013 fortsatta analyser | Täby kommun, Tekniska kontoret | 2013 | 7 | sommar | 2013-07-11 | 6600935 | 1626764 | Vallentunasjön | Va2 | Vallentunasjön Va2 | 4 | 4 | 4 |  | 19.6 | 8.6 | 94
23103 | Vallentunasjön 2013 fortsatta analyser | Täby kommun, Tekniska kontoret | 2013 | 7 | sommar | 2013-07-11 | 6600935 | 1626764 | Vallentunasjön | Va2 | Vallentunasjön Va2 | botten |  |  |  | 19.5 | 8.5 | 93
23104 | Vallentunasjön 2013 fortsatta analyser | Täby kommun, Tekniska kontoret | 2013 | 7 | sommar | 2013-07-11 |  |  | Vallentunasjön | Blandprov | Vallentunasjön Blandprov | yta | [9 empty] | 3.768 |  |  | 9.67 |  | 70.3296 |  | 0 |  |  | 31 |  |  |  | 103.67 | 1688.681
|  |  | 2013 | 7 | sommar | 2013-07-16 | 6606238 | 661152 | Oxundaån |  | Oxundaån | yta | 0.5 | 0.5 |  | 20 |  |  | 44.5 |  | 2.51 | 128 | 2.0776 | 0.051 | 72 | 2.3 | 5.3 |  | 31 | 7.62 |  | 3.1 |  | 11.4 |  | 97 | 840 | [5 empty] | 47 |  | 5.083 | 7.9497 | 37.0098 | 25.0046 | 34.4038 | 0.78 | [29 empty] | 0.005
23156 | Vallentunasjön 2013 fortsatta analyser | Täby kommun, Tekniska kontoret | 2013 | 7 | sommar | 2013-07-17 | 6600935 | 1626764 | Vallentunasjön | Va2 | Vallentunasjön Va2 | yta | 0.5 | 0.5 | 0.5 | 20.6 | 11.1 | 123
23157 | Vallentunasjön 2013 fortsatta analyser | Täby kommun, Tekniska kontoret | 2013 | 7 | sommar | 2013-07-17 | 6600935 | 1626764 | Vallentunasjön | Va2 | Vallentunasjön Va2 | 1 | 1 | 1 |  | 20.3 | 10 | 111
23158 | Vallentunasjön 2013 fortsatta analyser | Täby kommun, Tekniska kontoret | 2013 | 7 | sommar | 2013-07-17 | 6600935 | 1626764 | Vallentunasjön | Va2 | Vallentunasjön Va2 | 2 | 2 | 2 |  | 20 | 8.7 | 95
23159 | Vallentunasjön 2013 fortsatta analyser | Täby kommun, Tekniska kontoret | 2013 | 7 | sommar | 2013-07-17 | 6600935 | 1626764 | Vallentunasjön | Va2 | Vallentunasjön Va2 | 3 | 3 | 3 |  | 19.9 | 8.5 | 93
23160 | Vallentunasjön 2013 fortsatta analyser | Täby kommun, Tekniska kontoret | 2013 | 7 | sommar | 2013-07-17 | 6600935 | 1626764 | Vallentunasjön | Va2 | Vallentunasjön Va2 | 4 | 4 | 4 |  | 19.8 | 7.4 | 81
23161 | Vallentunasjön 2013 fortsatta analyser | Täby kommun, Tekniska kontoret | 2013 | 7 | sommar | 2013-07-17 | 6600935 | 1626764 | Vallentunasjön | Va2 | Vallentunasjön Va2 | botten | 4.3 | 4.3 |  | 19.6 | 4.8 | 52
23162 | Vallentunasjön 2013 fortsatta analyser | Täby kommun, Tekniska kontoret | 2013 | 7 | sommar | 2013-07-17 |  |  | Vallentunasjön | Blandprov | Vallentunasjön Blandprov | yta | [9 empty] | 3.852 |  |  | 6.52 |  | 56.4362 |  | 0 |  |  | 30 |  |  |  | 96.06 | 2390.333
23381 | Vallentunasjön 2013 fortsatta analyser | Täby kommun, Tekniska kontoret | 2013 | 7 | sommar | 2013-07-30 | 6600935 | 1626764 | Vallentunasjön | Va2 | Vallentunasjön Va2 | yta | 0.5 | 0.5 | 0.4 | 21.5 | 8.6 | 98
23382 | Vallentunasjön 2013 fortsatta analyser | Täby kommun, Tekniska kontoret | 2013 | 7 | sommar | 2013-07-30 | 6600935 | 1626764 | Vallentunasjön | Va2 | Vallentunasjön Va2 | 1 | 1 | 1 |  | 21.5 | 8.5 | 101
23383 | Vallentunasjön 2013 fortsatta analyser | Täby kommun, Tekniska kontoret | 2013 | 7 | sommar | 2013-07-30 | 6600935 | 1626764 | Vallentunasjön | Va2 | Vallentunasjön Va2 | 2 | 2 | 2 |  | 20 | 6.2 | 71
23384 | Vallentunasjön 2013 fortsatta analyser | Täby kommun, Tekniska kontoret | 2013 | 7 | sommar | 2013-07-30 | 6600935 | 1626764 | Vallentunasjön | Va2 | Vallentunasjön Va2 | 3 | 3 | 3 |  | 20 | 1.7 | 19
23385 | Vallentunasjön 2013 fortsatta analyser | Täby kommun, Tekniska kontoret | 2013 | 7 | sommar | 2013-07-30 | 6600935 | 1626764 | Vallentunasjön | Va2 | Vallentunasjön Va2 | 4 | 4 | 4 |  | 19 | 0.1 | 1
23386 | Vallentunasjön 2013 fortsatta analyser | Täby kommun, Tekniska kontoret | 2013 | 7 | sommar | 2013-07-30 | 6600935 | 1626764 | Vallentunasjön | Va2 | Vallentunasjön Va2 | botten | 4.3 | 4.3 |  | 19 | 0.1 | 1
23387 | Vallentunasjön 2013 fortsatta analyser | Täby kommun, Tekniska kontoret | 2013 | 7 | sommar | 2013-07-30 |  |  | Vallentunasjön | Blandprov | Vallentunasjön Blandprov | yta | [9 empty] | 5.914 |  |  | 7.14 |  | 43.5658 |  | 0 |  |  | 34 |  |  |  | 85.88 | 1640.8
23620 | Vallentunasjön 2013 fortsatta analyser | Täby kommun, Tekniska kontoret | 2013 | 8 | sommar | 2013-08-06 | 6600935 | 1626764 | Vallentunasjön | Va2 | Vallentunasjön Va2 | yta | 0.5 | 0.5 | 0.5 | 22.6 | 10.1 | 126
23621 | Vallentunasjön 2013 fortsatta analyser | Täby kommun, Tekniska kontoret | 2013 | 8 | sommar | 2013-08-06 | 6600935 | 1626764 | Vallentunasjön | Va2 | Vallentunasjön Va2 | 1 | 1 | 1 |  | 22.6 | 10.1 | 126
23622 | Vallentunasjön 2013 fortsatta analyser | Täby kommun, Tekniska kontoret | 2013 | 8 | sommar | 2013-08-06 | 6600935 | 1626764 | Vallentunasjön | Va2 | Vallentunasjön Va2 | 2 | 2 | 2 |  | 22.2 | 10.1 | 117
23623 | Vallentunasjön 2013 fortsatta analyser | Täby kommun, Tekniska kontoret | 2013 | 8 | sommar | 2013-08-06 | 6600935 | 1626764 | Vallentunasjön | Va2 | Vallentunasjön Va2 | 3 | 3 | 3 |  | 22.2 | 10.2 | 116
23624 | Vallentunasjön 2013 fortsatta analyser | Täby kommun, Tekniska kontoret | 2013 | 8 | sommar | 2013-08-06 | 6600935 | 1626764 | Vallentunasjön | Va2 | Vallentunasjön Va2 | 4 | 4 | 4 |  | 22 | 9.2 | 105
23625 | Vallentunasjön 2013 fortsatta analyser | Täby kommun, Tekniska kontoret | 2013 | 8 | sommar | 2013-08-06 | 6600935 | 1626764 | Vallentunasjön | Va2 | Vallentunasjön Va2 | botten | 4.3 | 4.3 |  | 21.9 | 8.7 | 99
23626 | Vallentunasjön 2013 fortsatta analyser | Täby kommun, Tekniska kontoret | 2013 | 8 | sommar | 2013-08-06 |  |  | Vallentunasjön | Blandprov | Vallentunasjön Blandprov | yta | [9 empty] | 5.825 |  |  | 10.09 |  | 52.3934 |  | 0.868 |  |  | 38.5714 |  |  |  | 101.78 | 1970
|  |  | 2013 | 8 | sommar | 2013-08-12 | 6606238 | 661152 | Oxundaån |  | Oxundaån | yta | 0.5 | 0.5 |  | 20.5 |  |  | 42.4 |  | 2.516 | 64 | 1.2332 | 0.048 | 70 | 1.9 | 5.5 |  | 28 | 7.68 |  | 2.2 |  | 11.4 |  | 90 | 797 | [5 empty] | 48 |  | 5.1612 | 8.1191 | 37.4706 | 25.4634 | 34.596 | 0.78 | [29 empty] | 0.005
|  |  | 2013 | 8 | sommar | 2013-08-15 |  |  | Fysingen |  | Fysingen | yta | 0.5 | 0.5 | 1.2 | 19.3 |  |  |  |  | 2.42 | 16 | 0.53044 | 0.045 | 4 | 6.1 | 13 | 46.1 | 1 | 7.96 |  |  |  | 10.3 |  | 35 | 675 | [5 empty] | 50.4 | 0.16 | 5.6304 | 9.6921 | 35.45 | 24.3164 | 52.0381 | 0.88 | 170
23852 | Miljökontrollprogram Oxunda 2013 | Kommunledningskontoret, Sollentuna kommun | 2013 | 8 | sommar | 2013-08-20 | 6599245 | 1622345 | Norrviken | 1 | Norrviken 1 | yta | 0.5 | 0.5 | 1 | 19.3 | 8.5 | 92 |  |  | 2.5501 | 4.97 | 0.39413 | 0.056 | 17.65 | 9.6 | 28.331 |  | 0 | 8.36 | [5 empty] | 86.96 | 1000.686
23853 | Miljökontrollprogram Oxunda 2013 | Kommunledningskontoret, Sollentuna kommun | 2013 | 8 | sommar | 2013-08-20 | 6599245 | 1622345 | Norrviken | 1 | Norrviken 1 | 1 | 1 | 1 |  | 19.2 | 8.3 | 90
23854 | Miljökontrollprogram Oxunda 2013 | Kommunledningskontoret, Sollentuna kommun | 2013 | 8 | sommar | 2013-08-20 | 6599245 | 1622345 | Norrviken | 1 | Norrviken 1 | botten | 2 | 2 |  | 19.2 | 8.3 | 89 |  |  | 2.5307 | 3.276 | 0.21751 | 0.061 | 22.77 | 12.5 |  |  | 0 | 8.28 | [5 empty] | 104.98 | 1056.519
23855 | Miljökontrollprogram Oxunda 2013 | Kommunledningskontoret, Sollentuna kommun | 2013 | 8 | sommar | 2013-08-20 | 6596620 | 1620350 | Norrviken | 2 | Norrviken 2 | yta | 0.5 | 0.5 | 1.4 | 19.6 | 8.8 | 96 |  |  | 2.628 | 5.267 | 0.50419 | 0.055 | 10.63 | 5.5 | 24.2051 |  | 0 | 8.44 | [5 empty] | 57.85 | 817.374
23856 | Miljökontrollprogram Oxunda 2013 | Kommunledningskontoret, Sollentuna kommun | 2013 | 8 | sommar | 2013-08-20 | 6596620 | 1620350 | Norrviken | 2 | Norrviken 2 | 1 | 1 | 1 |  | 19.6 | 8.8 | 95
23857 | Miljökontrollprogram Oxunda 2013 | Kommunledningskontoret, Sollentuna kommun | 2013 | 8 | sommar | 2013-08-20 | 6596620 | 1620350 | Norrviken | 2 | Norrviken 2 | 2 | 2 | 2 |  | 19.6 | 8.7 | 94
23858 | Miljökontrollprogram Oxunda 2013 | Kommunledningskontoret, Sollentuna kommun | 2013 | 8 | sommar | 2013-08-20 | 6596620 | 1620350 | Norrviken | 2 | Norrviken 2 | 3 | 3 | 3 |  | 19.5 | 8.4 | 92
23859 | Miljökontrollprogram Oxunda 2013 | Kommunledningskontoret, Sollentuna kommun | 2013 | 8 | sommar | 2013-08-20 | 6596620 | 1620350 | Norrviken | 2 | Norrviken 2 | 4 | 4 | 4 |  | 19.5 | 8.2 | 89
23860 | Miljökontrollprogram Oxunda 2013 | Kommunledningskontoret, Sollentuna kommun | 2013 | 8 | sommar | 2013-08-20 | 6596620 | 1620350 | Norrviken | 2 | Norrviken 2 | 5 | 5 | 5 |  | 19.5 | 8.1 | 88
23861 | Miljökontrollprogram Oxunda 2013 | Kommunledningskontoret, Sollentuna kommun | 2013 | 8 | sommar | 2013-08-20 | 6596620 | 1620350 | Norrviken | 2 | Norrviken 2 | 6 | 6 | 6 |  | 19.5 | 7.3 | 79
23862 | Miljökontrollprogram Oxunda 2013 | Kommunledningskontoret, Sollentuna kommun | 2013 | 8 | sommar | 2013-08-20 | 6596620 | 1620350 | Norrviken | 2 | Norrviken 2 | 7 | 7 | 7 |  | 18.7 | 1.4 | 15
23863 | Miljökontrollprogram Oxunda 2013 | Kommunledningskontoret, Sollentuna kommun | 2013 | 8 | sommar | 2013-08-20 | 6596620 | 1620350 | Norrviken | 2 | Norrviken 2 | 8 | 8 | 8 |  | 16.6 | 0.1 | 1
23864 | Miljökontrollprogram Oxunda 2013 | Kommunledningskontoret, Sollentuna kommun | 2013 | 8 | sommar | 2013-08-20 | 6596620 | 1620350 | Norrviken | 2 | Norrviken 2 | botten | 8.9 | 8.9 |  | 15.4 | 0.1 | 1 |  |  | 2.7837 | 139.061 | 1.4709 | 0.061 | 117.65 | 10.2 |  |  | 0 | 7.58 | [5 empty] | 168.29 | 889.553
23865 | Miljökontrollprogram Oxunda 2013 | Kommunledningskontoret, Sollentuna kommun | 2013 | 8 | sommar | 2013-08-20 | 6594885 | 1620750 | Norrviken | 3 | Norrviken 3 | yta | 0.5 | 0.5 | 1.9 | 19.5 | 8.3 | 90 |  |  | 2.628 | 6.019 | 0.44438 | 0.05 | 13.35 | 3.4 | 16.484 |  | 0 | 8.32 | [5 empty] | 47.68 | 770.888
23866 | Miljökontrollprogram Oxunda 2013 | Kommunledningskontoret, Sollentuna kommun | 2013 | 8 | sommar | 2013-08-20 | 6594885 | 1620750 | Norrviken | 3 | Norrviken 3 | 1 | 1 | 1 |  | 19.5 | 8.1 | 88
23867 | Miljökontrollprogram Oxunda 2013 | Kommunledningskontoret, Sollentuna kommun | 2013 | 8 | sommar | 2013-08-20 | 6594885 | 1620750 | Norrviken | 3 | Norrviken 3 | 2 | 2 | 2 |  | 19.5 | 8 | 87
23868 | Miljökontrollprogram Oxunda 2013 | Kommunledningskontoret, Sollentuna kommun | 2013 | 8 | sommar | 2013-08-20 | 6594885 | 1620750 | Norrviken | 3 | Norrviken 3 | 3 | 3 | 3 |  | 19.5 | 7.9 | 85
23869 | Miljökontrollprogram Oxunda 2013 | Kommunledningskontoret, Sollentuna kommun | 2013 | 8 | sommar | 2013-08-20 | 6594885 | 1620750 | Norrviken | 3 | Norrviken 3 | 4 | 4 | 4 |  | 19.5 | 7.8 | 84
23870 | Miljökontrollprogram Oxunda 2013 | Kommunledningskontoret, Sollentuna kommun | 2013 | 8 | sommar | 2013-08-20 | 6594885 | 1620750 | Norrviken | 3 | Norrviken 3 | 5 | 5 | 5 |  | 19.4 | 7.8 | 84
23871 | Miljökontrollprogram Oxunda 2013 | Kommunledningskontoret, Sollentuna kommun | 2013 | 8 | sommar | 2013-08-20 | 6594885 | 1620750 | Norrviken | 3 | Norrviken 3 | 6 | 6 | 6 |  | 19.4 | 7.6 | 82
23872 | Miljökontrollprogram Oxunda 2013 | Kommunledningskontoret, Sollentuna kommun | 2013 | 8 | sommar | 2013-08-20 | 6594885 | 1620750 | Norrviken | 3 | Norrviken 3 | 7 | 7 | 7 |  | 18.9 | 2.1 | 23
23873 | Miljökontrollprogram Oxunda 2013 | Kommunledningskontoret, Sollentuna kommun | 2013 | 8 | sommar | 2013-08-20 | 6594885 | 1620750 | Norrviken | 3 | Norrviken 3 | 8 | 8 | 8 |  | 16.5 | 0.1 | 1
23874 | Miljökontrollprogram Oxunda 2013 | Kommunledningskontoret, Sollentuna kommun | 2013 | 8 | sommar | 2013-08-20 | 6594885 | 1620750 | Norrviken | 3 | Norrviken 3 | 9 | 9 | 9 |  | 14.2 | 0.1 | 1
23875 | Miljökontrollprogram Oxunda 2013 | Kommunledningskontoret, Sollentuna kommun | 2013 | 8 | sommar | 2013-08-20 | 6594885 | 1620750 | Norrviken | 3 | Norrviken 3 | 10 | 10 | 10 |  | 11.4 | 0.1 | 1
23876 | Miljökontrollprogram Oxunda 2013 | Kommunledningskontoret, Sollentuna kommun | 2013 | 8 | sommar | 2013-08-20 | 6594885 | 1620750 | Norrviken | 3 | Norrviken 3 | 11 | 11 | 11 |  | 9.9 | 0.1 | 1
23877 | Miljökontrollprogram Oxunda 2013 | Kommunledningskontoret, Sollentuna kommun | 2013 | 8 | sommar | 2013-08-20 | 6594885 | 1620750 | Norrviken | 3 | Norrviken 3 | botten | 11.5 | 11.5 |  | 9.8 | 0.1 | 1 |  |  | 3.5624 | 1994 | 10.2152 | 0.098 | 838.25 | 18.2 |  |  | 0 | 7.45 | [5 empty] | 849.66 | 2925.5
23878 | Miljökontrollprogram Oxunda 2013 | Kommunledningskontoret, Sollentuna kommun | 2013 | 8 | sommar | 2013-08-20 | 6597300 | 1619975 | Norrviken | 4 | Norrviken 4 | yta | 0.5 | 0.5 | 1.8 | 19.2 | 9 | 97 |  |  | 2.628 | 6.187 | 0.54158 | 0.049 | 5.31 | 3.1 | 10.0769 |  | 0 | 8.41 | [5 empty] | 36.55 | 748.008
23879 | Miljökontrollprogram Oxunda 2013 | Kommunledningskontoret, Sollentuna kommun | 2013 | 8 | sommar | 2013-08-20 | 6597300 | 1619975 | Norrviken | 4 | Norrviken 4 | 1 | 1 | 1 |  | 19.2 | 8.9 | 96
23880 | Miljökontrollprogram Oxunda 2013 | Kommunledningskontoret, Sollentuna kommun | 2013 | 8 | sommar | 2013-08-20 | 6597300 | 1619975 | Norrviken | 4 | Norrviken 4 | botten | 1.8 | 1.8 |  | 19.2 | 8.9 | 95 |  |  | 2.5891 | 19.84 | 1.7367 | 0.05 | 5.15 | 3.3 |  |  | 0 | 8.41 | [5 empty] | 41.34 | 755.262
23884 | Vallentunasjön 2013 fortsatta analyser | Täby kommun, Tekniska kontoret | 2013 | 8 | sommar | 2013-08-20 | 6600935 | 1626764 | Vallentunasjön | Va2 | Vallentunasjön Va2 | yta | 0.5 | 0.5 | 0.4 | 19.1 | 9 | 104 |  |  |  | 83.799 |  |  | 71.09 |  |  |  | 336.23 | [6 empty] | 89.71 | 983.268
23885 | Vallentunasjön 2013 fortsatta analyser | Täby kommun, Tekniska kontoret | 2013 | 8 | sommar | 2013-08-20 | 6600935 | 1626764 | Vallentunasjön | Va2 | Vallentunasjön Va2 | 1 | 1 | 1 |  | 19.1 | 9.7 | 104
23886 | Vallentunasjön 2013 fortsatta analyser | Täby kommun, Tekniska kontoret | 2013 | 8 | sommar | 2013-08-20 | 6600935 | 1626764 | Vallentunasjön | Va2 | Vallentunasjön Va2 | 2 | 2 | 2 |  | 19 | 9.6 | 103
23887 | Vallentunasjön 2013 fortsatta analyser | Täby kommun, Tekniska kontoret | 2013 | 8 | sommar | 2013-08-20 | 6600935 | 1626764 | Vallentunasjön | Va2 | Vallentunasjön Va2 | 3 | 3 | 3 |  | 18.9 | 9.3 | 100
23888 | Vallentunasjön 2013 fortsatta analyser | Täby kommun, Tekniska kontoret | 2013 | 8 | sommar | 2013-08-20 | 6600935 | 1626764 | Vallentunasjön | Va2 | Vallentunasjön Va2 | 4 | 4 | 4 |  | 18.8 | 9 | 95
23889 | Vallentunasjön 2013 fortsatta analyser | Täby kommun, Tekniska kontoret | 2013 | 8 | sommar | 2013-08-20 |  |  | Vallentunasjön | Blandprov | Vallentunasjön Blandprov | yta | [9 empty] | 3.349 |  |  | 5.9 |  | 54.1275 |  | 0 |  |  | 36 |  |  |  | 93.98 | 1840.193
23967 | Miljökontrollprogram Oxunda 2013 | Kommunledningskontoret, Sollentuna kommun | 2013 | 8 | sommar | 2013-08-21 | 6606035 | 1615620 | Oxundasjön |  | Oxundasjön | yta | 0.5 | 0.5 | 1.7 | 19.8 | 7.1 | 77 |  |  | 2.4626 | 15.352 | 0.38566 | 0.053 | 62.02 | 4.8 | 14.1994 |  | 0.365 | 7.82 | [5 empty] | 102.95 | 837.219
23968 | Miljökontrollprogram Oxunda 2013 | Kommunledningskontoret, Sollentuna kommun | 2013 | 8 | sommar | 2013-08-21 | 6606035 | 1615620 | Oxundasjön |  | Oxundasjön | 1 | 1 | 1 |  | 19.6 | 7 | 76
23969 | Miljökontrollprogram Oxunda 2013 | Kommunledningskontoret, Sollentuna kommun | 2013 | 8 | sommar | 2013-08-21 | 6606035 | 1615620 | Oxundasjön |  | Oxundasjön | 2 | 2 | 2 |  | 19.6 | 7.1 | 77
23970 | Miljökontrollprogram Oxunda 2013 | Kommunledningskontoret, Sollentuna kommun | 2013 | 8 | sommar | 2013-08-21 | 6606035 | 1615620 | Oxundasjön |  | Oxundasjön | 3 | 3 | 3 |  | 19.6 | 7 | 76
23971 | Miljökontrollprogram Oxunda 2013 | Kommunledningskontoret, Sollentuna kommun | 2013 | 8 | sommar | 2013-08-21 | 6606035 | 1615620 | Oxundasjön |  | Oxundasjön | 4 | 4 | 4 |  | 19.6 | 6.9 | 75
23972 | Miljökontrollprogram Oxunda 2013 | Kommunledningskontoret, Sollentuna kommun | 2013 | 8 | sommar | 2013-08-21 | 6606035 | 1615620 | Oxundasjön |  | Oxundasjön | 5 | 5 | 5 |  | 19.6 | 6.9 | 75
23973 | Miljökontrollprogram Oxunda 2013 | Kommunledningskontoret, Sollentuna kommun | 2013 | 8 | sommar | 2013-08-21 | 6606035 | 1615620 | Oxundasjön |  | Oxundasjön | botten | 5.7 | 5.7 |  | 19.6 | 6.3 | 68 |  |  | 2.4821 | 26.393 | 0.6391 | 0.053 | 71.63 | 6.4 |  |  | 1.05 | 7.81 | [5 empty] | 114.43 | 811.134
23974 | Miljökontrollprogram Oxunda 2013 | Kommunledningskontoret, Sollentuna kommun | 2013 | 8 | sommar | 2013-08-21 | 6599695 | 1617290 | Edssjön |  | Edssjön | yta | 0.5 | 0.5 | 1.1 | 19.2 | 10 | 107 |  |  | 2.5017 | 5.608 | 1.0104 | 0.064 | 32.7 | 9.3 | 16.9736 |  | 0 | 8.77 | [5 empty] | 132.2 | 1313.588
23975 | Miljökontrollprogram Oxunda 2013 | Kommunledningskontoret, Sollentuna kommun | 2013 | 8 | sommar | 2013-08-21 | 6599695 | 1617290 | Edssjön |  | Edssjön | 1 | 1 | 1 |  | 19.2 | 9.7 | 105
23976 | Miljökontrollprogram Oxunda 2013 | Kommunledningskontoret, Sollentuna kommun | 2013 | 8 | sommar | 2013-08-21 | 6599695 | 1617290 | Edssjön |  | Edssjön | 2 | 2 | 2 |  | 19.2 | 9.4 | 101
23977 | Miljökontrollprogram Oxunda 2013 | Kommunledningskontoret, Sollentuna kommun | 2013 | 8 | sommar | 2013-08-21 | 6599695 | 1617290 | Edssjön |  | Edssjön | 3 | 3 | 3 |  | 19.2 | 8.9 | 96
23978 | Miljökontrollprogram Oxunda 2013 | Kommunledningskontoret, Sollentuna kommun | 2013 | 8 | sommar | 2013-08-21 | 6599695 | 1617290 | Edssjön |  | Edssjön | 4 | 4 | 4 |  | 19.2 | 8.1 | 87
23979 | Miljökontrollprogram Oxunda 2013 | Kommunledningskontoret, Sollentuna kommun | 2013 | 8 | sommar | 2013-08-21 | 6599695 | 1617290 | Edssjön |  | Edssjön | botten | 4.7 | 4.7 |  | 19 | 3 | 32 |  |  | 2.4821 | 29.974 | 3.0589 | 0.064 | 47.56 | 9.1 |  |  | 0.776 | 8.49 | [5 empty] | 141.13 | 1360.599
23980 | Miljökontrollprogram Oxunda 2013 | Kommunledningskontoret, Sollentuna kommun | 2013 | 8 | sommar | 2013-08-21 | 6593820 | 1619360 | Ravalen |  | Ravalen | yta | 0.5 | 0.5 | 1.6 | 20.6 | 12.3 | 136 |  |  | 1.5635 | 11.298 | 3.0939 | 0.06 | 1.77 | 0.61 | 1.5253 |  | 0.198 | 8.96 | [5 empty] | 18.93 | 755.341
23981 | Miljökontrollprogram Oxunda 2013 | Kommunledningskontoret, Sollentuna kommun | 2013 | 8 | sommar | 2013-08-21 | 6593820 | 1619360 | Ravalen |  | Ravalen | 1 | 1 | 1 |  | 20.4 | 12.9 | 143
23982 | Miljökontrollprogram Oxunda 2013 | Kommunledningskontoret, Sollentuna kommun | 2013 | 8 | sommar | 2013-08-21 | 6593820 | 1619360 | Ravalen |  | Ravalen | botten | 1.6 | 1.6 |  | 20 | 12.5 | 137 |  |  | 1.5049 | 7.875 | 2.27 | 0.055 | 1.57 | 0.5 |  |  | 0.849 | 9.01 | [5 empty] | 16.48 | 739.862
23983 | Miljökontrollprogram Oxunda 2013 | Kommunledningskontoret, Sollentuna kommun | 2013 | 8 | sommar | 2013-08-21 | 6594420 | 1615795 | Översjön |  | Översjön | yta | 0.5 | 0.5 | 1.7 | 20.2 | 9.3 | 102 |  |  | 1.9349 | 5.39 | 0.26514 | 0.047 | 2.73 | 2.3 | 2.9123 |  | 0 | 8.11 | [5 empty] | 27.5 | 875.579
23984 | Miljökontrollprogram Oxunda 2013 | Kommunledningskontoret, Sollentuna kommun | 2013 | 8 | sommar | 2013-08-21 | 6594420 | 1615795 | Översjön |  | Översjön | 1 | 1 | 1 |  | 20.1 | 9.2 | 101
23985 | Miljökontrollprogram Oxunda 2013 | Kommunledningskontoret, Sollentuna kommun | 2013 | 8 | sommar | 2013-08-21 | 6594420 | 1615795 | Översjön |  | Översjön | 2 | 2 | 2 |  | 19.8 | 9.1 | 99
23986 | Miljökontrollprogram Oxunda 2013 | Kommunledningskontoret, Sollentuna kommun | 2013 | 8 | sommar | 2013-08-21 | 6594420 | 1615795 | Översjön |  | Översjön | 3 | 3 | 3 |  | 19.5 | 9 | 98
23987 | Miljökontrollprogram Oxunda 2013 | Kommunledningskontoret, Sollentuna kommun | 2013 | 8 | sommar | 2013-08-21 | 6594420 | 1615795 | Översjön |  | Översjön | botten | 3.5 | 3.5 |  | 19.4 | 8.2 | 89 |  |  | 1.8958 | 3.233 | 0.12609 | 0.044 | 2.85 | 2.8 |  |  | 0 | 8.03 | [5 empty] | 29.1 | 860.92
23988 | Miljökontrollprogram Oxunda 2013 | Kommunledningskontoret, Sollentuna kommun | 2013 | 8 | sommar | 2013-08-21 | 6593820 | 1624215 | Rösjön |  | Rösjön | yta | 0.5 | 0.5 | 3.5 | 21 | 8.8 | 98 |  |  | 1.6808 | 5.591 | 0.24391 | 0.036 | 2.03 | 1.28 | 17.5185 |  | 0.619 | 8.03 | [5 empty] | 18.52 | 514.219
23989 | Miljökontrollprogram Oxunda 2013 | Kommunledningskontoret, Sollentuna kommun | 2013 | 8 | sommar | 2013-08-21 | 6593820 | 1624215 | Rösjön |  | Rösjön | 1 | 1 | 1 |  | 20.9 | 8.7 | 97
23990 | Miljökontrollprogram Oxunda 2013 | Kommunledningskontoret, Sollentuna kommun | 2013 | 8 | sommar | 2013-08-21 | 6593820 | 1624215 | Rösjön |  | Rösjön | 2 | 2 | 2 |  | 20.3 | 8.7 | 95
23991 | Miljökontrollprogram Oxunda 2013 | Kommunledningskontoret, Sollentuna kommun | 2013 | 8 | sommar | 2013-08-21 | 6593820 | 1624215 | Rösjön |  | Rösjön | 3 | 3 | 3 |  | 19.8 | 8.4 | 91
23992 | Miljökontrollprogram Oxunda 2013 | Kommunledningskontoret, Sollentuna kommun | 2013 | 8 | sommar | 2013-08-21 | 6593820 | 1624215 | Rösjön |  | Rösjön | 4 | 4 | 4 |  | 19.7 | 7.7 | 83
23993 | Miljökontrollprogram Oxunda 2013 | Kommunledningskontoret, Sollentuna kommun | 2013 | 8 | sommar | 2013-08-21 | 6593820 | 1624215 | Rösjön |  | Rösjön | 5 | 5 | 5 |  | 19.6 | 6.2 | 68
23994 | Miljökontrollprogram Oxunda 2013 | Kommunledningskontoret, Sollentuna kommun | 2013 | 8 | sommar | 2013-08-21 | 6593820 | 1624215 | Rösjön |  | Rösjön | 6 | 6 | 6 |  | 19.1 | 1 | 11
23995 | Miljökontrollprogram Oxunda 2013 | Kommunledningskontoret, Sollentuna kommun | 2013 | 8 | sommar | 2013-08-21 | 6593820 | 1624215 | Rösjön |  | Rösjön | botten | 6.5 | 6.5 |  | 19 | 0.7 | 8 |  |  | 1.6026 | 44.991 | 0.79607 | 0.036 | 3.96 | 2.1 |  |  | 0.664 | 7.69 | [5 empty] | 26.37 | 599.846
23996 | Miljökontrollprogram Oxunda 2013 | Kommunledningskontoret, Sollentuna kommun | 2013 | 8 | sommar | 2013-08-22 | 6594430 | 1625370 | Mörtsjön |  | Mörtsjön | yta | 0.5 | 0.5 | 2.1 | 19.2 | 8.2 | 88 |  |  | 2.2173 | 4.842 | 0.13036 | 0.189 | 1.55 | 2.2 | 8.7598 |  | 0 | 7.87 | [5 empty] | 25.54 | 739.342
23997 | Miljökontrollprogram Oxunda 2013 | Kommunledningskontoret, Sollentuna kommun | 2013 | 8 | sommar | 2013-08-22 | 6594430 | 1625370 | Mörtsjön |  | Mörtsjön | 1 | 1 | 1 |  | 19.2 | 8.3 | 89
23998 | Miljökontrollprogram Oxunda 2013 | Kommunledningskontoret, Sollentuna kommun | 2013 | 8 | sommar | 2013-08-22 | 6594430 | 1625370 | Mörtsjön |  | Mörtsjön | 2 | 2 | 2 |  | 19.2 | 7.9 | 86
23999 | Miljökontrollprogram Oxunda 2013 | Kommunledningskontoret, Sollentuna kommun | 2013 | 8 | sommar | 2013-08-22 | 6594430 | 1625370 | Mörtsjön |  | Mörtsjön | 3 | 3 | 3 |  | 17.5 | 0.2 | 2
24000 | Miljökontrollprogram Oxunda 2013 | Kommunledningskontoret, Sollentuna kommun | 2013 | 8 | sommar | 2013-08-22 | 6594430 | 1625370 | Mörtsjön |  | Mörtsjön | botten | 4 | 4 |  | 12.3 | 0.1 | 1 |  |  | 2.5117 | 453 | 1.5167 | 0.139 | 38.44 | 8 |  |  | 0 | 7.18 | [5 empty] | 129.48 | 1513.366
24001 | Miljökontrollprogram Oxunda 2013 | Kommunledningskontoret, Sollentuna kommun | 2013 | 8 | sommar | 2013-08-22 | 6597555 | 1629125 | Gullsjön |  | Gullsjön | yta | 0.5 | 0.5 | 2 | 20.3 | 6.8 | 75 |  |  | 1.7071 | 3.59 | 0.032966 | 0.162 | 1.78 | 0.68 | 2.7805 |  | 0 | 7.36 | [5 empty] | 16.83 | 678.181
24002 | Miljökontrollprogram Oxunda 2013 | Kommunledningskontoret, Sollentuna kommun | 2013 | 8 | sommar | 2013-08-22 | 6597555 | 1629125 | Gullsjön |  | Gullsjön | 1 | 1 | 1 |  | 18.4 | 5.2 | 55
24003 | Miljökontrollprogram Oxunda 2013 | Kommunledningskontoret, Sollentuna kommun | 2013 | 8 | sommar | 2013-08-22 | 6597555 | 1629125 | Gullsjön |  | Gullsjön | botten | 2 | 2 |  | 16.9 | 0.3 | 3 |  |  | 1.7464 | 3.217 | 0.008794 | 0.173 | 1.82 | 0.86 |  |  | 0 | 6.94 | [5 empty] | 17.31 | 681.668
24019 | Miljökontrollprogram Oxunda 2013 | Kommunledningskontoret, Sollentuna kommun | 2013 | 8 | sommar | 2013-08-22 | 6595470 | 1622370 | Snuggan |  | Snuggan | yta | 0.5 | 0.5 | 1.1 | 19.5 | 8.3 | 90 |  |  | 0.023547 | 3.099 | 0.00064964 | 0.67 | 2.12 | 2.9 | 33.3901 |  | 0 | 5.74 |  |  |  | 32.32 |  | 39.16 | 1186.505 | [5 empty] | 2.95 |  | 4 | 0.824 | 5.25 | 4.93 | 2.5
24020 | Miljökontrollprogram Oxunda 2013 | Kommunledningskontoret, Sollentuna kommun | 2013 | 8 | sommar | 2013-08-22 | 6595470 | 1622370 | Snuggan |  | Snuggan | 1 | 1 | 1 |  | 18.4 | 5.4 | 57
24021 | Miljökontrollprogram Oxunda 2013 | Kommunledningskontoret, Sollentuna kommun | 2013 | 8 | sommar | 2013-08-22 | 6595470 | 1622370 | Snuggan |  | Snuggan | 2 | 2 | 2 |  | 14.2 | 0.1 | 1
24022 | Miljökontrollprogram Oxunda 2013 | Kommunledningskontoret, Sollentuna kommun | 2013 | 8 | sommar | 2013-08-22 | 6595470 | 1622370 | Snuggan |  | Snuggan | botten | 2.6 | 2.6 |  | 12.5 | 0.1 | 1 |  |  | 0.17268 | 9.359 | 0.0011591 | 0.86 | 3.6 | 6.2 |  |  | 0 | 5.74 | [5 empty] | 47.97 | 1217.609
24023 | Miljökontrollprogram Oxunda 2013 | Kommunledningskontoret, Sollentuna kommun | 2013 | 8 | sommar | 2013-08-22 | 6594980 | 1622960 | Väsjön |  | Väsjön | yta | 0.5 | 0.5 | 2.5 | 19.8 | 7.3 | 79 |  |  | 3.0415 | 6.103 | 0.13702 | 0.06 | 1.38 | 1.6 | 3.7755 |  | 0 | 7.77 | [5 empty] | 21.31 | 655.7
24024 | Miljökontrollprogram Oxunda 2013 | Kommunledningskontoret, Sollentuna kommun | 2013 | 8 | sommar | 2013-08-22 | 6594980 | 1622960 | Väsjön |  | Väsjön | 1 | 1 | 1 |  | 19.2 | 7.4 | 80
24025 | Miljökontrollprogram Oxunda 2013 | Kommunledningskontoret, Sollentuna kommun | 2013 | 8 | sommar | 2013-08-22 | 6594980 | 1622960 | Väsjön |  | Väsjön | 2 | 2 | 2 |  | 19.2 | 7.6 | 81
24026 | Miljökontrollprogram Oxunda 2013 | Kommunledningskontoret, Sollentuna kommun | 2013 | 8 | sommar | 2013-08-22 | 6594980 | 1622960 | Väsjön |  | Väsjön | botten | 2.5 | 2.5 |  | 19.2 | 7.6 | 82 |  |  | 2.963 | 5.678 | 0.13361 | 0.059 | 1.66 | 1.75 |  |  | 0 | 7.81 | [5 empty] | 24.78 | 643.941
24027 | Miljökontrollprogram Oxunda 2013 | Kommunledningskontoret, Sollentuna kommun | 2013 | 8 | sommar | 2013-08-22 | 6595400 | 1624045 | Fjäturen |  | Fjäturen | yta | 0.5 | 0.5 | 3.1 | 19.5 | 8 | 87 |  |  | 1.9426 | 6.009 | 0.17285 | 0.062 | 2.06 | 1.95 | 6.1019 |  | 0 | 7.89 | [5 empty] | 21.91 | 573.595
24028 | Miljökontrollprogram Oxunda 2013 | Kommunledningskontoret, Sollentuna kommun | 2013 | 8 | sommar | 2013-08-22 | 6595400 | 1624045 | Fjäturen |  | Fjäturen | 1 | 1 | 1 |  | 19.5 | 7.9 | 86
24029 | Miljökontrollprogram Oxunda 2013 | Kommunledningskontoret, Sollentuna kommun | 2013 | 8 | sommar | 2013-08-22 | 6595400 | 1624045 | Fjäturen |  | Fjäturen | 2 | 2 | 2 |  | 19.5 | 8 | 86
24030 | Miljökontrollprogram Oxunda 2013 | Kommunledningskontoret, Sollentuna kommun | 2013 | 8 | sommar | 2013-08-22 | 6595400 | 1624045 | Fjäturen |  | Fjäturen | 3 | 3 | 3 |  | 19.5 | 7.9 | 85
24031 | Miljökontrollprogram Oxunda 2013 | Kommunledningskontoret, Sollentuna kommun | 2013 | 8 | sommar | 2013-08-22 | 6595400 | 1624045 | Fjäturen |  | Fjäturen | 4 | 4 | 4 |  | 19.4 | 7.8 | 84
24032 | Miljökontrollprogram Oxunda 2013 | Kommunledningskontoret, Sollentuna kommun | 2013 | 8 | sommar | 2013-08-22 | 6595400 | 1624045 | Fjäturen |  | Fjäturen | 5 | 5 | 5 |  | 17.3 | 0.8 | 8
24033 | Miljökontrollprogram Oxunda 2013 | Kommunledningskontoret, Sollentuna kommun | 2013 | 8 | sommar | 2013-08-22 | 6595400 | 1624045 | Fjäturen |  | Fjäturen | 6 | 6 | 6 |  | 14.1 | 0.1 | 1
24034 | Miljökontrollprogram Oxunda 2013 | Kommunledningskontoret, Sollentuna kommun | 2013 | 8 | sommar | 2013-08-22 | 6595400 | 1624045 | Fjäturen |  | Fjäturen | botten | 6.8 | 6.8 |  | 13.2 | 0.1 | 1 |  |  | 1.9034 | 52.39 | 0.34098 | 0.066 | 23.43 | 4.8 |  |  | 0 | 7.44 | [5 empty] | 56.71 | 717.814
24195 | Vallentunasjön 2013 fortsatta analyser | Täby kommun, Tekniska kontoret | 2013 | 8 | sommar | 2013-08-27 | 6600935 | 1626764 | Vallentunasjön | Va2 | Vallentunasjön Va2 | yta | 0.5 | 0.5 | 0.4 | 19.3 | 11 | 119
24196 | Vallentunasjön 2013 fortsatta analyser | Täby kommun, Tekniska kontoret | 2013 | 8 | sommar | 2013-08-27 | 6600935 | 1626764 | Vallentunasjön | Va2 | Vallentunasjön Va2 | 1 | 1 | 1 |  | 19.3 | 10.9 | 117
24197 | Vallentunasjön 2013 fortsatta analyser | Täby kommun, Tekniska kontoret | 2013 | 8 | sommar | 2013-08-27 | 6600935 | 1626764 | Vallentunasjön | Va2 | Vallentunasjön Va2 | 2 | 2 | 2 |  | 19.2 | 10.9 | 117
24198 | Vallentunasjön 2013 fortsatta analyser | Täby kommun, Tekniska kontoret | 2013 | 8 | sommar | 2013-08-27 | 6600935 | 1626764 | Vallentunasjön | Va2 | Vallentunasjön Va2 | 3 | 3 | 3 |  | 19.1 | 10.9 | 117
24199 | Vallentunasjön 2013 fortsatta analyser | Täby kommun, Tekniska kontoret | 2013 | 8 | sommar | 2013-08-27 | 6600935 | 1626764 | Vallentunasjön | Va2 | Vallentunasjön Va2 | 4 | 4 | 4 |  | 17.9 | 3.9 | 41
24200 | Vallentunasjön 2013 fortsatta analyser | Täby kommun, Tekniska kontoret | 2013 | 8 | sommar | 2013-08-27 |  |  | Vallentunasjön | Blandprov | Vallentunasjön Blandprov | yta | [9 empty] | 3.807 |  |  | 2.58 |  | 41.1024 |  | 1.166 |  |  | 38.75 |  |  |  | 91.23 | 1734.878
24337 | Vallentunasjön 2013 fortsatta analyser | Täby kommun, Tekniska kontoret | 2013 | 9 |  | 2013-09-09 | 6600935 | 1626764 | Vallentunasjön | Va2 | Vallentunasjön Va2 | yta | 0.5 | 0.5 | 0.4 | 18.4 | 10.5 | 111
24338 | Vallentunasjön 2013 fortsatta analyser | Täby kommun, Tekniska kontoret | 2013 | 9 |  | 2013-09-09 | 6600935 | 1626764 | Vallentunasjön | Va2 | Vallentunasjön Va2 | 1 | 1 | 1 |  | 18.3 | 10.2 | 107
24339 | Vallentunasjön 2013 fortsatta analyser | Täby kommun, Tekniska kontoret | 2013 | 9 |  | 2013-09-09 | 6600935 | 1626764 | Vallentunasjön | Va2 | Vallentunasjön Va2 | 2 | 2 | 2 |  | 17.8 | 9.7 | 101
24340 | Vallentunasjön 2013 fortsatta analyser | Täby kommun, Tekniska kontoret | 2013 | 9 |  | 2013-09-09 | 6600935 | 1626764 | Vallentunasjön | Va2 | Vallentunasjön Va2 | 3 | 3 | 3 |  | 17.8 | 8.7 | 91
24341 | Vallentunasjön 2013 fortsatta analyser | Täby kommun, Tekniska kontoret | 2013 | 9 |  | 2013-09-09 | 6600935 | 1626764 | Vallentunasjön | Va2 | Vallentunasjön Va2 | 4 | 4 | 4 |  | 17.7 | 7.1 | 74
24342 | Vallentunasjön 2013 fortsatta analyser | Täby kommun, Tekniska kontoret | 2013 | 9 |  | 2013-09-09 |  |  | Vallentunasjön | Blandprov | Vallentunasjön Blandprov | yta | [9 empty] | 5.18 |  |  | 5.72 |  | 62.2066 |  | 0 |  |  | 39 |  |  |  | 92.72 | 1841.667
|  |  | 2013 | 9 |  | 2013-09-10 | 6606238 | 661152 | Oxundaån |  | Oxundaån | yta | 0.5 | 0.5 |  | 18.2 |  |  | 43.6 |  | 2.512 | 51 | 0.89091 | 0.045 | 64 | 1.6 |  |  | 18 | 7.71 |  | 1.5 |  | 11 |  | 88 | 741 | [5 empty] | 49.2 |  | 5.3176 | 8.4458 | 37.9315 | 25.9222 | 35.3167 | 0.54 | [29 empty] | 0.005
24820 | Vallentunasjön 2013 fortsatta analyser | Täby kommun, Tekniska kontoret | 2013 | 9 |  | 2013-09-18 | 6600935 | 1626764 | Vallentunasjön | Va2 | Vallentunasjön Va2 | yta | 0.5 | 0.5 | 0.5 | 17.9 | 9.7 | 104
24821 | Vallentunasjön 2013 fortsatta analyser | Täby kommun, Tekniska kontoret | 2013 | 9 |  | 2013-09-18 | 6600935 | 1626764 | Vallentunasjön | Va2 | Vallentunasjön Va2 | 1 | 1 | 1 |  | 16.6 | 7.6 | 79
24822 | Vallentunasjön 2013 fortsatta analyser | Täby kommun, Tekniska kontoret | 2013 | 9 |  | 2013-09-18 | 6600935 | 1626764 | Vallentunasjön | Va2 | Vallentunasjön Va2 | 2 | 2 | 2 |  | 16.4 | 6.9 | 71
24823 | Vallentunasjön 2013 fortsatta analyser | Täby kommun, Tekniska kontoret | 2013 | 9 |  | 2013-09-18 | 6600935 | 1626764 | Vallentunasjön | Va2 | Vallentunasjön Va2 | 3 | 3 | 3 |  | 16.4 | 6.7 | 69
24824 | Vallentunasjön 2013 fortsatta analyser | Täby kommun, Tekniska kontoret | 2013 | 9 |  | 2013-09-18 | 6600935 | 1626764 | Vallentunasjön | Va2 | Vallentunasjön Va2 | 4 | 4 | 4 |  | 16.3 | 6.9 | 72
24825 | Vallentunasjön 2013 fortsatta analyser | Täby kommun, Tekniska kontoret | 2013 | 9 |  | 2013-09-18 |  |  | Vallentunasjön | Blandprov | Vallentunasjön Blandprov | yta | [9 empty] | 3.495 |  |  | 4.44 |  | 59.422 |  | 1.025 |  |  | 33.75 |  |  |  | 93.07 | 1842.001
|  |  | 2013 | 10 | höst | 2013-10-14 |  |  | Fysingen |  | Fysingen | yta | 0.5 | 0.5 | 3.65 | 10 |  |  |  |  | 2.565 | 27 | 0.75444 | 0.037 | 0.5 | 1.3 | 4.2 | 47.3 | 16 | 8.19 |  |  |  | 12.5 |  | 12 | 531 | [5 empty] | 52 | 0.032 | 5.6695 | 10.1277 | 39.4204 | 26.381 | 50.981 | 0.05 | 66 | 0.75 |  | 0.003 | 0.4 | 0.11 | 1 |  |  |  | 5.7 |  | 0.02 |  | 0.5 | 0.8 | 14
25390 | Miljökontrollprogram Oxunda 2013 | Kommunledningskontoret, Sollentuna kommun | 2013 | 10 | höst | 2013-10-15 | 6606035 | 1615620 | Oxundasjön |  | Oxundasjön | yta | 0.5 | 0.5 | 4 | 10 | 8.7 | 80 |  |  | 2.4723 | 26.879 | 0.3905 | 0.05 | 70.24 | 1.82 | 5.195 |  | 17.205 | 7.9 | [5 empty] | 94.82 | 703.671
25391 | Miljökontrollprogram Oxunda 2013 | Kommunledningskontoret, Sollentuna kommun | 2013 | 10 | höst | 2013-10-15 | 6606035 | 1615620 | Oxundasjön |  | Oxundasjön | 1 | 1 | 1 |  | 10 | 8.8 | 81
25392 | Miljökontrollprogram Oxunda 2013 | Kommunledningskontoret, Sollentuna kommun | 2013 | 10 | höst | 2013-10-15 | 6606035 | 1615620 | Oxundasjön |  | Oxundasjön | 2 | 2 | 2 |  | 10 | 9 | 83
25393 | Miljökontrollprogram Oxunda 2013 | Kommunledningskontoret, Sollentuna kommun | 2013 | 10 | höst | 2013-10-15 | 6606035 | 1615620 | Oxundasjön |  | Oxundasjön | 3 | 3 | 3 |  | 10 | 9.2 | 84
25394 | Miljökontrollprogram Oxunda 2013 | Kommunledningskontoret, Sollentuna kommun | 2013 | 10 | höst | 2013-10-15 | 6606035 | 1615620 | Oxundasjön |  | Oxundasjön | 4 | 4 | 4 |  | 10 | 9.3 | 85
25395 | Miljökontrollprogram Oxunda 2013 | Kommunledningskontoret, Sollentuna kommun | 2013 | 10 | höst | 2013-10-15 | 6606035 | 1615620 | Oxundasjön |  | Oxundasjön | 5 | 5 | 5 |  | 10 | 9.4 | 86
25396 | Miljökontrollprogram Oxunda 2013 | Kommunledningskontoret, Sollentuna kommun | 2013 | 10 | höst | 2013-10-15 | 6606035 | 1615620 | Oxundasjön |  | Oxundasjön | botten | 5.7 | 5.7 |  | 10 | 9.4 | 86
25397 | Miljökontrollprogram Oxunda 2013 | Kommunledningskontoret, Sollentuna kommun | 2013 | 10 | höst | 2013-10-15 | 6599695 | 1617290 | Edssjön |  | Edssjön | yta | 0.5 | 0.5 | 3.7 | 9.7 | 8.2 | 74 |  |  | 2.5307 | 72.439 | 0.93896 | 0.057 | 61.95 | 2.4 | 16.1329 |  | 97.434 | 7.86 | [5 empty] | 108.75 | 1075.78
25398 | Miljökontrollprogram Oxunda 2013 | Kommunledningskontoret, Sollentuna kommun | 2013 | 10 | höst | 2013-10-15 | 6599695 | 1617290 | Edssjön |  | Edssjön | 1 | 1 | 1 |  | 9.7 | 8.2 | 74
25399 | Miljökontrollprogram Oxunda 2013 | Kommunledningskontoret, Sollentuna kommun | 2013 | 10 | höst | 2013-10-15 | 6599695 | 1617290 | Edssjön |  | Edssjön | 2 | 2 | 2 |  | 9.7 | 8.4 | 76
25400 | Miljökontrollprogram Oxunda 2013 | Kommunledningskontoret, Sollentuna kommun | 2013 | 10 | höst | 2013-10-15 | 6599695 | 1617290 | Edssjön |  | Edssjön | 3 | 3 | 3 |  | 9.7 | 8.5 | 77
25401 | Miljökontrollprogram Oxunda 2013 | Kommunledningskontoret, Sollentuna kommun | 2013 | 10 | höst | 2013-10-15 | 6599695 | 1617290 | Edssjön |  | Edssjön | 4 | 4 | 4 |  | 9.7 | 8.6 | 78
25402 | Miljökontrollprogram Oxunda 2013 | Kommunledningskontoret, Sollentuna kommun | 2013 | 10 | höst | 2013-10-15 | 6599695 | 1617290 | Edssjön |  | Edssjön | botten | 5.1 | 5.1 |  | 9.7 | 8.6 | 78
25403 | Miljökontrollprogram Oxunda 2013 | Kommunledningskontoret, Sollentuna kommun | 2013 | 10 | höst | 2013-10-15 | 6593820 | 1619360 | Ravalen |  | Ravalen | yta | 0.5 | 0.5 | 1.5 | 9.4 | 10.6 | 95 |  |  | 2.2387 | 7.983 | 0.13888 | 0.06 | 2.15 | 0.63 | 5.9265 |  | 0.248 | 8 | [5 empty] | 21.94 | 695.651
25404 | Miljökontrollprogram Oxunda 2013 | Kommunledningskontoret, Sollentuna kommun | 2013 | 10 | höst | 2013-10-15 | 6593820 | 1619360 | Ravalen |  | Ravalen | 1 | 1 | 1 |  | 9.4 | 10.6 | 95
25405 | Miljökontrollprogram Oxunda 2013 | Kommunledningskontoret, Sollentuna kommun | 2013 | 10 | höst | 2013-10-15 | 6593820 | 1619360 | Ravalen |  | Ravalen | botten | 1.6 | 1.6 |  | 9.4 | 10.6 | 95
25406 | Miljökontrollprogram Oxunda 2013 | Kommunledningskontoret, Sollentuna kommun | 2013 | 10 | höst | 2013-10-16 | 6599245 | 1622345 | Norrviken | 1 | Norrviken 1 | yta | 0.5 | 0.5 | 2.2 | 9.2 | 9 | 79 |  |  | 2.6883 | 27.169 | 0.33113 | 0.049 | 36.2 | 3.7 | 19.4548 |  | 60.912 | 7.85 | [5 empty] | 84.18 | 885.624
25407 | Miljökontrollprogram Oxunda 2013 | Kommunledningskontoret, Sollentuna kommun | 2013 | 10 | höst | 2013-10-16 | 6599245 | 1622345 | Norrviken | 1 | Norrviken 1 | 1 | 1 | 1 |  | 9.3 | 9 | 79
25408 | Miljökontrollprogram Oxunda 2013 | Kommunledningskontoret, Sollentuna kommun | 2013 | 10 | höst | 2013-10-16 | 6599245 | 1622345 | Norrviken | 1 | Norrviken 1 | 2 | 2 | 2 |  | 9.3 | 9 | 79
25409 | Miljökontrollprogram Oxunda 2013 | Kommunledningskontoret, Sollentuna kommun | 2013 | 10 | höst | 2013-10-16 | 6599245 | 1622345 | Norrviken | 1 | Norrviken 1 | botten | 2.8 | 2.8 |  | 9.3 | 8.8 | 78
25410 | Miljökontrollprogram Oxunda 2013 | Kommunledningskontoret, Sollentuna kommun | 2013 | 10 | höst | 2013-10-16 | 6596620 | 1620350 | Norrviken | 2 | Norrviken 2 | yta | 0.5 | 0.5 | 2.6 | 10.5 | 7.1 | 64 |  |  | 2.5902 | 253 | 2.5369 | 0.041 | 88.75 | 2.7 | 2.4051 |  | 83.767 | 7.72 | [5 empty] | 105.15 | 922.265
25411 | Miljökontrollprogram Oxunda 2013 | Kommunledningskontoret, Sollentuna kommun | 2013 | 10 | höst | 2013-10-16 | 6596620 | 1620350 | Norrviken | 2 | Norrviken 2 | 1 | 1 | 1 |  | 10.5 | 7 | 63
25412 | Miljökontrollprogram Oxunda 2013 | Kommunledningskontoret, Sollentuna kommun | 2013 | 10 | höst | 2013-10-16 | 6596620 | 1620350 | Norrviken | 2 | Norrviken 2 | 2 | 2 | 2 |  | 10.5 | 7 | 63
25413 | Miljökontrollprogram Oxunda 2013 | Kommunledningskontoret, Sollentuna kommun | 2013 | 10 | höst | 2013-10-16 | 6596620 | 1620350 | Norrviken | 2 | Norrviken 2 | 3 | 3 | 3 |  | 10.5 | 7 | 63
25414 | Miljökontrollprogram Oxunda 2013 | Kommunledningskontoret, Sollentuna kommun | 2013 | 10 | höst | 2013-10-16 | 6596620 | 1620350 | Norrviken | 2 | Norrviken 2 | 4 | 4 | 4 |  | 10.5 | 6.8 | 62
25415 | Miljökontrollprogram Oxunda 2013 | Kommunledningskontoret, Sollentuna kommun | 2013 | 10 | höst | 2013-10-16 | 6596620 | 1620350 | Norrviken | 2 | Norrviken 2 | 5 | 5 | 5 |  | 10.5 | 6.8 | 61
25416 | Miljökontrollprogram Oxunda 2013 | Kommunledningskontoret, Sollentuna kommun | 2013 | 10 | höst | 2013-10-16 | 6596620 | 1620350 | Norrviken | 2 | Norrviken 2 | 6 | 6 | 6 |  | 10.5 | 6.8 | 62
25417 | Miljökontrollprogram Oxunda 2013 | Kommunledningskontoret, Sollentuna kommun | 2013 | 10 | höst | 2013-10-16 | 6596620 | 1620350 | Norrviken | 2 | Norrviken 2 | 7 | 7 | 7 |  | 10.5 | 6.8 | 61
25418 | Miljökontrollprogram Oxunda 2013 | Kommunledningskontoret, Sollentuna kommun | 2013 | 10 | höst | 2013-10-16 | 6596620 | 1620350 | Norrviken | 2 | Norrviken 2 | 8 | 8 | 8 |  | 10.5 | 6.8 | 62
25419 | Miljökontrollprogram Oxunda 2013 | Kommunledningskontoret, Sollentuna kommun | 2013 | 10 | höst | 2013-10-16 | 6596620 | 1620350 | Norrviken | 2 | Norrviken 2 | botten | 9 | 9 |  | 10.5 | 6.8 | 61
25420 | Miljökontrollprogram Oxunda 2013 | Kommunledningskontoret, Sollentuna kommun | 2013 | 10 | höst | 2013-10-16 | 6594885 | 1620750 | Norrviken | 3 | Norrviken 3 | yta | 0.5 | 0.5 | 2.5 | 10.6 | 7.3 | 66 |  |  | 2.5902 | 251 | 2.8424 | 0.04 | 88.8 | 2.9 | 3.2661 |  | 80.811 | 7.77 | [5 empty] | 107.41 | 925.84
25421 | Miljökontrollprogram Oxunda 2013 | Kommunledningskontoret, Sollentuna kommun | 2013 | 10 | höst | 2013-10-16 | 6594885 | 1620750 | Norrviken | 3 | Norrviken 3 | 1 | 1 | 1 |  | 10.6 | 7.1 | 64
25422 | Miljökontrollprogram Oxunda 2013 | Kommunledningskontoret, Sollentuna kommun | 2013 | 10 | höst | 2013-10-16 | 6594885 | 1620750 | Norrviken | 3 | Norrviken 3 | 2 | 2 | 2 |  | 10.6 | 7.1 | 64
25423 | Miljökontrollprogram Oxunda 2013 | Kommunledningskontoret, Sollentuna kommun | 2013 | 10 | höst | 2013-10-16 | 6594885 | 1620750 | Norrviken | 3 | Norrviken 3 | 3 | 3 | 3 |  | 10.6 | 7.1 | 64
25424 | Miljökontrollprogram Oxunda 2013 | Kommunledningskontoret, Sollentuna kommun | 2013 | 10 | höst | 2013-10-16 | 6594885 | 1620750 | Norrviken | 3 | Norrviken 3 | 4 | 4 | 4 |  | 10.6 | 7.1 | 64
25425 | Miljökontrollprogram Oxunda 2013 | Kommunledningskontoret, Sollentuna kommun | 2013 | 10 | höst | 2013-10-16 | 6594885 | 1620750 | Norrviken | 3 | Norrviken 3 | 5 | 5 | 5 |  | 10.6 | 7.1 | 64
25426 | Miljökontrollprogram Oxunda 2013 | Kommunledningskontoret, Sollentuna kommun | 2013 | 10 | höst | 2013-10-16 | 6594885 | 1620750 | Norrviken | 3 | Norrviken 3 | 6 | 6 | 6 |  | 10.6 | 7 | 63
25427 | Miljökontrollprogram Oxunda 2013 | Kommunledningskontoret, Sollentuna kommun | 2013 | 10 | höst | 2013-10-16 | 6594885 | 1620750 | Norrviken | 3 | Norrviken 3 | 7 | 7 | 7 |  | 10.6 | 7 | 63
25428 | Miljökontrollprogram Oxunda 2013 | Kommunledningskontoret, Sollentuna kommun | 2013 | 10 | höst | 2013-10-16 | 6594885 | 1620750 | Norrviken | 3 | Norrviken 3 | 8 | 8 | 8 |  | 10.6 | 7 | 63
25429 | Miljökontrollprogram Oxunda 2013 | Kommunledningskontoret, Sollentuna kommun | 2013 | 10 | höst | 2013-10-16 | 6594885 | 1620750 | Norrviken | 3 | Norrviken 3 | 9 | 9 | 9 |  | 10.6 | 7 | 63
25430 | Miljökontrollprogram Oxunda 2013 | Kommunledningskontoret, Sollentuna kommun | 2013 | 10 | höst | 2013-10-16 | 6594885 | 1620750 | Norrviken | 3 | Norrviken 3 | 10 | 10 | 10 |  | 10.6 | 7 | 63
25431 | Miljökontrollprogram Oxunda 2013 | Kommunledningskontoret, Sollentuna kommun | 2013 | 10 | höst | 2013-10-16 | 6594885 | 1620750 | Norrviken | 3 | Norrviken 3 | 11 | 11 | 11 |  | 10.6 | 7 | 63
25432 | Miljökontrollprogram Oxunda 2013 | Kommunledningskontoret, Sollentuna kommun | 2013 | 10 | höst | 2013-10-16 | 6594885 | 1620750 | Norrviken | 3 | Norrviken 3 | botten | 11.5 | 11.5 |  | 10.6 | 7 | 63
25433 | Miljökontrollprogram Oxunda 2013 | Kommunledningskontoret, Sollentuna kommun | 2013 | 10 | höst | 2013-10-16 | 6597300 | 1619975 | Norrviken | 4 | Norrviken 4 | yta | 0.5 | 0.5 | 2 | 9.9 | 7.2 | 64 |  |  | 2.6294 | 214.153 | 2.1949 | 0.042 | 84.11 | 2 | 2.6998 |  | 95.087 | 7.75 | [5 empty] | 104.46 | 897.888
25434 | Miljökontrollprogram Oxunda 2013 | Kommunledningskontoret, Sollentuna kommun | 2013 | 10 | höst | 2013-10-16 | 6597300 | 1619975 | Norrviken | 4 | Norrviken 4 | 1 | 1 | 1 |  | 9.9 | 7.1 | 63
25435 | Miljökontrollprogram Oxunda 2013 | Kommunledningskontoret, Sollentuna kommun | 2013 | 10 | höst | 2013-10-16 | 6597300 | 1619975 | Norrviken | 4 | Norrviken 4 | botten | 2 | 2 |  | 9.9 | 7.1 | 63
25436 | Miljökontrollprogram Oxunda 2013 | Kommunledningskontoret, Sollentuna kommun | 2013 | 10 | höst | 2013-10-16 |  |  | Norrviken | Norra | Norrviken Norra | 0-2 | 2 | 0 | [6 empty] | 2.5902 | 42.564 | 0.28297 | 0.047 | 43.94 | 3.6 | 16.4122 |  | 61.795 | 7.91 | [5 empty] | 81.12 | 866.202
25437 | Miljökontrollprogram Oxunda 2013 | Kommunledningskontoret, Sollentuna kommun | 2013 | 10 | höst | 2013-10-16 |  |  | Norrviken | Huvudbassäng | Norrviken Huvudbassäng | 0-4 | 4 | 0 | [6 empty] | 2.5902 | 239 | 1.3231 | 0.041 | 86.56 | 2.8 | 2.9371 |  | 83.785 | 7.83 | [5 empty] | 102.58 | 939.358
25438 | Miljökontrollprogram Oxunda 2013 | Kommunledningskontoret, Sollentuna kommun | 2013 | 10 | höst | 2013-10-16 | 6594430 | 1625370 | Mörtsjön |  | Mörtsjön | yta | 0.5 | 0.5 | 2.6 | 9 | 7.3 | 64 |  |  | 2.1585 | 50.652 | 0.30645 | 0.114 | 2.91 | 1.62 | 10.9229 |  | 10.228 | 7.55 | [5 empty] | 24.99 | 690.399
25439 | Miljökontrollprogram Oxunda 2013 | Kommunledningskontoret, Sollentuna kommun | 2013 | 10 | höst | 2013-10-16 | 6594430 | 1625370 | Mörtsjön |  | Mörtsjön | 1 | 1 | 1 |  | 9 | 7.3 | 64
25440 | Miljökontrollprogram Oxunda 2013 | Kommunledningskontoret, Sollentuna kommun | 2013 | 10 | höst | 2013-10-16 | 6594430 | 1625370 | Mörtsjön |  | Mörtsjön | 2 | 2 | 2 |  | 8.9 | 7.3 | 64
25441 | Miljökontrollprogram Oxunda 2013 | Kommunledningskontoret, Sollentuna kommun | 2013 | 10 | höst | 2013-10-16 | 6594430 | 1625370 | Mörtsjön |  | Mörtsjön | 3 | 3 | 3 |  | 8.9 | 7.3 | 64
25442 | Miljökontrollprogram Oxunda 2013 | Kommunledningskontoret, Sollentuna kommun | 2013 | 10 | höst | 2013-10-16 | 6594430 | 1625370 | Mörtsjön |  | Mörtsjön | botten | 3.8 | 3.8 |  | 8.9 | 7.1 | 62
25443 | Miljökontrollprogram Oxunda 2013 | Kommunledningskontoret, Sollentuna kommun | 2013 | 10 | höst | 2013-10-16 | 6595470 | 1622370 | Snuggan |  | Snuggan | yta | 0.5 | 0.5 | 0.6 | 8.2 | 7 | 60 |  |  | 0.082414 | 270 | 0.041513 | 0.634 | 5.38 | 2.6 | 14.7939 |  | 0.33 | 5.98 |  |  |  | 29.06 |  | 37.23 | 1192.105 | [5 empty] | 3.23 |  | 0.582 | 0.778 | 5.66 | 4.75 | 2.5
25444 | Miljökontrollprogram Oxunda 2013 | Kommunledningskontoret, Sollentuna kommun | 2013 | 10 | höst | 2013-10-16 | 6595470 | 1622370 | Snuggan |  | Snuggan | 1 | 1 | 1 |  | 8.1 | 6.7 | 57
25445 | Miljökontrollprogram Oxunda 2013 | Kommunledningskontoret, Sollentuna kommun | 2013 | 10 | höst | 2013-10-16 | 6595470 | 1622370 | Snuggan |  | Snuggan | 2 | 2 | 2 |  | 8.1 | 6.6 | 57
25446 | Miljökontrollprogram Oxunda 2013 | Kommunledningskontoret, Sollentuna kommun | 2013 | 10 | höst | 2013-10-16 | 6595470 | 1622370 | Snuggan |  | Snuggan | botten | 3 | 3 |  | 8 | 6.6 | 56
25447 | Miljökontrollprogram Oxunda 2013 | Kommunledningskontoret, Sollentuna kommun | 2013 | 10 | höst | 2013-10-16 | 6597555 | 1629125 | Gullsjön |  | Gullsjön | yta | 0.5 | 0.5 | 1.8 | 8.4 | 6.4 | 55 |  |  | 1.6483 | 114.255 | 0.32391 | 0.15 | 2.17 | 0.64 | 3.7112 |  | 4.707 | 7.24 | [5 empty] | 24.59 | 735.906
25448 | Miljökontrollprogram Oxunda 2013 | Kommunledningskontoret, Sollentuna kommun | 2013 | 10 | höst | 2013-10-16 | 6597555 | 1629125 | Gullsjön |  | Gullsjön | 1 | 1 | 1 |  | 8 | 6.4 | 55
25449 | Miljökontrollprogram Oxunda 2013 | Kommunledningskontoret, Sollentuna kommun | 2013 | 10 | höst | 2013-10-16 | 6597555 | 1629125 | Gullsjön |  | Gullsjön | botten | 2 | 2 |  | 7.8 | 5.8 | 49
25453 | Vallentunasjön 2013 fortsatta analyser | Täby kommun, Tekniska kontoret | 2013 | 10 | höst | 2013-10-16 | 6600935 | 1626764 | Vallentunasjön | Va2 | Vallentunasjön Va2 | yta | 0.5 | 0.5 | 0.8 | 9.3 | 10.3 | 90
25454 | Vallentunasjön 2013 fortsatta analyser | Täby kommun, Tekniska kontoret | 2013 | 10 | höst | 2013-10-16 | 6600935 | 1626764 | Vallentunasjön | Va2 | Vallentunasjön Va2 | 1 | 1 | 1 |  | 9.3 | 10.2 | 89
25455 | Vallentunasjön 2013 fortsatta analyser | Täby kommun, Tekniska kontoret | 2013 | 10 | höst | 2013-10-16 | 6600935 | 1626764 | Vallentunasjön | Va2 | Vallentunasjön Va2 | 2 | 2 | 2 |  | 9.3 | 10.1 | 89
25456 | Vallentunasjön 2013 fortsatta analyser | Täby kommun, Tekniska kontoret | 2013 | 10 | höst | 2013-10-16 | 6600935 | 1626764 | Vallentunasjön | Va2 | Vallentunasjön Va2 | 3 | 3 | 3 |  | 9.3 | 10.1 | 89
25457 | Vallentunasjön 2013 fortsatta analyser | Täby kommun, Tekniska kontoret | 2013 | 10 | höst | 2013-10-16 | 6600935 | 1626764 | Vallentunasjön | Va2 | Vallentunasjön Va2 | botten | 4 | 4 |  | 9.3 | 9.8 | 86
25458 | Vallentunasjön 2013 fortsatta analyser | Täby kommun, Tekniska kontoret | 2013 | 10 | höst | 2013-10-16 |  |  | Vallentunasjön | Blandprov | Vallentunasjön Blandprov | yta | [9 empty] | 20.761 |  |  | 4.69 |  | 45.7636 |  | 0 |  |  | 20 |  |  |  | 75.63 | 1410.967
|  |  | 2013 | 10 | höst | 2013-10-17 | 6606238 | 661152 | Oxundaån |  | Oxundaån | yta | 0.5 | 0.5 |  | 9 |  |  | 44.4 |  | 2.51 | 80 | 0.7303 | 0.042 | 71 | 1.3 |  |  | 34 | 7.73 |  | 1 |  | 10.4 |  | 95 | 743 | [5 empty] | 48.6 |  | 5.2003 | 8.5184 | 38.0733 | 25.6928 | 35.9894 | 1.67 | [29 empty] | 0.005
25675 | Miljökontrollprogram Oxunda 2013 | Kommunledningskontoret, Sollentuna kommun | 2013 | 10 | höst | 2013-10-23 | 6594420 | 1615795 | Översjön |  | Översjön | yta | 0.5 | 0.5 | 2.9 | 7.2 | 10 | 85 |  |  | 1.9238 | 52.308 | 0.44376 | 0.045 | 2.52 | 2.2 | 11.2709 |  | 2.326 | 7.76 | [5 empty] | 28.61 | 852.535
25676 | Miljökontrollprogram Oxunda 2013 | Kommunledningskontoret, Sollentuna kommun | 2013 | 10 | höst | 2013-10-23 | 6594420 | 1615795 | Översjön |  | Översjön | 1 | 1 | 1 |  | 7.1 | 10 | 85
25677 | Miljökontrollprogram Oxunda 2013 | Kommunledningskontoret, Sollentuna kommun | 2013 | 10 | höst | 2013-10-23 | 6594420 | 1615795 | Översjön |  | Översjön | 2 | 2 | 2 |  | 7 | 10 | 85
25678 | Miljökontrollprogram Oxunda 2013 | Kommunledningskontoret, Sollentuna kommun | 2013 | 10 | höst | 2013-10-23 | 6594420 | 1615795 | Översjön |  | Översjön | 3 | 3 | 3 |  | 7 | 10 | 85
25679 | Miljökontrollprogram Oxunda 2013 | Kommunledningskontoret, Sollentuna kommun | 2013 | 10 | höst | 2013-10-23 | 6594420 | 1615795 | Översjön |  | Översjön | botten | 3.5 | 3.5 |  | 7 | 9.9 | 83
25680 | Miljökontrollprogram Oxunda 2013 | Kommunledningskontoret, Sollentuna kommun | 2013 | 10 | höst | 2013-10-23 | 6594980 | 1622960 | Väsjön |  | Väsjön | yta | 0.5 | 0.5 | 2.5 | 6.8 | 8.6 | 72 |  |  | 2.8279 | 5.016 | 0.033559 | 0.055 | 0.62 | 0.92 | 12.0623 |  | 0.102 | 7.67 | [5 empty] | 21.16 | 619.713
25681 | Miljökontrollprogram Oxunda 2013 | Kommunledningskontoret, Sollentuna kommun | 2013 | 10 | höst | 2013-10-23 | 6594980 | 1622960 | Väsjön |  | Väsjön | 1 | 1 | 1 |  | 6.7 | 8.6 | 71
25682 | Miljökontrollprogram Oxunda 2013 | Kommunledningskontoret, Sollentuna kommun | 2013 | 10 | höst | 2013-10-23 | 6594980 | 1622960 | Väsjön |  | Väsjön | 2 | 2 | 2 |  | 6.6 | 8.6 | 71
25683 | Miljökontrollprogram Oxunda 2013 | Kommunledningskontoret, Sollentuna kommun | 2013 | 10 | höst | 2013-10-23 | 6594980 | 1622960 | Väsjön |  | Väsjön | botten | 2.5 | 2.5 |  | 6.6 | 8.5 | 70
25684 | Miljökontrollprogram Oxunda 2013 | Kommunledningskontoret, Sollentuna kommun | 2013 | 10 | höst | 2013-10-23 | 6595400 | 1624045 | Fjäturen |  | Fjäturen | yta | 0.5 | 0.5 | 2.5 | 7.9 | 10.4 | 89 |  |  | 1.8853 | 23.251 | 0.25595 | 0.057 | 3.46 | 3 | 11.8584 |  | 15.884 | 7.85 | [5 empty] | 25.98 | 661.963
25685 | Miljökontrollprogram Oxunda 2013 | Kommunledningskontoret, Sollentuna kommun | 2013 | 10 | höst | 2013-10-23 | 6595400 | 1624045 | Fjäturen |  | Fjäturen | 1 | 1 | 1 |  | 7.8 | 10.4 | 89
25686 | Miljökontrollprogram Oxunda 2013 | Kommunledningskontoret, Sollentuna kommun | 2013 | 10 | höst | 2013-10-23 | 6595400 | 1624045 | Fjäturen |  | Fjäturen | 2 | 2 | 2 |  | 7.8 | 10.3 | 88
25687 | Miljökontrollprogram Oxunda 2013 | Kommunledningskontoret, Sollentuna kommun | 2013 | 10 | höst | 2013-10-23 | 6595400 | 1624045 | Fjäturen |  | Fjäturen | 3 | 3 | 3 |  | 7.7 | 10.3 | 88
25688 | Miljökontrollprogram Oxunda 2013 | Kommunledningskontoret, Sollentuna kommun | 2013 | 10 | höst | 2013-10-23 | 6595400 | 1624045 | Fjäturen |  | Fjäturen | 4 | 4 | 4 |  | 7.7 | 10.3 | 88
25689 | Miljökontrollprogram Oxunda 2013 | Kommunledningskontoret, Sollentuna kommun | 2013 | 10 | höst | 2013-10-23 | 6595400 | 1624045 | Fjäturen |  | Fjäturen | 5 | 5 | 5 |  | 7.7 | 10.2 | 87
25690 | Miljökontrollprogram Oxunda 2013 | Kommunledningskontoret, Sollentuna kommun | 2013 | 10 | höst | 2013-10-23 | 6595400 | 1624045 | Fjäturen |  | Fjäturen | 6 | 6 | 6 |  | 7.7 | 10.2 | 87
25691 | Miljökontrollprogram Oxunda 2013 | Kommunledningskontoret, Sollentuna kommun | 2013 | 10 | höst | 2013-10-23 | 6593820 | 1624215 | Rösjön |  | Rösjön | yta | 0.5 | 0.5 | 3.5 | 8.1 | 9.8 | 84 |  |  | 1.6544 | 45.044 | 0.43936 | 0.03 | 4.65 | 1.79 | 4.7044 |  | 10.048 | 7.79 | [5 empty] | 21.31 | 559.394
25692 | Miljökontrollprogram Oxunda 2013 | Kommunledningskontoret, Sollentuna kommun | 2013 | 10 | höst | 2013-10-23 | 6593820 | 1624215 | Rösjön |  | Rösjön | 1 | 1 | 1 |  | 8 | 9.8 | 84
25693 | Miljökontrollprogram Oxunda 2013 | Kommunledningskontoret, Sollentuna kommun | 2013 | 10 | höst | 2013-10-23 | 6593820 | 1624215 | Rösjön |  | Rösjön | 2 | 2 | 2 |  | 8 | 9.8 | 84
25694 | Miljökontrollprogram Oxunda 2013 | Kommunledningskontoret, Sollentuna kommun | 2013 | 10 | höst | 2013-10-23 | 6593820 | 1624215 | Rösjön |  | Rösjön | 3 | 3 | 3 |  | 8 | 9.8 | 84
25695 | Miljökontrollprogram Oxunda 2013 | Kommunledningskontoret, Sollentuna kommun | 2013 | 10 | höst | 2013-10-23 | 6593820 | 1624215 | Rösjön |  | Rösjön | 4 | 4 | 4 |  | 8 | 9.8 | 84
25696 | Miljökontrollprogram Oxunda 2013 | Kommunledningskontoret, Sollentuna kommun | 2013 | 10 | höst | 2013-10-23 | 6593820 | 1624215 | Rösjön |  | Rösjön | 5 | 5 | 5 |  | 8 | 9.7 | 84
25697 | Miljökontrollprogram Oxunda 2013 | Kommunledningskontoret, Sollentuna kommun | 2013 | 10 | höst | 2013-10-23 | 6593820 | 1624215 | Rösjön |  | Rösjön | 6 | 6 | 6 |  | 8 | 9.7 | 83
25698 | Miljökontrollprogram Oxunda 2013 | Kommunledningskontoret, Sollentuna kommun | 2013 | 10 | höst | 2013-10-23 | 6593820 | 1624215 | Rösjön |  | Rösjön | botten | 6.5 | 6.5 |  | 8 | 9.7 | 83
25789 | Vallentunasjön 2013 fortsatta analyser | Täby kommun, Tekniska kontoret | 2013 | 10 | höst | 2013-10-30 | 6600935 | 1626764 | Vallentunasjön | Va2 | Vallentunasjön Va2 | yta | 0.5 | 0.5 | 0.7 | 10 | 10.8 | 97
25790 | Vallentunasjön 2013 fortsatta analyser | Täby kommun, Tekniska kontoret | 2013 | 10 | höst | 2013-10-30 | 6600935 | 1626764 | Vallentunasjön | Va2 | Vallentunasjön Va2 | 1 | 1 | 1 |  | 9.5 | 11 | 97
25791 | Vallentunasjön 2013 fortsatta analyser | Täby kommun, Tekniska kontoret | 2013 | 10 | höst | 2013-10-30 | 6600935 | 1626764 | Vallentunasjön | Va2 | Vallentunasjön Va2 | 2 | 2 | 2 |  | 9.5 | 11.2 | 99
25792 | Vallentunasjön 2013 fortsatta analyser | Täby kommun, Tekniska kontoret | 2013 | 10 | höst | 2013-10-30 | 6600935 | 1626764 | Vallentunasjön | Va2 | Vallentunasjön Va2 | 3 | 3 | 3 |  | 9.4 | 11.5 | 101
25793 | Vallentunasjön 2013 fortsatta analyser | Täby kommun, Tekniska kontoret | 2013 | 10 | höst | 2013-10-30 | 6600935 | 1626764 | Vallentunasjön | Va2 | Vallentunasjön Va2 | 4 | 4 | 4 |  | 9.3 | 11.6 | 102
25794 | Vallentunasjön 2013 fortsatta analyser | Täby kommun, Tekniska kontoret | 2013 | 10 | höst | 2013-10-30 |  |  | Vallentunasjön | Blandprov | Vallentunasjön Blandprov | yta | [9 empty] | 36.572 |  |  | 5.79 |  | 55.7292 |  | 0 |  |  | 19.2308 |  |  |  | 74.31 | 1476.667
25873 | Vallentunasjön 2013 fortsatta analyser | Täby kommun, Tekniska kontoret | 2013 | 11 | höst | 2013-11-13 | 6600935 | 1626764 | Vallentunasjön | Va2 | Vallentunasjön Va2 | yta | 0.5 | 0.5 | 0.9 | 5.1 | 12.2 | 96
25874 | Vallentunasjön 2013 fortsatta analyser | Täby kommun, Tekniska kontoret | 2013 | 11 | höst | 2013-11-13 | 6600935 | 1626764 | Vallentunasjön | Va2 | Vallentunasjön Va2 | 1 | 1 | 1 |  | 5.1 | 12.2 | 97
25875 | Vallentunasjön 2013 fortsatta analyser | Täby kommun, Tekniska kontoret | 2013 | 11 | höst | 2013-11-13 | 6600935 | 1626764 | Vallentunasjön | Va2 | Vallentunasjön Va2 | 2 | 2 | 2 |  | 5.1 | 12.4 | 99
25876 | Vallentunasjön 2013 fortsatta analyser | Täby kommun, Tekniska kontoret | 2013 | 11 | höst | 2013-11-13 | 6600935 | 1626764 | Vallentunasjön | Va2 | Vallentunasjön Va2 | 3 | 3 | 3 |  | 5.1 | 12.7 | 101
25877 | Vallentunasjön 2013 fortsatta analyser | Täby kommun, Tekniska kontoret | 2013 | 11 | höst | 2013-11-13 | 6600935 | 1626764 | Vallentunasjön | Va2 | Vallentunasjön Va2 | 4 | 4 | 4 |  | 5.1 | 12.8 | 102
25878 | Vallentunasjön 2013 fortsatta analyser | Täby kommun, Tekniska kontoret | 2013 | 11 | höst | 2013-11-13 |  |  | Vallentunasjön | Blandprov | Vallentunasjön Blandprov | yta | [9 empty] | 112.641 |  |  | 4.38 |  | 48.727 |  | 36.165 |  |  | 19.3333 |  |  |  | 58.8 | 1397.077
|  |  | 2013 | 11 | höst | 2013-11-19 | 6606238 | 661152 | Oxundaån |  | Oxundaån | yta | 0.5 | 0.5 |  | 5.2 |  |  | 44 |  | 2.484 | 107 | 0.72236 | 0.042 | 70 | 2.1 |  |  | 178 | 7.73 |  | 1.6 |  | 10.2 |  | 86 | 859 | [5 empty] | 48.4 |  | 5.2394 | 8.4458 | 37.4352 | 25.6928 | 36.9504 | 2.09 | [29 empty] | 0.005
26368 | Vallentunasjön 2013 fortsatta analyser | Täby kommun, Tekniska kontoret | 2013 | 12 | vinter | 2013-12-16 | 6600935 | 1626764 | Vallentunasjön | Va2 | Vallentunasjön Va2 | yta | 0.5 | 0.5 | 1.3 | 2.4 | 11.8 | 86
26369 | Vallentunasjön 2013 fortsatta analyser | Täby kommun, Tekniska kontoret | 2013 | 12 | vinter | 2013-12-16 | 6600935 | 1626764 | Vallentunasjön | Va2 | Vallentunasjön Va2 | 1 | 1 | 1 |  | 2.4 | 11.8 | 86
26370 | Vallentunasjön 2013 fortsatta analyser | Täby kommun, Tekniska kontoret | 2013 | 12 | vinter | 2013-12-16 | 6600935 | 1626764 | Vallentunasjön | Va2 | Vallentunasjön Va2 | 2 | 2 | 2 |  | 2.3 | 11.8 | 85
26371 | Vallentunasjön 2013 fortsatta analyser | Täby kommun, Tekniska kontoret | 2013 | 12 | vinter | 2013-12-16 | 6600935 | 1626764 | Vallentunasjön | Va2 | Vallentunasjön Va2 | 3 | 3 | 3 |  | 2.3 | 11.7 | 85
26372 | Vallentunasjön 2013 fortsatta analyser | Täby kommun, Tekniska kontoret | 2013 | 12 | vinter | 2013-12-16 | 6600935 | 1626764 | Vallentunasjön | Va2 | Vallentunasjön Va2 | 4 | 4 | 4 |  | 2.3 | 11.7 | 85
26373 | Vallentunasjön 2013 fortsatta analyser | Täby kommun, Tekniska kontoret | 2013 | 12 | vinter | 2013-12-16 | 6600935 | 1626764 | Vallentunasjön | Va2 | Vallentunasjön Va2 | 4,5 | 4.5 | 4.5 |  | 2.3 | 11.6 | 84
26374 | Vallentunasjön 2013 fortsatta analyser | Täby kommun, Tekniska kontoret | 2013 | 12 | vinter | 2013-12-16 |  |  | Vallentunasjön | Blandprov | Vallentunasjön Blandprov | yta |  |  |  | 2.3 | [5 empty] | 260 |  |  | 3.09 |  | 33.5339 |  | 82.16 |  |  | 10.6667 |  |  |  | 39.03 | 1239.228
|  |  | 2013 | 12 | vinter | 2013-12-16 | 6606238 | 661152 | Oxundaån |  | Oxundaån | yta | 0.5 | 0.5 |  | 1.6 |  |  | 45 |  | 2.542 | 105 | 0.48194 | 0.041 | 59 | 1.4 |  |  | 286 | 7.69 |  | 0.5 |  | 9.8 |  | 76 | 930 | [5 empty] | 52.2 |  | 5.3567 | 8.7967 | 39.3141 | 27.7574 | 39.5451 | 2.51 | [29 empty] | 0.005
|  |  | 2014 | 1 | vinter | 2014-01-14 | 6606238 | 661152 | Oxundaån |  | Oxundaån | yta | 0.5 | 0.5 |  | 0.2 |  |  | 47.2 |  | 2.463 | 75 | 0.32071 | 0.051 | 47 | 5.6 |  |  | 592 | 7.71 |  |  |  | 10.3 |  | 64 | 1120 | [5 empty] | 52.2 |  | 5.3567 | 9.0266 | 39.6686 | 27.7574 | 46.3682 | 3.47
27577 | Vallentunasjön 2013 fortsatta analyser | Täby kommun, Tekniska kontoret | 2014 | 1 | vinter | 2014-01-23 | 6600935 | 1626764 | Vallentunasjön | Va2 | Vallentunasjön Va2 | yta | 0.5 | 0.5 | 1.4 | 0.2 | 14.2 | 96
27578 | Vallentunasjön 2013 fortsatta analyser | Täby kommun, Tekniska kontoret | 2014 | 1 | vinter | 2014-01-23 | 6600935 | 1626764 | Vallentunasjön | Va2 | Vallentunasjön Va2 | 1 | 1 | 1 |  | 0.3 | 13.9 | 95
27579 | Vallentunasjön 2013 fortsatta analyser | Täby kommun, Tekniska kontoret | 2014 | 1 | vinter | 2014-01-23 | 6600935 | 1626764 | Vallentunasjön | Va2 | Vallentunasjön Va2 | 2 | 2 | 2 |  | 0.5 | 13.3 | 91
27580 | Vallentunasjön 2013 fortsatta analyser | Täby kommun, Tekniska kontoret | 2014 | 1 | vinter | 2014-01-23 | 6600935 | 1626764 | Vallentunasjön | Va2 | Vallentunasjön Va2 | 3 | 3 | 3 |  | 1.1 | 10.7 | 75
27581 | Vallentunasjön 2013 fortsatta analyser | Täby kommun, Tekniska kontoret | 2014 | 1 | vinter | 2014-01-23 | 6600935 | 1626764 | Vallentunasjön | Va2 | Vallentunasjön Va2 | 4 | 4 | 4 |  | 1.9 | 6.6 | 47
27582 | Vallentunasjön 2013 fortsatta analyser | Täby kommun, Tekniska kontoret | 2014 | 1 | vinter | 2014-01-23 | 6600935 | 1626764 | Vallentunasjön | Va2 | Vallentunasjön Va2 | botten | 4.5 | 4.5 |  | 2.3 | 2.7 | 20
27583 | Vallentunasjön 2013 fortsatta analyser | Täby kommun, Tekniska kontoret | 2014 | 1 | vinter | 2014-01-23 |  |  | Vallentunasjön | Blandprov | Vallentunasjön Blandprov | yta | 4 | 0 | [7 empty] | 362.3231 |  |  | 2.95 |  | 25.6087 |  | 188.56 |  |  | 9 |  |  |  | 37.56 | 1394.87
|  |  | 2014 | 2 | vinter | 2014-02-09 |  |  | Fysingen |  | Fysingen | yta | 0.5 | 0.5 |  | 0.5 |  |  |  |  | 1.814 | 91 | 0.3725 | 0.037 | 6 | 3.9 | 5.4 | 42.9 | 994 | 7.68 |  |  |  | 8.4 |  | 14.8 | 1480 | [5 empty] | 45 | 0.11 | 4.8875 | 9.4259 | 30.9833 | 21.7012 | 66.8375 | 3.42 | 150
27814 | Miljöövervakningsprogram för Oxundaåns avrinningsområde 2014-2015 med möjlig förlängning 2016- 2017 | Oxunda Vattensamverkan, Sollentuna kommun Kommunledningskontoret, Plan- och exploateringsavdelningen | 2014 | 2 | vinter | 2014-02-12 | 6595400 | 1624045 | Fjäturen |  | Fjäturen | yta | 0.5 | 0.5 | 3.5 | 1.2 | 12.4 | 89 |  |  |  | 41.66 |  | 0.069 | 1.84 | 3 |  |  | 249.64 | [6 empty] | 11.08 | 704.89
27815 | Miljöövervakningsprogram för Oxundaåns avrinningsområde 2014-2015 med möjlig förlängning 2016- 2017 | Oxunda Vattensamverkan, Sollentuna kommun Kommunledningskontoret, Plan- och exploateringsavdelningen | 2014 | 2 | vinter | 2014-02-12 | 6595400 | 1624045 | Fjäturen |  | Fjäturen | 1 | 1 | 1 |  | 1.2 | 12.3 | 89
27816 | Miljöövervakningsprogram för Oxundaåns avrinningsområde 2014-2015 med möjlig förlängning 2016- 2017 | Oxunda Vattensamverkan, Sollentuna kommun Kommunledningskontoret, Plan- och exploateringsavdelningen | 2014 | 2 | vinter | 2014-02-12 | 6595400 | 1624045 | Fjäturen |  | Fjäturen | 2 | 2 | 2 |  | 1.2 | 12.3 | 88
27817 | Miljöövervakningsprogram för Oxundaåns avrinningsområde 2014-2015 med möjlig förlängning 2016- 2017 | Oxunda Vattensamverkan, Sollentuna kommun Kommunledningskontoret, Plan- och exploateringsavdelningen | 2014 | 2 | vinter | 2014-02-12 | 6595400 | 1624045 | Fjäturen |  | Fjäturen | 3 | 3 | 3 |  | 1.3 | 11.8 | 85
27818 | Miljöövervakningsprogram för Oxundaåns avrinningsområde 2014-2015 med möjlig förlängning 2016- 2017 | Oxunda Vattensamverkan, Sollentuna kommun Kommunledningskontoret, Plan- och exploateringsavdelningen | 2014 | 2 | vinter | 2014-02-12 | 6595400 | 1624045 | Fjäturen |  | Fjäturen | 4 | 4 | 4 |  | 1.5 | 10.7 | 77
27819 | Miljöövervakningsprogram för Oxundaåns avrinningsområde 2014-2015 med möjlig förlängning 2016- 2017 | Oxunda Vattensamverkan, Sollentuna kommun Kommunledningskontoret, Plan- och exploateringsavdelningen | 2014 | 2 | vinter | 2014-02-12 | 6595400 | 1624045 | Fjäturen |  | Fjäturen | 5 | 5 | 5 |  | 1.6 | 10.3 | 75
27820 | Miljöövervakningsprogram för Oxundaåns avrinningsområde 2014-2015 med möjlig förlängning 2016- 2017 | Oxunda Vattensamverkan, Sollentuna kommun Kommunledningskontoret, Plan- och exploateringsavdelningen | 2014 | 2 | vinter | 2014-02-12 | 6595400 | 1624045 | Fjäturen |  | Fjäturen | botten | 5.7 | 5.7 |  | 1.8 | 9.5 | 70 |  |  |  | 7.7573 |  | 0.084 | 3.72 | 3.8 |  |  | 244.17 | [6 empty] | 16.23 | 795.73
27821 | Miljöövervakningsprogram för Oxundaåns avrinningsområde 2014-2015 med möjlig förlängning 2016- 2017 | Oxunda Vattensamverkan, Sollentuna kommun Kommunledningskontoret, Plan- och exploateringsavdelningen | 2014 | 2 | vinter | 2014-02-12 | 6595515 | 1624630 | Käringsjön |  | Käringsjön | yta | 0.5 | 1 | 1 | 1.3 | 9.2 | 67 |  |  |  | 0 |  | 0.643 | 9.94 | 3.3 |  |  | 250.47 | [6 empty] | 27.62 | 1201.75
27822 | Miljöövervakningsprogram för Oxundaåns avrinningsområde 2014-2015 med möjlig förlängning 2016- 2017 | Oxunda Vattensamverkan, Sollentuna kommun Kommunledningskontoret, Plan- och exploateringsavdelningen | 2014 | 2 | vinter | 2014-02-12 | 6595515 | 1624630 | Käringsjön |  | Käringsjön | 1 | 1 | 1 |  | 1.9 | 9.3 | 68
27823 | Miljöövervakningsprogram för Oxundaåns avrinningsområde 2014-2015 med möjlig förlängning 2016- 2017 | Oxunda Vattensamverkan, Sollentuna kommun Kommunledningskontoret, Plan- och exploateringsavdelningen | 2014 | 2 | vinter | 2014-02-12 | 6595515 | 1624630 | Käringsjön |  | Käringsjön | 2 | 2 | 2 |  | 2.7 | 8.6 | 65
27824 | Miljöövervakningsprogram för Oxundaåns avrinningsområde 2014-2015 med möjlig förlängning 2016- 2017 | Oxunda Vattensamverkan, Sollentuna kommun Kommunledningskontoret, Plan- och exploateringsavdelningen | 2014 | 2 | vinter | 2014-02-12 | 6595515 | 1624630 | Käringsjön |  | Käringsjön | 3 | 3 | 3 |  | 3 | 5.1 | 39
27825 | Miljöövervakningsprogram för Oxundaåns avrinningsområde 2014-2015 med möjlig förlängning 2016- 2017 | Oxunda Vattensamverkan, Sollentuna kommun Kommunledningskontoret, Plan- och exploateringsavdelningen | 2014 | 2 | vinter | 2014-02-12 | 6595515 | 1624630 | Käringsjön |  | Käringsjön | botten | 3.5 | 3.5 |  | 3.2 | 4.2 | 32 |  |  |  | 0 |  | 0.637 | 10.48 | 2 |  |  | 224.56 | [6 empty] | 25.77 | 1249.94
27826 | Miljöövervakningsprogram för Oxundaåns avrinningsområde 2014-2015 med möjlig förlängning 2016- 2017 | Oxunda Vattensamverkan, Sollentuna kommun Kommunledningskontoret, Plan- och exploateringsavdelningen | 2014 | 2 | vinter | 2014-02-12 | 6599695 | 1617290 | Edssjön |  | Edssjön | yta | 0.5 | 0.5 | 1.4 | 1.1 | 11.4 | 82 |  |  |  | 36.2877 |  | 0.069 | 29.03 | 8.1 |  |  | 617.83 | [6 empty] | 48.24 | 1179.53
27827 | Miljöövervakningsprogram för Oxundaåns avrinningsområde 2014-2015 med möjlig förlängning 2016- 2017 | Oxunda Vattensamverkan, Sollentuna kommun Kommunledningskontoret, Plan- och exploateringsavdelningen | 2014 | 2 | vinter | 2014-02-12 | 6599695 | 1617290 | Edssjön |  | Edssjön | 1 | 1 | 1 |  | 1.2 | 11.4 | 82
27828 | Miljöövervakningsprogram för Oxundaåns avrinningsområde 2014-2015 med möjlig förlängning 2016- 2017 | Oxunda Vattensamverkan, Sollentuna kommun Kommunledningskontoret, Plan- och exploateringsavdelningen | 2014 | 2 | vinter | 2014-02-12 | 6599695 | 1617290 | Edssjön |  | Edssjön | 2 | 2 | 2 |  | 1.2 | 11.5 | 82
27829 | Miljöövervakningsprogram för Oxundaåns avrinningsområde 2014-2015 med möjlig förlängning 2016- 2017 | Oxunda Vattensamverkan, Sollentuna kommun Kommunledningskontoret, Plan- och exploateringsavdelningen | 2014 | 2 | vinter | 2014-02-12 | 6599695 | 1617290 | Edssjön |  | Edssjön | 3 | 3 | 3 |  | 1.3 | 10.6 | 77
27830 | Miljöövervakningsprogram för Oxundaåns avrinningsområde 2014-2015 med möjlig förlängning 2016- 2017 | Oxunda Vattensamverkan, Sollentuna kommun Kommunledningskontoret, Plan- och exploateringsavdelningen | 2014 | 2 | vinter | 2014-02-12 | 6599695 | 1617290 | Edssjön |  | Edssjön | 4 | 4 | 4 |  | 1.9 | 7.5 | 53
27831 | Miljöövervakningsprogram för Oxundaåns avrinningsområde 2014-2015 med möjlig förlängning 2016- 2017 | Oxunda Vattensamverkan, Sollentuna kommun Kommunledningskontoret, Plan- och exploateringsavdelningen | 2014 | 2 | vinter | 2014-02-12 | 6599695 | 1617290 | Edssjön |  | Edssjön | botten | 5.3 | 5.3 |  | 2.5 | 5.1 | 38 |  |  |  | 171.77 |  | 0.085 | 48.75 | 7.6 |  |  | 747.85 | [6 empty] | 67 | 1517.59
27832 | Miljöövervakningsprogram för Oxundaåns avrinningsområde 2014-2015 med möjlig förlängning 2016- 2017 | Oxunda Vattensamverkan, Sollentuna kommun Kommunledningskontoret, Plan- och exploateringsavdelningen | 2014 | 2 | vinter | 2014-02-12 | 6593820 | 1619360 | Ravalen |  | Ravalen | yta | 0.5 | 0.5 | 0.8 | 1 | 10.7 | 76 |  |  |  | 96.7097 |  | 0.222 | 50.97 | 24 |  |  | 655.1 | [6 empty] | 153.1 | 1864.67
27833 | Miljöövervakningsprogram för Oxundaåns avrinningsområde 2014-2015 med möjlig förlängning 2016- 2017 | Oxunda Vattensamverkan, Sollentuna kommun Kommunledningskontoret, Plan- och exploateringsavdelningen | 2014 | 2 | vinter | 2014-02-12 | 6593820 | 1619360 | Ravalen |  | Ravalen | 1 | 1 | 1 |  | 1.9 | 7.9 | 58
27834 | Miljöövervakningsprogram för Oxundaåns avrinningsområde 2014-2015 med möjlig förlängning 2016- 2017 | Oxunda Vattensamverkan, Sollentuna kommun Kommunledningskontoret, Plan- och exploateringsavdelningen | 2014 | 2 | vinter | 2014-02-12 | 6593820 | 1619360 | Ravalen |  | Ravalen | botten | 1.7 | 1.7 |  | 2.7 | 1.1 | 8 |  |  |  | 21.8564 |  | 0.131 | 7.83 | 6.5 |  |  | 224.12 | [6 empty] | 47.68 | 1000.48
27835 | Miljöövervakningsprogram för Oxundaåns avrinningsområde 2014-2015 med möjlig förlängning 2016- 2017 | Oxunda Vattensamverkan, Sollentuna kommun Kommunledningskontoret, Plan- och exploateringsavdelningen | 2014 | 2 | vinter | 2014-02-12 | 6594420 | 1615795 | Översjön |  | Översjön | yta | 0.5 | 0.5 | 3.7 | 1.2 | 12.2 | 88 |  |  |  | 248.599 |  | 0.063 | 0.5 | 2 |  |  | 150.39 | [6 empty] | 11.59 | 892.84
27836 | Miljöövervakningsprogram för Oxundaåns avrinningsområde 2014-2015 med möjlig förlängning 2016- 2017 | Oxunda Vattensamverkan, Sollentuna kommun Kommunledningskontoret, Plan- och exploateringsavdelningen | 2014 | 2 | vinter | 2014-02-12 | 6594420 | 1615795 | Översjön |  | Översjön | 1 | 1 | 1 |  | 1.2 | 12.2 | 88
27837 | Miljöövervakningsprogram för Oxundaåns avrinningsområde 2014-2015 med möjlig förlängning 2016- 2017 | Oxunda Vattensamverkan, Sollentuna kommun Kommunledningskontoret, Plan- och exploateringsavdelningen | 2014 | 2 | vinter | 2014-02-12 | 6594420 | 1615795 | Översjön |  | Översjön | 2 | 2 | 2 |  | 1.6 | 11.9 | 86
27838 | Miljöövervakningsprogram för Oxundaåns avrinningsområde 2014-2015 med möjlig förlängning 2016- 2017 | Oxunda Vattensamverkan, Sollentuna kommun Kommunledningskontoret, Plan- och exploateringsavdelningen | 2014 | 2 | vinter | 2014-02-12 | 6594420 | 1615795 | Översjön |  | Översjön | 3 | 3 | 3 |  | 2.8 | 5.3 | 40
27839 | Miljöövervakningsprogram för Oxundaåns avrinningsområde 2014-2015 med möjlig förlängning 2016- 2017 | Oxunda Vattensamverkan, Sollentuna kommun Kommunledningskontoret, Plan- och exploateringsavdelningen | 2014 | 2 | vinter | 2014-02-12 | 6594420 | 1615795 | Översjön |  | Översjön | botten | 3.7 | 3.7 |  | 3.3 | 4.4 | 34 |  |  |  | 335.698 |  | 0.066 | 2.17 | 1.48 |  |  | 114.34 | [6 empty] | 14.45 | 1058.1
27840 | Miljöövervakningsprogram för Oxundaåns avrinningsområde 2014-2015 med möjlig förlängning 2016- 2017 | Oxunda Vattensamverkan, Sollentuna kommun Kommunledningskontoret, Plan- och exploateringsavdelningen | 2014 | 2 | vinter | 2014-02-12 | 6595470 | 1622370 | Snuggan |  | Snuggan | yta | 0.5 | 0.5 | 0.6 | 1.4 | 13.6 | 99 |  |  |  | 188.463 |  | 0.565 | 2.9 | 5.2 |  |  | 103.59 | [6 empty] | 36.61 | 1231.93
27841 | Miljöövervakningsprogram för Oxundaåns avrinningsområde 2014-2015 med möjlig förlängning 2016- 2017 | Oxunda Vattensamverkan, Sollentuna kommun Kommunledningskontoret, Plan- och exploateringsavdelningen | 2014 | 2 | vinter | 2014-02-12 | 6595470 | 1622370 | Snuggan |  | Snuggan | 1 | 1 | 1 |  | 1.9 | 11.1 | 82
27842 | Miljöövervakningsprogram för Oxundaåns avrinningsområde 2014-2015 med möjlig förlängning 2016- 2017 | Oxunda Vattensamverkan, Sollentuna kommun Kommunledningskontoret, Plan- och exploateringsavdelningen | 2014 | 2 | vinter | 2014-02-12 | 6595470 | 1622370 | Snuggan |  | Snuggan | 2 | 2 | 2 |  | 3.1 | 7.1 | 54
27843 | Miljöövervakningsprogram för Oxundaåns avrinningsområde 2014-2015 med möjlig förlängning 2016- 2017 | Oxunda Vattensamverkan, Sollentuna kommun Kommunledningskontoret, Plan- och exploateringsavdelningen | 2014 | 2 | vinter | 2014-02-12 | 6595470 | 1622370 | Snuggan |  | Snuggan | botten | 2.7 | 2.7 |  | 3.7 | 4.6 | 36 |  |  |  | 225.926 |  | 0.627 | 0.3 | 2.3 |  |  | 68.06 | [6 empty] | 30.78 | 1217.3
27844 | Miljöövervakningsprogram för Oxundaåns avrinningsområde 2014-2015 med möjlig förlängning 2016- 2017 | Oxunda Vattensamverkan, Sollentuna kommun Kommunledningskontoret, Plan- och exploateringsavdelningen | 2014 | 2 | vinter | 2014-02-12 | 6597555 | 1629125 | Gullsjön |  | Gullsjön | yta | 0.5 | 0.5 | 2 | 1.1 | 7.1 | 51 |  |  |  | 92.9402 |  | 0.136 | 0 | 2.9 |  |  | 95.84 | [6 empty] | 15.42 | 720.69
27845 | Miljöövervakningsprogram för Oxundaåns avrinningsområde 2014-2015 med möjlig förlängning 2016- 2017 | Oxunda Vattensamverkan, Sollentuna kommun Kommunledningskontoret, Plan- och exploateringsavdelningen | 2014 | 2 | vinter | 2014-02-12 | 6597555 | 1629125 | Gullsjön |  | Gullsjön | 1 | 1 | 1 |  | 1.7 | 4.6 | 33
27846 | Miljöövervakningsprogram för Oxundaåns avrinningsområde 2014-2015 med möjlig förlängning 2016- 2017 | Oxunda Vattensamverkan, Sollentuna kommun Kommunledningskontoret, Plan- och exploateringsavdelningen | 2014 | 2 | vinter | 2014-02-12 | 6597555 | 1629125 | Gullsjön |  | Gullsjön | botten | 2 | 2 |  | 2.5 | 0.6 | 4 |  |  |  | 81.706 |  | 0.148 | 0.1 | 2.1 |  |  | 34.7 | [6 empty] | 17.76 | 750.95
27850 | Miljöövervakningsprogram för Oxundaåns avrinningsområde 2014-2015 med möjlig förlängning 2016- 2017 | Oxunda Vattensamverkan, Sollentuna kommun Kommunledningskontoret, Plan- och exploateringsavdelningen | 2014 | 2 | vinter | 2014-02-12 | 6594430 | 1625370 | Mörtsjön |  | Mörtsjön | yta | 0.5 | 0.5 | 2.7 | 1.7 | 9.5 | 70 |  |  |  | 25.0034 |  | 0.342 | 1.12 | 5 |  |  | 354.62 | [6 empty] | 19.83 | 1210.26
27851 | Miljöövervakningsprogram för Oxundaåns avrinningsområde 2014-2015 med möjlig förlängning 2016- 2017 | Oxunda Vattensamverkan, Sollentuna kommun Kommunledningskontoret, Plan- och exploateringsavdelningen | 2014 | 2 | vinter | 2014-02-12 | 6594430 | 1625370 | Mörtsjön |  | Mörtsjön | 1 | 1 | 1 |  | 1.7 | 9.4 | 69
27852 | Miljöövervakningsprogram för Oxundaåns avrinningsområde 2014-2015 med möjlig förlängning 2016- 2017 | Oxunda Vattensamverkan, Sollentuna kommun Kommunledningskontoret, Plan- och exploateringsavdelningen | 2014 | 2 | vinter | 2014-02-12 | 6594430 | 1625370 | Mörtsjön |  | Mörtsjön | 2 | 2 | 2 |  | 2.6 | 7.1 | 53
27853 | Miljöövervakningsprogram för Oxundaåns avrinningsområde 2014-2015 med möjlig förlängning 2016- 2017 | Oxunda Vattensamverkan, Sollentuna kommun Kommunledningskontoret, Plan- och exploateringsavdelningen | 2014 | 2 | vinter | 2014-02-12 | 6594430 | 1625370 | Mörtsjön |  | Mörtsjön | 3 | 3 | 3 |  | 3.3 | 6.4 | 47
27854 | Miljöövervakningsprogram för Oxundaåns avrinningsområde 2014-2015 med möjlig förlängning 2016- 2017 | Oxunda Vattensamverkan, Sollentuna kommun Kommunledningskontoret, Plan- och exploateringsavdelningen | 2014 | 2 | vinter | 2014-02-12 | 6594430 | 1625370 | Mörtsjön |  | Mörtsjön | botten | 3.6 | 3.6 |  | 3.6 | 5.6 | 43 |  |  |  | 59.5863 |  | 0.165 | 5.55 | 6.5 |  |  | 590.67 | [6 empty] | 18.38 | 1230.17
|  |  | 2014 | 2 | vinter | 2014-02-12 | 6606238 | 661152 | Oxundaån |  | Oxundaån | yta | 0.5 | 0.5 |  | 0.8 |  |  | 51 |  | 2.538 | 26 | 0.086758 | 0.045 | 35 | 4.9 |  |  | 892 | 7.58 |  |  |  | 9.8 |  | 47.3 | 1400 | [5 empty] | 51.2 |  | 5.4349 | 9.2807 | 42.2919 | 27.9868 | 58.8132 | 3.9
27869 | Miljöövervakningsprogram för Oxundaåns avrinningsområde 2014-2015 med möjlig förlängning 2016- 2017 | Oxunda Vattensamverkan, Sollentuna kommun Kommunledningskontoret, Plan- och exploateringsavdelningen | 2014 | 2 | vinter | 2014-02-13 | 6593820 | 1624215 | Rösjön |  | Rösjön | yta | 0.5 | 0.5 | 4.5 | 1.4 | 12.8 | 92 |  |  |  | 4.0867 |  | 0.041 | 0 | 1.32 |  |  | 188.66 | [6 empty] | 11.95 | 635.39
27870 | Miljöövervakningsprogram för Oxundaåns avrinningsområde 2014-2015 med möjlig förlängning 2016- 2017 | Oxunda Vattensamverkan, Sollentuna kommun Kommunledningskontoret, Plan- och exploateringsavdelningen | 2014 | 2 | vinter | 2014-02-13 | 6593820 | 1624215 | Rösjön |  | Rösjön | 1 | 1 | 1 |  | 1.6 | 12.4 | 90
27871 | Miljöövervakningsprogram för Oxundaåns avrinningsområde 2014-2015 med möjlig förlängning 2016- 2017 | Oxunda Vattensamverkan, Sollentuna kommun Kommunledningskontoret, Plan- och exploateringsavdelningen | 2014 | 2 | vinter | 2014-02-13 | 6593820 | 1624215 | Rösjön |  | Rösjön | 2 | 2 | 2 |  | 1.6 | 12.3 | 89
27872 | Miljöövervakningsprogram för Oxundaåns avrinningsområde 2014-2015 med möjlig förlängning 2016- 2017 | Oxunda Vattensamverkan, Sollentuna kommun Kommunledningskontoret, Plan- och exploateringsavdelningen | 2014 | 2 | vinter | 2014-02-13 | 6593820 | 1624215 | Rösjön |  | Rösjön | 3 | 3 | 3 |  | 1.7 | 11.9 | 87
27873 | Miljöövervakningsprogram för Oxundaåns avrinningsområde 2014-2015 med möjlig förlängning 2016- 2017 | Oxunda Vattensamverkan, Sollentuna kommun Kommunledningskontoret, Plan- och exploateringsavdelningen | 2014 | 2 | vinter | 2014-02-13 | 6593820 | 1624215 | Rösjön |  | Rösjön | 4 | 4 | 4 |  | 2.1 | 10.7 | 79
27874 | Miljöövervakningsprogram för Oxundaåns avrinningsområde 2014-2015 med möjlig förlängning 2016- 2017 | Oxunda Vattensamverkan, Sollentuna kommun Kommunledningskontoret, Plan- och exploateringsavdelningen | 2014 | 2 | vinter | 2014-02-13 | 6593820 | 1624215 | Rösjön |  | Rösjön | 5 | 5 | 5 |  | 2.8 | 6.1 | 46
27875 | Miljöövervakningsprogram för Oxundaåns avrinningsområde 2014-2015 med möjlig förlängning 2016- 2017 | Oxunda Vattensamverkan, Sollentuna kommun Kommunledningskontoret, Plan- och exploateringsavdelningen | 2014 | 2 | vinter | 2014-02-13 | 6593820 | 1624215 | Rösjön |  | Rösjön | 6 | 6 | 6 |  | 3.5 | 2.8 | 22
27876 | Miljöövervakningsprogram för Oxundaåns avrinningsområde 2014-2015 med möjlig förlängning 2016- 2017 | Oxunda Vattensamverkan, Sollentuna kommun Kommunledningskontoret, Plan- och exploateringsavdelningen | 2014 | 2 | vinter | 2014-02-13 | 6593820 | 1624215 | Rösjön |  | Rösjön | botten | 6.6 | 6.6 |  | 3.8 | 1.7 | 13 |  |  |  | 41.0859 |  | 0.046 | 3.07 | 1.65 |  |  | 208.8 | [6 empty] | 15.62 | 695.24
27877 | Miljöövervakningsprogram för Oxundaåns avrinningsområde 2014-2015 med möjlig förlängning 2016- 2017 | Oxunda Vattensamverkan, Sollentuna kommun Kommunledningskontoret, Plan- och exploateringsavdelningen | 2014 | 2 | vinter | 2014-02-13 | 6606035 | 1615620 | Oxundasjön |  | Oxundasjön | yta | 0.5 | 0.5 | 2.7 | 0.9 | 12.4 | 88 |  |  |  | 7.7145 |  | 0.061 | 33.38 | 4.1 |  |  | 656.7 | [6 empty] | 51.15 | 1341.99
27878 | Miljöövervakningsprogram för Oxundaåns avrinningsområde 2014-2015 med möjlig förlängning 2016- 2017 | Oxunda Vattensamverkan, Sollentuna kommun Kommunledningskontoret, Plan- och exploateringsavdelningen | 2014 | 2 | vinter | 2014-02-13 | 6606035 | 1615620 | Oxundasjön |  | Oxundasjön | 1 | 1 | 1 |  | 1 | 12.3 | 88
27879 | Miljöövervakningsprogram för Oxundaåns avrinningsområde 2014-2015 med möjlig förlängning 2016- 2017 | Oxunda Vattensamverkan, Sollentuna kommun Kommunledningskontoret, Plan- och exploateringsavdelningen | 2014 | 2 | vinter | 2014-02-13 | 6606035 | 1615620 | Oxundasjön |  | Oxundasjön | 2 | 2 | 2 |  | 1 | 11.4 | 81
27880 | Miljöövervakningsprogram för Oxundaåns avrinningsområde 2014-2015 med möjlig förlängning 2016- 2017 | Oxunda Vattensamverkan, Sollentuna kommun Kommunledningskontoret, Plan- och exploateringsavdelningen | 2014 | 2 | vinter | 2014-02-13 | 6606035 | 1615620 | Oxundasjön |  | Oxundasjön | 3 | 3 | 3 |  | 1.2 | 11.2 | 81
27881 | Miljöövervakningsprogram för Oxundaåns avrinningsområde 2014-2015 med möjlig förlängning 2016- 2017 | Oxunda Vattensamverkan, Sollentuna kommun Kommunledningskontoret, Plan- och exploateringsavdelningen | 2014 | 2 | vinter | 2014-02-13 | 6606035 | 1615620 | Oxundasjön |  | Oxundasjön | 4 | 4 | 4 |  | 1.8 | 9.8 | 72
27882 | Miljöövervakningsprogram för Oxundaåns avrinningsområde 2014-2015 med möjlig förlängning 2016- 2017 | Oxunda Vattensamverkan, Sollentuna kommun Kommunledningskontoret, Plan- och exploateringsavdelningen | 2014 | 2 | vinter | 2014-02-13 | 6606035 | 1615620 | Oxundasjön |  | Oxundasjön | 5 | 5 | 5 |  | 2.6 | 6.6 | 49
27883 | Miljöövervakningsprogram för Oxundaåns avrinningsområde 2014-2015 med möjlig förlängning 2016- 2017 | Oxunda Vattensamverkan, Sollentuna kommun Kommunledningskontoret, Plan- och exploateringsavdelningen | 2014 | 2 | vinter | 2014-02-13 | 6606035 | 1615620 | Oxundasjön |  | Oxundasjön | botten | 5.9 | 5.9 |  | 3.2 | 3.6 | 27 |  |  |  | 20.2387 |  | 0.06 | 33.52 | 4.2 |  |  | 702.2 | [6 empty] | 50.44 | 1363.41
27884 | Miljöövervakningsprogram för Oxundaåns avrinningsområde 2014-2015 med möjlig förlängning 2016- 2017 | Oxunda Vattensamverkan, Sollentuna kommun Kommunledningskontoret, Plan- och exploateringsavdelningen | 2014 | 2 | vinter | 2014-02-13 | 6594980 | 1622960 | Väsjön |  | Väsjön | yta | 0.5 | 0.5 | 2.5 | 1.5 | 9.9 | 71 |  |  |  | 45.6717 |  | 0.274 | 1.88 | 7.2 |  |  | 154.99 | [6 empty] | 22.72 | 843
27885 | Miljöövervakningsprogram för Oxundaåns avrinningsområde 2014-2015 med möjlig förlängning 2016- 2017 | Oxunda Vattensamverkan, Sollentuna kommun Kommunledningskontoret, Plan- och exploateringsavdelningen | 2014 | 2 | vinter | 2014-02-13 | 6594980 | 1622960 | Väsjön |  | Väsjön | 1 | 1 | 1 |  | 1.5 | 9.7 | 71
27886 | Miljöövervakningsprogram för Oxundaåns avrinningsområde 2014-2015 med möjlig förlängning 2016- 2017 | Oxunda Vattensamverkan, Sollentuna kommun Kommunledningskontoret, Plan- och exploateringsavdelningen | 2014 | 2 | vinter | 2014-02-13 | 6594980 | 1622960 | Väsjön |  | Väsjön | 2 | 2 | 2 |  | 2.3 | 4 | 30
27887 | Miljöövervakningsprogram för Oxundaåns avrinningsområde 2014-2015 med möjlig förlängning 2016- 2017 | Oxunda Vattensamverkan, Sollentuna kommun Kommunledningskontoret, Plan- och exploateringsavdelningen | 2014 | 2 | vinter | 2014-02-13 | 6594980 | 1622960 | Väsjön |  | Väsjön | botten | 2.5 | 2.5 |  | 3 | 0.9 | 7 |  |  |  | 85.8013 |  | 0.164 | 1.41 | 3.7 |  |  | 86.05 | [6 empty] | 16.54 | 746.29
28031 | Miljöövervakningsprogram för Oxundaåns avrinningsområde 2014-2015 med möjlig förlängning 2016- 2017 | Oxunda Vattensamverkan, Sollentuna kommun Kommunledningskontoret, Plan- och exploateringsavdelningen | 2014 | 2 | vinter | 2014-02-18 | 6599245 | 1622345 | Norrviken | 1 | Norrviken 1 | yta | 0.5 | 0.5 | 1.3 | 1.5 | 11.9 | 85 |  |  |  | 164.407 |  | 0.103 | 3.71 | 7.9 |  |  | 547.46 | [6 empty] | 33.28 | 1376.2
28032 | Miljöövervakningsprogram för Oxundaåns avrinningsområde 2014-2015 med möjlig förlängning 2016- 2017 | Oxunda Vattensamverkan, Sollentuna kommun Kommunledningskontoret, Plan- och exploateringsavdelningen | 2014 | 2 | vinter | 2014-02-18 | 6599245 | 1622345 | Norrviken | 1 | Norrviken 1 | 1 | 1 | 1 |  | 1.5 | 11.7 | 85
28033 | Miljöövervakningsprogram för Oxundaåns avrinningsområde 2014-2015 med möjlig förlängning 2016- 2017 | Oxunda Vattensamverkan, Sollentuna kommun Kommunledningskontoret, Plan- och exploateringsavdelningen | 2014 | 2 | vinter | 2014-02-18 | 6599245 | 1622345 | Norrviken | 1 | Norrviken 1 | 2 | 2 | 2 |  | 1.5 | 10.3 | 74
28034 | Miljöövervakningsprogram för Oxundaåns avrinningsområde 2014-2015 med möjlig förlängning 2016- 2017 | Oxunda Vattensamverkan, Sollentuna kommun Kommunledningskontoret, Plan- och exploateringsavdelningen | 2014 | 2 | vinter | 2014-02-18 | 6599245 | 1622345 | Norrviken | 1 | Norrviken 1 | botten | 2.7 | 2.7 |  | 2 | 7.6 | 55 |  |  |  | 162.267 |  | 0.097 | 5.29 | 9.5 |  |  | 667.2 | [6 empty] | 42.54 | 1564.41
28035 | Miljöövervakningsprogram för Oxundaåns avrinningsområde 2014-2015 med möjlig förlängning 2016- 2017 | Oxunda Vattensamverkan, Sollentuna kommun Kommunledningskontoret, Plan- och exploateringsavdelningen | 2014 | 2 | vinter | 2014-02-18 | 6596620 | 1620350 | Norrviken | 2 | Norrviken 2 | yta | 0.5 | 0.5 | 5 | 1.9 | 12 | 87 |  |  |  | 56.0831 |  | 0.047 | 26.13 | 1.8 |  |  | 459.78 | [6 empty] | 42.76 | 1004.98
28036 | Miljöövervakningsprogram för Oxundaåns avrinningsområde 2014-2015 med möjlig förlängning 2016- 2017 | Oxunda Vattensamverkan, Sollentuna kommun Kommunledningskontoret, Plan- och exploateringsavdelningen | 2014 | 2 | vinter | 2014-02-18 | 6596620 | 1620350 | Norrviken | 2 | Norrviken 2 | 1 | 1 | 1 |  | 1.8 | 12 | 87
28037 | Miljöövervakningsprogram för Oxundaåns avrinningsområde 2014-2015 med möjlig förlängning 2016- 2017 | Oxunda Vattensamverkan, Sollentuna kommun Kommunledningskontoret, Plan- och exploateringsavdelningen | 2014 | 2 | vinter | 2014-02-18 | 6596620 | 1620350 | Norrviken | 2 | Norrviken 2 | 2 | 2 | 2 |  | 1.8 | 12 | 87
28038 | Miljöövervakningsprogram för Oxundaåns avrinningsområde 2014-2015 med möjlig förlängning 2016- 2017 | Oxunda Vattensamverkan, Sollentuna kommun Kommunledningskontoret, Plan- och exploateringsavdelningen | 2014 | 2 | vinter | 2014-02-18 | 6596620 | 1620350 | Norrviken | 2 | Norrviken 2 | 3 | 3 | 3 |  | 1.8 | 12 | 87
28039 | Miljöövervakningsprogram för Oxundaåns avrinningsområde 2014-2015 med möjlig förlängning 2016- 2017 | Oxunda Vattensamverkan, Sollentuna kommun Kommunledningskontoret, Plan- och exploateringsavdelningen | 2014 | 2 | vinter | 2014-02-18 | 6596620 | 1620350 | Norrviken | 2 | Norrviken 2 | 4 | 4 | 4 |  | 1.8 | 11.9 | 86
28040 | Miljöövervakningsprogram för Oxundaåns avrinningsområde 2014-2015 med möjlig förlängning 2016- 2017 | Oxunda Vattensamverkan, Sollentuna kommun Kommunledningskontoret, Plan- och exploateringsavdelningen | 2014 | 2 | vinter | 2014-02-18 | 6596620 | 1620350 | Norrviken | 2 | Norrviken 2 | 5 | 5 | 5 |  | 1.8 | 11.7 | 85
28041 | Miljöövervakningsprogram för Oxundaåns avrinningsområde 2014-2015 med möjlig förlängning 2016- 2017 | Oxunda Vattensamverkan, Sollentuna kommun Kommunledningskontoret, Plan- och exploateringsavdelningen | 2014 | 2 | vinter | 2014-02-18 | 6596620 | 1620350 | Norrviken | 2 | Norrviken 2 | 6 | 6 | 6 |  | 1.9 | 10.3 | 75
28042 | Miljöövervakningsprogram för Oxundaåns avrinningsområde 2014-2015 med möjlig förlängning 2016- 2017 | Oxunda Vattensamverkan, Sollentuna kommun Kommunledningskontoret, Plan- och exploateringsavdelningen | 2014 | 2 | vinter | 2014-02-18 | 6596620 | 1620350 | Norrviken | 2 | Norrviken 2 | 7 | 7 | 7 |  | 1.9 | 10.1 | 73
28043 | Miljöövervakningsprogram för Oxundaåns avrinningsområde 2014-2015 med möjlig förlängning 2016- 2017 | Oxunda Vattensamverkan, Sollentuna kommun Kommunledningskontoret, Plan- och exploateringsavdelningen | 2014 | 2 | vinter | 2014-02-18 | 6596620 | 1620350 | Norrviken | 2 | Norrviken 2 | 8 | 8 | 8 |  | 2.5 | 4.4 | 32
28044 | Miljöövervakningsprogram för Oxundaåns avrinningsområde 2014-2015 med möjlig förlängning 2016- 2017 | Oxunda Vattensamverkan, Sollentuna kommun Kommunledningskontoret, Plan- och exploateringsavdelningen | 2014 | 2 | vinter | 2014-02-18 | 6596620 | 1620350 | Norrviken | 2 | Norrviken 2 | botten | 8.7 | 8.7 |  | 2.9 | 2 | 15 |  |  |  | 58.5248 |  | 0.056 | 45.95 | 3.8 |  |  | 650.14 | [6 empty] | 66.22 | 1249.67
28045 | Miljöövervakningsprogram för Oxundaåns avrinningsområde 2014-2015 med möjlig förlängning 2016- 2017 | Oxunda Vattensamverkan, Sollentuna kommun Kommunledningskontoret, Plan- och exploateringsavdelningen | 2014 | 2 | vinter | 2014-02-18 | 6594885 | 1620750 | Norrviken | 3 | Norrviken 3 | yta | 0.5 | 0.5 | 5.5 | 1.9 | 12 | 87 |  |  |  | 22.9191 |  | 0.031 | 41.06 | 0.89 |  |  | 441.77 | [6 empty] | 54.73 | 955.98
28046 | Miljöövervakningsprogram för Oxundaåns avrinningsområde 2014-2015 med möjlig förlängning 2016- 2017 | Oxunda Vattensamverkan, Sollentuna kommun Kommunledningskontoret, Plan- och exploateringsavdelningen | 2014 | 2 | vinter | 2014-02-18 | 6594885 | 1620750 | Norrviken | 3 | Norrviken 3 | 1 | 1 | 1 |  | 1.9 | 11.9 | 87
28047 | Miljöövervakningsprogram för Oxundaåns avrinningsområde 2014-2015 med möjlig förlängning 2016- 2017 | Oxunda Vattensamverkan, Sollentuna kommun Kommunledningskontoret, Plan- och exploateringsavdelningen | 2014 | 2 | vinter | 2014-02-18 | 6594885 | 1620750 | Norrviken | 3 | Norrviken 3 | 2 | 2 | 2 |  | 1.9 | 11.8 | 86
28048 | Miljöövervakningsprogram för Oxundaåns avrinningsområde 2014-2015 med möjlig förlängning 2016- 2017 | Oxunda Vattensamverkan, Sollentuna kommun Kommunledningskontoret, Plan- och exploateringsavdelningen | 2014 | 2 | vinter | 2014-02-18 | 6594885 | 1620750 | Norrviken | 3 | Norrviken 3 | 3 | 3 | 3 |  | 1.9 | 11.8 | 86
28049 | Miljöövervakningsprogram för Oxundaåns avrinningsområde 2014-2015 med möjlig förlängning 2016- 2017 | Oxunda Vattensamverkan, Sollentuna kommun Kommunledningskontoret, Plan- och exploateringsavdelningen | 2014 | 2 | vinter | 2014-02-18 | 6594885 | 1620750 | Norrviken | 3 | Norrviken 3 | 4 | 4 | 4 |  | 1.9 | 11.8 | 86
28050 | Miljöövervakningsprogram för Oxundaåns avrinningsområde 2014-2015 med möjlig förlängning 2016- 2017 | Oxunda Vattensamverkan, Sollentuna kommun Kommunledningskontoret, Plan- och exploateringsavdelningen | 2014 | 2 | vinter | 2014-02-18 | 6594885 | 1620750 | Norrviken | 3 | Norrviken 3 | 5 | 5 | 5 |  | 1.9 | 11.6 | 84
28051 | Miljöövervakningsprogram för Oxundaåns avrinningsområde 2014-2015 med möjlig förlängning 2016- 2017 | Oxunda Vattensamverkan, Sollentuna kommun Kommunledningskontoret, Plan- och exploateringsavdelningen | 2014 | 2 | vinter | 2014-02-18 | 6594885 | 1620750 | Norrviken | 3 | Norrviken 3 | 6 | 6 | 6 |  | 1.9 | 10.9 | 79
28052 | Miljöövervakningsprogram för Oxundaåns avrinningsområde 2014-2015 med möjlig förlängning 2016- 2017 | Oxunda Vattensamverkan, Sollentuna kommun Kommunledningskontoret, Plan- och exploateringsavdelningen | 2014 | 2 | vinter | 2014-02-18 | 6594885 | 1620750 | Norrviken | 3 | Norrviken 3 | 7 | 7 | 7 |  | 2.1 | 9.7 | 71
28053 | Miljöövervakningsprogram för Oxundaåns avrinningsområde 2014-2015 med möjlig förlängning 2016- 2017 | Oxunda Vattensamverkan, Sollentuna kommun Kommunledningskontoret, Plan- och exploateringsavdelningen | 2014 | 2 | vinter | 2014-02-18 | 6594885 | 1620750 | Norrviken | 3 | Norrviken 3 | 8 | 8 | 8 |  | 2.2 | 8.6 | 63
28054 | Miljöövervakningsprogram för Oxundaåns avrinningsområde 2014-2015 med möjlig förlängning 2016- 2017 | Oxunda Vattensamverkan, Sollentuna kommun Kommunledningskontoret, Plan- och exploateringsavdelningen | 2014 | 2 | vinter | 2014-02-18 | 6594885 | 1620750 | Norrviken | 3 | Norrviken 3 | 9 | 9 | 9 |  | 2.3 | 6.3 | 46
28055 | Miljöövervakningsprogram för Oxundaåns avrinningsområde 2014-2015 med möjlig förlängning 2016- 2017 | Oxunda Vattensamverkan, Sollentuna kommun Kommunledningskontoret, Plan- och exploateringsavdelningen | 2014 | 2 | vinter | 2014-02-18 | 6594885 | 1620750 | Norrviken | 3 | Norrviken 3 | 10 | 10 | 10 |  | 2.5 | 5.1 | 37
28056 | Miljöövervakningsprogram för Oxundaåns avrinningsområde 2014-2015 med möjlig förlängning 2016- 2017 | Oxunda Vattensamverkan, Sollentuna kommun Kommunledningskontoret, Plan- och exploateringsavdelningen | 2014 | 2 | vinter | 2014-02-18 | 6594885 | 1620750 | Norrviken | 3 | Norrviken 3 | 11 | 11 | 11 |  | 2.8 | 2 | 15
28057 | Miljöövervakningsprogram för Oxundaåns avrinningsområde 2014-2015 med möjlig förlängning 2016- 2017 | Oxunda Vattensamverkan, Sollentuna kommun Kommunledningskontoret, Plan- och exploateringsavdelningen | 2014 | 2 | vinter | 2014-02-18 | 6594885 | 1620750 | Norrviken | 3 | Norrviken 3 | botten | 11.5 | 11.5 |  | 2.9 | 2 | 15 |  |  |  | 124.015 |  | 0.056 | 46.11 | 4.5 |  |  | 540.43 | [6 empty] | 74.59 | 1314.88
28058 | Miljöövervakningsprogram för Oxundaåns avrinningsområde 2014-2015 med möjlig förlängning 2016- 2017 | Oxunda Vattensamverkan, Sollentuna kommun Kommunledningskontoret, Plan- och exploateringsavdelningen | 2014 | 2 | vinter | 2014-02-18 | 6597300 | 1619975 | Norrviken | 4 | Norrviken 4 | yta | 0.5 | 0.5 | 2.3 | 1.9 | 11.8 | 86 |  |  |  | 131.102 |  | 0.059 | 9.12 | 4 |  |  | 440.08 | [6 empty] | 27.76 | 1237.42
28059 | Miljöövervakningsprogram för Oxundaåns avrinningsområde 2014-2015 med möjlig förlängning 2016- 2017 | Oxunda Vattensamverkan, Sollentuna kommun Kommunledningskontoret, Plan- och exploateringsavdelningen | 2014 | 2 | vinter | 2014-02-18 | 6597300 | 1619975 | Norrviken | 4 | Norrviken 4 | 1 | 1 | 1 |  | 1.8 | 12.2 | 88
28060 | Miljöövervakningsprogram för Oxundaåns avrinningsområde 2014-2015 med möjlig förlängning 2016- 2017 | Oxunda Vattensamverkan, Sollentuna kommun Kommunledningskontoret, Plan- och exploateringsavdelningen | 2014 | 2 | vinter | 2014-02-18 | 6597300 | 1619975 | Norrviken | 4 | Norrviken 4 | botten | 2.3 | 2.3 |  | 1.8 | 12.2 | 88 |  |  |  | 87.3544 |  | 0.054 | 21.28 | 2.6 |  |  | 468.09 | [6 empty] | 46.12 | 1198.73
28024 | Vallentunasjön 2013 fortsatta analyser | Täby kommun, Tekniska kontoret | 2014 | 2 | vinter | 2014-02-18 | 6600935 | 1626764 | Vallentunasjön | Va2 | Vallentunasjön Va2 | yta | 0.5 | 0.5 | 1.9 | 1.7 | 13.8 | 100
28025 | Vallentunasjön 2013 fortsatta analyser | Täby kommun, Tekniska kontoret | 2014 | 2 | vinter | 2014-02-18 | 6600935 | 1626764 | Vallentunasjön | Va2 | Vallentunasjön Va2 | 1 | 1 | 1 |  | 1.9 | 13.9 | 101
28026 | Vallentunasjön 2013 fortsatta analyser | Täby kommun, Tekniska kontoret | 2014 | 2 | vinter | 2014-02-18 | 6600935 | 1626764 | Vallentunasjön | Va2 | Vallentunasjön Va2 | 2 | 2 | 2 |  | 1.9 | 10.5 | 77
28027 | Vallentunasjön 2013 fortsatta analyser | Täby kommun, Tekniska kontoret | 2014 | 2 | vinter | 2014-02-18 | 6600935 | 1626764 | Vallentunasjön | Va2 | Vallentunasjön Va2 | 3 | 3 | 3 |  | 2.5 | 3.5 | 26
28028 | Vallentunasjön 2013 fortsatta analyser | Täby kommun, Tekniska kontoret | 2014 | 2 | vinter | 2014-02-18 | 6600935 | 1626764 | Vallentunasjön | Va2 | Vallentunasjön Va2 | 4 | 4 | 4 |  | 3.1 | 0.8 | 6
28029 | Vallentunasjön 2013 fortsatta analyser | Täby kommun, Tekniska kontoret | 2014 | 2 | vinter | 2014-02-18 | 6600935 | 1626764 | Vallentunasjön | Va2 | Vallentunasjön Va2 | botten | 4.5 | 4.5 |  | 3.4 | 2.2 | 17
28030 | Vallentunasjön 2013 fortsatta analyser | Täby kommun, Tekniska kontoret | 2014 | 2 | vinter | 2014-02-18 |  |  | Vallentunasjön | Blandprov | Vallentunasjön Blandprov | yta | 4 | 0 | [7 empty] | 378.41 |  |  | 0.86 |  | 12.3343 |  | 195.22 |  |  | 6.3333 |  |  |  | 28.34 | 1373.63
28866 | Miljöövervakningsprogram för Oxundaåns avrinningsområde 2014-2015 med möjlig förlängning 2016- 2017 | Oxunda Vattensamverkan, Sollentuna kommun Kommunledningskontoret, Plan- och exploateringsavdelningen | 2014 | 3 | vinter | 2014-03-13 | 6593820 | 1619360 | Ravalen |  | Ravalen | yta | 0.5 | 0.5 | 1.6 | 4.7 | 12.9 | 100 |  |  | 2.8432 | 0.4964 | 0.0071481 | 0.109 | 2.94 | 3.3 |  |  | 2.63 | 8.08 | [5 empty] | 35.42 | 729.35
28867 | Miljöövervakningsprogram för Oxundaåns avrinningsområde 2014-2015 med möjlig förlängning 2016- 2017 | Oxunda Vattensamverkan, Sollentuna kommun Kommunledningskontoret, Plan- och exploateringsavdelningen | 2014 | 3 | vinter | 2014-03-13 | 6593820 | 1619360 | Ravalen |  | Ravalen | 1 | 1 | 1 |  | 4.7 | 13.1 | 101
28868 | Miljöövervakningsprogram för Oxundaåns avrinningsområde 2014-2015 med möjlig förlängning 2016- 2017 | Oxunda Vattensamverkan, Sollentuna kommun Kommunledningskontoret, Plan- och exploateringsavdelningen | 2014 | 3 | vinter | 2014-03-13 | 6593820 | 1619360 | Ravalen |  | Ravalen | botten | 1.6 | 1.6 |  | 4.7 | 13.1 | 101
28869 | Miljöövervakningsprogram för Oxundaåns avrinningsområde 2014-2015 med möjlig förlängning 2016- 2017 | Oxunda Vattensamverkan, Sollentuna kommun Kommunledningskontoret, Plan- och exploateringsavdelningen | 2014 | 3 | vinter | 2014-03-13 | 6594980 | 1622960 | Väsjön |  | Väsjön | yta | 0.5 | 0.5 | 2.5 | 4.5 | 10.5 | 81 |  |  | 2.8833 | 12.9894 | 0.069002 | 0.097 | 1.43 | 1.88 |  |  | 55.37 | 7.65 | [5 empty] | 19.08 | 668.84
28870 | Miljöövervakningsprogram för Oxundaåns avrinningsområde 2014-2015 med möjlig förlängning 2016- 2017 | Oxunda Vattensamverkan, Sollentuna kommun Kommunledningskontoret, Plan- och exploateringsavdelningen | 2014 | 3 | vinter | 2014-03-13 | 6594980 | 1622960 | Väsjön |  | Väsjön | 1 | 1 | 1 |  | 4.5 | 10.4 | 80
28871 | Miljöövervakningsprogram för Oxundaåns avrinningsområde 2014-2015 med möjlig förlängning 2016- 2017 | Oxunda Vattensamverkan, Sollentuna kommun Kommunledningskontoret, Plan- och exploateringsavdelningen | 2014 | 3 | vinter | 2014-03-13 | 6594980 | 1622960 | Väsjön |  | Väsjön | 2 | 2 | 2 |  | 4.4 | 10.4 | 80
28872 | Miljöövervakningsprogram för Oxundaåns avrinningsområde 2014-2015 med möjlig förlängning 2016- 2017 | Oxunda Vattensamverkan, Sollentuna kommun Kommunledningskontoret, Plan- och exploateringsavdelningen | 2014 | 3 | vinter | 2014-03-13 | 6594980 | 1622960 | Väsjön |  | Väsjön | botten | 2.6 | 2.6 |  | 4.4 | 10.3 | 79
28873 | Miljöövervakningsprogram för Oxundaåns avrinningsområde 2014-2015 med möjlig förlängning 2016- 2017 | Oxunda Vattensamverkan, Sollentuna kommun Kommunledningskontoret, Plan- och exploateringsavdelningen | 2014 | 3 | vinter | 2014-03-13 | 6594420 | 1615795 | Översjön |  | Översjön | yta | 0.5 | 0.5 | 2.4 | 4.3 | 11.4 | 87 |  |  | 1.762 | 136.5913 | 0.73045 | 0.057 | 1.87 | 2.2 |  |  | 168.11 | 7.66 | [5 empty] | 24.77 | 1040.79
28874 | Miljöövervakningsprogram för Oxundaåns avrinningsområde 2014-2015 med möjlig förlängning 2016- 2017 | Oxunda Vattensamverkan, Sollentuna kommun Kommunledningskontoret, Plan- och exploateringsavdelningen | 2014 | 3 | vinter | 2014-03-13 | 6594420 | 1615795 | Översjön |  | Översjön | 1 | 1 | 1 |  | 4.3 | 11.4 | 87
28875 | Miljöövervakningsprogram för Oxundaåns avrinningsområde 2014-2015 med möjlig förlängning 2016- 2017 | Oxunda Vattensamverkan, Sollentuna kommun Kommunledningskontoret, Plan- och exploateringsavdelningen | 2014 | 3 | vinter | 2014-03-13 | 6594420 | 1615795 | Översjön |  | Översjön | 2 | 2 | 2 |  | 4.3 | 11.4 | 87
28876 | Miljöövervakningsprogram för Oxundaåns avrinningsområde 2014-2015 med möjlig förlängning 2016- 2017 | Oxunda Vattensamverkan, Sollentuna kommun Kommunledningskontoret, Plan- och exploateringsavdelningen | 2014 | 3 | vinter | 2014-03-13 | 6594420 | 1615795 | Översjön |  | Översjön | 3 | 3 | 3 |  | 4.3 | 11.4 | 87
28877 | Miljöövervakningsprogram för Oxundaåns avrinningsområde 2014-2015 med möjlig förlängning 2016- 2017 | Oxunda Vattensamverkan, Sollentuna kommun Kommunledningskontoret, Plan- och exploateringsavdelningen | 2014 | 3 | vinter | 2014-03-13 | 6594420 | 1615795 | Översjön |  | Översjön | botten | 3.9 | 3.9 |  | 4.3 | 11.4 | 87
28878 | Miljöövervakningsprogram för Oxundaåns avrinningsområde 2014-2015 med möjlig förlängning 2016- 2017 | Oxunda Vattensamverkan, Sollentuna kommun Kommunledningskontoret, Plan- och exploateringsavdelningen | 2014 | 3 | vinter | 2014-03-13 | 6595470 | 1622370 | Snuggan |  | Snuggan | yta | 0.5 | 0.5 | 0.6 | 4.4 | 9.2 | 71 |  |  | 0.024027 | 179.2236 | 0.0028017 | 0.702 | 3.13 | 1.85 |  |  | 38.24 | 5.12 | [5 empty] | 21.99 | 1157.49
28879 | Miljöövervakningsprogram för Oxundaåns avrinningsområde 2014-2015 med möjlig förlängning 2016- 2017 | Oxunda Vattensamverkan, Sollentuna kommun Kommunledningskontoret, Plan- och exploateringsavdelningen | 2014 | 3 | vinter | 2014-03-13 | 6595470 | 1622370 | Snuggan |  | Snuggan | 1 | 1 | 1 |  | 4.4 | 9.3 | 71
28880 | Miljöövervakningsprogram för Oxundaåns avrinningsområde 2014-2015 med möjlig förlängning 2016- 2017 | Oxunda Vattensamverkan, Sollentuna kommun Kommunledningskontoret, Plan- och exploateringsavdelningen | 2014 | 3 | vinter | 2014-03-13 | 6595470 | 1622370 | Snuggan |  | Snuggan | 2 | 2 | 2 |  | 4.4 | 9.3 | 71
28881 | Miljöövervakningsprogram för Oxundaåns avrinningsområde 2014-2015 med möjlig förlängning 2016- 2017 | Oxunda Vattensamverkan, Sollentuna kommun Kommunledningskontoret, Plan- och exploateringsavdelningen | 2014 | 3 | vinter | 2014-03-13 | 6595470 | 1622370 | Snuggan |  | Snuggan | botten | 2.9 | 2.9 |  | 4.3 | 9.2 | 71
28882 | Miljöövervakningsprogram för Oxundaåns avrinningsområde 2014-2015 med möjlig förlängning 2016- 2017 | Oxunda Vattensamverkan, Sollentuna kommun Kommunledningskontoret, Plan- och exploateringsavdelningen | 2014 | 3 | vinter | 2014-03-13 | 6597555 | 1629125 | Gullsjön |  | Gullsjön | yta | 0.5 | 0.5 | 2 | 5.2 | 7.6 | 60 |  |  | 1.5418 | 0 | 0 | 0.17 | 2.23 | 2.4 |  |  | 32.88 | 7.07 | [5 empty] | 29.67 | 738.23
28883 | Miljöövervakningsprogram för Oxundaåns avrinningsområde 2014-2015 med möjlig förlängning 2016- 2017 | Oxunda Vattensamverkan, Sollentuna kommun Kommunledningskontoret, Plan- och exploateringsavdelningen | 2014 | 3 | vinter | 2014-03-13 | 6597555 | 1629125 | Gullsjön |  | Gullsjön | 1 | 1 | 1 |  | 5.1 | 7.5 | 58
28884 | Miljöövervakningsprogram för Oxundaåns avrinningsområde 2014-2015 med möjlig förlängning 2016- 2017 | Oxunda Vattensamverkan, Sollentuna kommun Kommunledningskontoret, Plan- och exploateringsavdelningen | 2014 | 3 | vinter | 2014-03-13 | 6597555 | 1629125 | Gullsjön |  | Gullsjön | botten | 2 | 2 |  | 5 | 7.4 | 58
28885 | Miljöövervakningsprogram för Oxundaåns avrinningsområde 2014-2015 med möjlig förlängning 2016- 2017 | Oxunda Vattensamverkan, Sollentuna kommun Kommunledningskontoret, Plan- och exploateringsavdelningen | 2014 | 3 | vinter | 2014-03-13 | 6594430 | 1625370 | Mörtsjön |  | Mörtsjön | yta | 0.5 | 0.5 | 2 | 4.8 | 8.8 | 68 |  |  | 1.9422 | 0 | 0 | 0.198 | 4.99 | 4 |  |  | 483.22 | 7.28 | [5 empty] | 20.59 | 1207.14
28886 | Miljöövervakningsprogram för Oxundaåns avrinningsområde 2014-2015 med möjlig förlängning 2016- 2017 | Oxunda Vattensamverkan, Sollentuna kommun Kommunledningskontoret, Plan- och exploateringsavdelningen | 2014 | 3 | vinter | 2014-03-13 | 6594430 | 1625370 | Mörtsjön |  | Mörtsjön | 1 | 1 | 1 |  | 4.4 | 8.7 | 67
28887 | Miljöövervakningsprogram för Oxundaåns avrinningsområde 2014-2015 med möjlig förlängning 2016- 2017 | Oxunda Vattensamverkan, Sollentuna kommun Kommunledningskontoret, Plan- och exploateringsavdelningen | 2014 | 3 | vinter | 2014-03-13 | 6594430 | 1625370 | Mörtsjön |  | Mörtsjön | 2 | 2 | 2 |  | 4.4 | 8.7 | 67
28888 | Miljöövervakningsprogram för Oxundaåns avrinningsområde 2014-2015 med möjlig förlängning 2016- 2017 | Oxunda Vattensamverkan, Sollentuna kommun Kommunledningskontoret, Plan- och exploateringsavdelningen | 2014 | 3 | vinter | 2014-03-13 | 6594430 | 1625370 | Mörtsjön |  | Mörtsjön | 3 | 3 | 3 |  | 4.4 | 8.6 | 66
28889 | Miljöövervakningsprogram för Oxundaåns avrinningsområde 2014-2015 med möjlig förlängning 2016- 2017 | Oxunda Vattensamverkan, Sollentuna kommun Kommunledningskontoret, Plan- och exploateringsavdelningen | 2014 | 3 | vinter | 2014-03-13 | 6594430 | 1625370 | Mörtsjön |  | Mörtsjön | botten | 3.9 | 3.9 |  | 4.3 | 8.6 | 66
28890 | Miljöövervakningsprogram för Oxundaåns avrinningsområde 2014-2015 med möjlig förlängning 2016- 2017 | Oxunda Vattensamverkan, Sollentuna kommun Kommunledningskontoret, Plan- och exploateringsavdelningen | 2014 | 3 | vinter | 2014-03-13 | 6595515 | 1624630 | Käringsjön |  | Käringsjön | yta | 0.5 | 1 | 0.7 | 4.3 | 8.2 | 63 |  |  | 0.56064 | 0 | 0 | 0.66 | 13.19 | 2.7 |  |  | 187.22 | 6.61 | [5 empty] | 31.79 | 1239.45
28891 | Miljöövervakningsprogram för Oxundaåns avrinningsområde 2014-2015 med möjlig förlängning 2016- 2017 | Oxunda Vattensamverkan, Sollentuna kommun Kommunledningskontoret, Plan- och exploateringsavdelningen | 2014 | 3 | vinter | 2014-03-13 | 6595515 | 1624630 | Käringsjön |  | Käringsjön | 1 | 1 | 1 |  | 4.1 | 8.1 | 62
28892 | Miljöövervakningsprogram för Oxundaåns avrinningsområde 2014-2015 med möjlig förlängning 2016- 2017 | Oxunda Vattensamverkan, Sollentuna kommun Kommunledningskontoret, Plan- och exploateringsavdelningen | 2014 | 3 | vinter | 2014-03-13 | 6595515 | 1624630 | Käringsjön |  | Käringsjön | 2 | 2 | 2 |  | 4.1 | 8.1 | 62
28893 | Miljöövervakningsprogram för Oxundaåns avrinningsområde 2014-2015 med möjlig förlängning 2016- 2017 | Oxunda Vattensamverkan, Sollentuna kommun Kommunledningskontoret, Plan- och exploateringsavdelningen | 2014 | 3 | vinter | 2014-03-13 | 6595515 | 1624630 | Käringsjön |  | Käringsjön | 3 | 3 | 3 |  | 4.1 | 8 | 61
28894 | Miljöövervakningsprogram för Oxundaåns avrinningsområde 2014-2015 med möjlig förlängning 2016- 2017 | Oxunda Vattensamverkan, Sollentuna kommun Kommunledningskontoret, Plan- och exploateringsavdelningen | 2014 | 3 | vinter | 2014-03-13 | 6595515 | 1624630 | Käringsjön |  | Käringsjön | botten | 3.9 | 3.9 |  | 4.1 | 7.5 | 57
28917 | Miljöövervakningsprogram för Oxundaåns avrinningsområde 2014-2015 med möjlig förlängning 2016- 2017 | Oxunda Vattensamverkan, Sollentuna kommun Kommunledningskontoret, Plan- och exploateringsavdelningen | 2014 | 3 | vinter | 2014-03-18 | 6606035 | 1615620 | Oxundasjön |  | Oxundasjön | yta | 0.5 | 0.5 | 1.4 | 3.3 | 14.2 | 108 |  |  | 2.4126 | 8.28 | 0.12204 | 0.065 | 4.66 | 8.2 |  |  | 719.21 | 8.14 | [5 empty] | 35.03 | 1437.2
28918 | Miljöövervakningsprogram för Oxundaåns avrinningsområde 2014-2015 med möjlig förlängning 2016- 2017 | Oxunda Vattensamverkan, Sollentuna kommun Kommunledningskontoret, Plan- och exploateringsavdelningen | 2014 | 3 | vinter | 2014-03-18 | 6606035 | 1615620 | Oxundasjön |  | Oxundasjön | 1 | 1 | 1 |  | 3.3 | 14.2 | 108
28919 | Miljöövervakningsprogram för Oxundaåns avrinningsområde 2014-2015 med möjlig förlängning 2016- 2017 | Oxunda Vattensamverkan, Sollentuna kommun Kommunledningskontoret, Plan- och exploateringsavdelningen | 2014 | 3 | vinter | 2014-03-18 | 6606035 | 1615620 | Oxundasjön |  | Oxundasjön | 2 | 2 | 2 |  | 3.2 | 14 | 107
28920 | Miljöövervakningsprogram för Oxundaåns avrinningsområde 2014-2015 med möjlig förlängning 2016- 2017 | Oxunda Vattensamverkan, Sollentuna kommun Kommunledningskontoret, Plan- och exploateringsavdelningen | 2014 | 3 | vinter | 2014-03-18 | 6606035 | 1615620 | Oxundasjön |  | Oxundasjön | 3 | 3 | 3 |  | 3.2 | 14 | 107
28921 | Miljöövervakningsprogram för Oxundaåns avrinningsområde 2014-2015 med möjlig förlängning 2016- 2017 | Oxunda Vattensamverkan, Sollentuna kommun Kommunledningskontoret, Plan- och exploateringsavdelningen | 2014 | 3 | vinter | 2014-03-18 | 6606035 | 1615620 | Oxundasjön |  | Oxundasjön | 4 | 4 | 4 |  | 3.2 | 14 | 106
28922 | Miljöövervakningsprogram för Oxundaåns avrinningsområde 2014-2015 med möjlig förlängning 2016- 2017 | Oxunda Vattensamverkan, Sollentuna kommun Kommunledningskontoret, Plan- och exploateringsavdelningen | 2014 | 3 | vinter | 2014-03-18 | 6606035 | 1615620 | Oxundasjön |  | Oxundasjön | 5 | 5 | 5 |  | 3.2 | 14 | 106
28923 | Miljöövervakningsprogram för Oxundaåns avrinningsområde 2014-2015 med möjlig förlängning 2016- 2017 | Oxunda Vattensamverkan, Sollentuna kommun Kommunledningskontoret, Plan- och exploateringsavdelningen | 2014 | 3 | vinter | 2014-03-18 | 6606035 | 1615620 | Oxundasjön |  | Oxundasjön | botten | 6 | 6 |  | 3.3 | 13.6 | 103
28924 | Miljöövervakningsprogram för Oxundaåns avrinningsområde 2014-2015 med möjlig förlängning 2016- 2017 | Oxunda Vattensamverkan, Sollentuna kommun Kommunledningskontoret, Plan- och exploateringsavdelningen | 2014 | 3 | vår | 2014-03-18 | 6599695 | 1617290 | Edssjön |  | Edssjön | yta | 0.5 | 0.5 | 1.5 | 3 | 14.4 | 109 |  |  | 2.5533 | 4.95 | 0.093434 | 0.063 | 4.27 | 6.6 |  |  | 294.76 | 8.26 | [5 empty] | 42.91 | 1106.2
28925 | Miljöövervakningsprogram för Oxundaåns avrinningsområde 2014-2015 med möjlig förlängning 2016- 2017 | Oxunda Vattensamverkan, Sollentuna kommun Kommunledningskontoret, Plan- och exploateringsavdelningen | 2014 | 3 | vår | 2014-03-18 | 6599695 | 1617290 | Edssjön |  | Edssjön | 1 | 1 | 1 |  | 3 | 14.4 | 109
28926 | Miljöövervakningsprogram för Oxundaåns avrinningsområde 2014-2015 med möjlig förlängning 2016- 2017 | Oxunda Vattensamverkan, Sollentuna kommun Kommunledningskontoret, Plan- och exploateringsavdelningen | 2014 | 3 | vår | 2014-03-18 | 6599695 | 1617290 | Edssjön |  | Edssjön | 2 | 2 | 2 |  | 3 | 14.2 | 107
28927 | Miljöövervakningsprogram för Oxundaåns avrinningsområde 2014-2015 med möjlig förlängning 2016- 2017 | Oxunda Vattensamverkan, Sollentuna kommun Kommunledningskontoret, Plan- och exploateringsavdelningen | 2014 | 3 | vår | 2014-03-18 | 6599695 | 1617290 | Edssjön |  | Edssjön | 3 | 3 | 3 |  | 3 | 14.1 | 106
28928 | Miljöövervakningsprogram för Oxundaåns avrinningsområde 2014-2015 med möjlig förlängning 2016- 2017 | Oxunda Vattensamverkan, Sollentuna kommun Kommunledningskontoret, Plan- och exploateringsavdelningen | 2014 | 3 | vår | 2014-03-18 | 6599695 | 1617290 | Edssjön |  | Edssjön | 4 | 4 | 4 |  | 3 | 14 | 106
28929 | Miljöövervakningsprogram för Oxundaåns avrinningsområde 2014-2015 med möjlig förlängning 2016- 2017 | Oxunda Vattensamverkan, Sollentuna kommun Kommunledningskontoret, Plan- och exploateringsavdelningen | 2014 | 3 | vår | 2014-03-18 | 6599695 | 1617290 | Edssjön |  | Edssjön | botten | 5.2 | 5.2 |  | 3.1 | 13.3 | 101
28930 | Miljöövervakningsprogram för Oxundaåns avrinningsområde 2014-2015 med möjlig förlängning 2016- 2017 | Oxunda Vattensamverkan, Sollentuna kommun Kommunledningskontoret, Plan- och exploateringsavdelningen | 2014 | 3 | vinter | 2014-03-18 | 6593820 | 1624215 | Rösjön |  | Rösjön | yta | 0.5 | 0.5 | 3 | 3.2 | 12.4 | 95 |  |  | 1.6084 | 0 | 0 | 0.043 | 0 | 2.2 |  |  | 134.85 | 7.83 | [5 empty] | 11.64 | 582.2
28931 | Miljöövervakningsprogram för Oxundaåns avrinningsområde 2014-2015 med möjlig förlängning 2016- 2017 | Oxunda Vattensamverkan, Sollentuna kommun Kommunledningskontoret, Plan- och exploateringsavdelningen | 2014 | 3 | vinter | 2014-03-18 | 6593820 | 1624215 | Rösjön |  | Rösjön | 1 | 1 | 1 |  | 3.4 | 12.3 | 94
28932 | Miljöövervakningsprogram för Oxundaåns avrinningsområde 2014-2015 med möjlig förlängning 2016- 2017 | Oxunda Vattensamverkan, Sollentuna kommun Kommunledningskontoret, Plan- och exploateringsavdelningen | 2014 | 3 | vinter | 2014-03-18 | 6593820 | 1624215 | Rösjön |  | Rösjön | 2 | 2 | 2 |  | 3.4 | 12.3 | 94
28933 | Miljöövervakningsprogram för Oxundaåns avrinningsområde 2014-2015 med möjlig förlängning 2016- 2017 | Oxunda Vattensamverkan, Sollentuna kommun Kommunledningskontoret, Plan- och exploateringsavdelningen | 2014 | 3 | vinter | 2014-03-18 | 6593820 | 1624215 | Rösjön |  | Rösjön | 3 | 3 | 3 |  | 3.4 | 12.3 | 94
28934 | Miljöövervakningsprogram för Oxundaåns avrinningsområde 2014-2015 med möjlig förlängning 2016- 2017 | Oxunda Vattensamverkan, Sollentuna kommun Kommunledningskontoret, Plan- och exploateringsavdelningen | 2014 | 3 | vinter | 2014-03-18 | 6593820 | 1624215 | Rösjön |  | Rösjön | 4 | 4 | 4 |  | 3.4 | 12.3 | 94
28935 | Miljöövervakningsprogram för Oxundaåns avrinningsområde 2014-2015 med möjlig förlängning 2016- 2017 | Oxunda Vattensamverkan, Sollentuna kommun Kommunledningskontoret, Plan- och exploateringsavdelningen | 2014 | 3 | vinter | 2014-03-18 | 6593820 | 1624215 | Rösjön |  | Rösjön | 5 | 5 | 5 |  | 3.4 | 12.3 | 94
28936 | Miljöövervakningsprogram för Oxundaåns avrinningsområde 2014-2015 med möjlig förlängning 2016- 2017 | Oxunda Vattensamverkan, Sollentuna kommun Kommunledningskontoret, Plan- och exploateringsavdelningen | 2014 | 3 | vinter | 2014-03-18 | 6593820 | 1624215 | Rösjön |  | Rösjön | 6 | 6 | 6 |  | 3.4 | 12.3 | 94
28937 | Miljöövervakningsprogram för Oxundaåns avrinningsområde 2014-2015 med möjlig förlängning 2016- 2017 | Oxunda Vattensamverkan, Sollentuna kommun Kommunledningskontoret, Plan- och exploateringsavdelningen | 2014 | 3 | vinter | 2014-03-18 | 6593820 | 1624215 | Rösjön |  | Rösjön | botten | 6.8 | 6.8 |  | 3.5 | 11.6 | 90
28938 | Miljöövervakningsprogram för Oxundaåns avrinningsområde 2014-2015 med möjlig förlängning 2016- 2017 | Oxunda Vattensamverkan, Sollentuna kommun Kommunledningskontoret, Plan- och exploateringsavdelningen | 2014 | 3 | vinter | 2014-03-18 | 6595400 | 1624045 | Fjäturen |  | Fjäturen | yta | 0.5 | 0.5 | 1.7 | 3.1 | 12.4 | 94 |  |  | 1.7893 | 0 | 0 | 0.094 | 1.1 | 4.6 |  |  | 225.86 | 7.82 | [5 empty] | 16.64 | 780.2
28939 | Miljöövervakningsprogram för Oxundaåns avrinningsområde 2014-2015 med möjlig förlängning 2016- 2017 | Oxunda Vattensamverkan, Sollentuna kommun Kommunledningskontoret, Plan- och exploateringsavdelningen | 2014 | 3 | vinter | 2014-03-18 | 6595400 | 1624045 | Fjäturen |  | Fjäturen | 1 | 1 | 1 |  | 3.1 | 12.4 | 94
28940 | Miljöövervakningsprogram för Oxundaåns avrinningsområde 2014-2015 med möjlig förlängning 2016- 2017 | Oxunda Vattensamverkan, Sollentuna kommun Kommunledningskontoret, Plan- och exploateringsavdelningen | 2014 | 3 | vinter | 2014-03-18 | 6595400 | 1624045 | Fjäturen |  | Fjäturen | 2 | 2 | 2 |  | 3.1 | 12.3 | 93
28941 | Miljöövervakningsprogram för Oxundaåns avrinningsområde 2014-2015 med möjlig förlängning 2016- 2017 | Oxunda Vattensamverkan, Sollentuna kommun Kommunledningskontoret, Plan- och exploateringsavdelningen | 2014 | 3 | vinter | 2014-03-18 | 6595400 | 1624045 | Fjäturen |  | Fjäturen | 3 | 3 | 3 |  | 3.1 | 12.3 | 93
28942 | Miljöövervakningsprogram för Oxundaåns avrinningsområde 2014-2015 med möjlig förlängning 2016- 2017 | Oxunda Vattensamverkan, Sollentuna kommun Kommunledningskontoret, Plan- och exploateringsavdelningen | 2014 | 3 | vinter | 2014-03-18 | 6595400 | 1624045 | Fjäturen |  | Fjäturen | 4 | 4 | 4 |  | 3.1 | 12.3 | 93
28943 | Miljöövervakningsprogram för Oxundaåns avrinningsområde 2014-2015 med möjlig förlängning 2016- 2017 | Oxunda Vattensamverkan, Sollentuna kommun Kommunledningskontoret, Plan- och exploateringsavdelningen | 2014 | 3 | vinter | 2014-03-18 | 6595400 | 1624045 | Fjäturen |  | Fjäturen | 5 | 5 | 5 |  | 3.1 | 12.3 | 93
28944 | Miljöövervakningsprogram för Oxundaåns avrinningsområde 2014-2015 med möjlig förlängning 2016- 2017 | Oxunda Vattensamverkan, Sollentuna kommun Kommunledningskontoret, Plan- och exploateringsavdelningen | 2014 | 3 | vinter | 2014-03-18 | 6595400 | 1624045 | Fjäturen |  | Fjäturen | 3 | 6 | 6 |  | 3.1 | 12.3 | 93
28945 | Miljöövervakningsprogram för Oxundaåns avrinningsområde 2014-2015 med möjlig förlängning 2016- 2017 | Oxunda Vattensamverkan, Sollentuna kommun Kommunledningskontoret, Plan- och exploateringsavdelningen | 2014 | 3 | vinter | 2014-03-18 | 6595400 | 1624045 | Fjäturen |  | Fjäturen | 4 | 7 | 7 |  | 3.1 | 12.3 | 93
28946 | Miljöövervakningsprogram för Oxundaåns avrinningsområde 2014-2015 med möjlig förlängning 2016- 2017 | Oxunda Vattensamverkan, Sollentuna kommun Kommunledningskontoret, Plan- och exploateringsavdelningen | 2014 | 3 | vinter | 2014-03-18 | 6595400 | 1624045 | Fjäturen |  | Fjäturen | 5 | 8 | 8 |  | 3.1 | 12.3 | 93
28946.5 | Miljöövervakningsprogram för Oxundaåns avrinningsområde 2014-2015 med möjlig förlängning 2016- 2017 | Oxunda Vattensamverkan, Sollentuna kommun Kommunledningskontoret, Plan- och exploateringsavdelningen | 2014 | 3 | vinter | 2014-03-18 | 6595400 | 1624045 | Fjäturen |  | Fjäturen | botten | 8.9 | 8.9
|  |  | 2014 | 3 | vinter | 2014-03-19 | 6606238 | 661152 | Oxundaån |  | Oxundaån | yta | 0.5 | 0.5 |  | 3.2 |  |  | 46.7 |  | 2.358 | 21 | 0.2446 | 0.05 | 10 | 6.6 |  |  | 772 | 8.04 |  |  |  | 9.9 |  | 37.8 | 1290 | [5 empty] | 51.4 |  | 5.0439 | 9.0145 | 38.3569 | 26.1516 | 51.6057 | 3.9
29130 | Miljöövervakningsprogram för Oxundaåns avrinningsområde 2014-2015 med möjlig förlängning 2016- 2017 | Oxunda Vattensamverkan, Sollentuna kommun Kommunledningskontoret, Plan- och exploateringsavdelningen | 2014 | 3 | vinter | 2014-03-27 | 6599245 | 1622345 | Norrviken | 1 | Norrviken 1 | yta | 0.5 | 0.5 | 1.1 | 4.2 | 12 | 91 |  |  | 2.1138 | 42.5496 | 0.26493 | 0.083 | 3.67 | 10.8 |  |  | 519.22 | 7.73 | [5 empty] | 48.27 | 1495.92
29131 | Miljöövervakningsprogram för Oxundaåns avrinningsområde 2014-2015 med möjlig förlängning 2016- 2017 | Oxunda Vattensamverkan, Sollentuna kommun Kommunledningskontoret, Plan- och exploateringsavdelningen | 2014 | 3 | vinter | 2014-03-27 | 6599245 | 1622345 | Norrviken | 1 | Norrviken 1 | 1 | 1 | 1 |  | 4.2 | 12.2 | 92
29132 | Miljöövervakningsprogram för Oxundaåns avrinningsområde 2014-2015 med möjlig förlängning 2016- 2017 | Oxunda Vattensamverkan, Sollentuna kommun Kommunledningskontoret, Plan- och exploateringsavdelningen | 2014 | 3 | vinter | 2014-03-27 | 6599245 | 1622345 | Norrviken | 1 | Norrviken 1 | 2 | 2 | 2 |  | 4.3 | 12.3 | 93
29133 | Miljöövervakningsprogram för Oxundaåns avrinningsområde 2014-2015 med möjlig förlängning 2016- 2017 | Oxunda Vattensamverkan, Sollentuna kommun Kommunledningskontoret, Plan- och exploateringsavdelningen | 2014 | 3 | vinter | 2014-03-27 | 6599245 | 1622345 | Norrviken | 1 | Norrviken 1 | botten | 2.7 | 2.7 |  | 4.3 | 12.2 | 92
29134 | Miljöövervakningsprogram för Oxundaåns avrinningsområde 2014-2015 med möjlig förlängning 2016- 2017 | Oxunda Vattensamverkan, Sollentuna kommun Kommunledningskontoret, Plan- och exploateringsavdelningen | 2014 | 3 | vinter | 2014-03-27 | 6596620 | 1620350 | Norrviken | 2 | Norrviken 2 | yta | 0.5 | 0.5 | 1.7 | 3.6 | 14.2 | 106 |  |  | 2.4329 | 3.7506 | 0.063431 | 0.048 | 7.91 | 5.3 |  |  | 370.83 | 8.19 | [5 empty] | 49.27 | 1167.1
29135 | Miljöövervakningsprogram för Oxundaåns avrinningsområde 2014-2015 med möjlig förlängning 2016- 2017 | Oxunda Vattensamverkan, Sollentuna kommun Kommunledningskontoret, Plan- och exploateringsavdelningen | 2014 | 3 | vinter | 2014-03-27 | 6596620 | 1620350 | Norrviken | 2 | Norrviken 2 | 1 | 1 | 1 |  | 3.8 | 14.2 | 107
29136 | Miljöövervakningsprogram för Oxundaåns avrinningsområde 2014-2015 med möjlig förlängning 2016- 2017 | Oxunda Vattensamverkan, Sollentuna kommun Kommunledningskontoret, Plan- och exploateringsavdelningen | 2014 | 3 | vinter | 2014-03-27 | 6596620 | 1620350 | Norrviken | 2 | Norrviken 2 | 2 | 2 | 2 |  | 3.9 | 14.2 | 107
29137 | Miljöövervakningsprogram för Oxundaåns avrinningsområde 2014-2015 med möjlig förlängning 2016- 2017 | Oxunda Vattensamverkan, Sollentuna kommun Kommunledningskontoret, Plan- och exploateringsavdelningen | 2014 | 3 | vinter | 2014-03-27 | 6596620 | 1620350 | Norrviken | 2 | Norrviken 2 | 3 | 3 | 3 |  | 3.9 | 14.1 | 106
29138 | Miljöövervakningsprogram för Oxundaåns avrinningsområde 2014-2015 med möjlig förlängning 2016- 2017 | Oxunda Vattensamverkan, Sollentuna kommun Kommunledningskontoret, Plan- och exploateringsavdelningen | 2014 | 3 | vinter | 2014-03-27 | 6596620 | 1620350 | Norrviken | 2 | Norrviken 2 | 4 | 4 | 4 |  | 4 | 14 | 106
29139 | Miljöövervakningsprogram för Oxundaåns avrinningsområde 2014-2015 med möjlig förlängning 2016- 2017 | Oxunda Vattensamverkan, Sollentuna kommun Kommunledningskontoret, Plan- och exploateringsavdelningen | 2014 | 3 | vinter | 2014-03-27 | 6596620 | 1620350 | Norrviken | 2 | Norrviken 2 | 5 | 5 | 5 |  | 4 | 14 | 106
29140 | Miljöövervakningsprogram för Oxundaåns avrinningsområde 2014-2015 med möjlig förlängning 2016- 2017 | Oxunda Vattensamverkan, Sollentuna kommun Kommunledningskontoret, Plan- och exploateringsavdelningen | 2014 | 3 | vinter | 2014-03-27 | 6596620 | 1620350 | Norrviken | 2 | Norrviken 2 | 6 | 6 | 6 |  | 4 | 14 | 106
29141 | Miljöövervakningsprogram för Oxundaåns avrinningsområde 2014-2015 med möjlig förlängning 2016- 2017 | Oxunda Vattensamverkan, Sollentuna kommun Kommunledningskontoret, Plan- och exploateringsavdelningen | 2014 | 3 | vinter | 2014-03-27 | 6596620 | 1620350 | Norrviken | 2 | Norrviken 2 | 7 | 7 | 7 |  | 4 | 14 | 106
29142 | Miljöövervakningsprogram för Oxundaåns avrinningsområde 2014-2015 med möjlig förlängning 2016- 2017 | Oxunda Vattensamverkan, Sollentuna kommun Kommunledningskontoret, Plan- och exploateringsavdelningen | 2014 | 3 | vinter | 2014-03-27 | 6596620 | 1620350 | Norrviken | 2 | Norrviken 2 | 8 | 8 | 8 |  | 4 | 14 | 106
29143 | Miljöövervakningsprogram för Oxundaåns avrinningsområde 2014-2015 med möjlig förlängning 2016- 2017 | Oxunda Vattensamverkan, Sollentuna kommun Kommunledningskontoret, Plan- och exploateringsavdelningen | 2014 | 3 | vinter | 2014-03-27 | 6596620 | 1620350 | Norrviken | 2 | Norrviken 2 | botten | 9.2 | 9.2 |  | 4 | 13.8 | 105
29144 | Miljöövervakningsprogram för Oxundaåns avrinningsområde 2014-2015 med möjlig förlängning 2016- 2017 | Oxunda Vattensamverkan, Sollentuna kommun Kommunledningskontoret, Plan- och exploateringsavdelningen | 2014 | 3 | vinter | 2014-03-27 | 6594885 | 1620750 | Norrviken | 3 | Norrviken 3 | yta | 0.5 | 0.5 | 1.8 | 3.7 | 14.4 | 108 |  |  | 2.373 | 3.7123 | 0.072485 | 0.049 | 3.73 | 5.3 |  |  | 353.6 | 8.25 | [5 empty] | 52.75 | 1144.63
29145 | Miljöövervakningsprogram för Oxundaåns avrinningsområde 2014-2015 med möjlig förlängning 2016- 2017 | Oxunda Vattensamverkan, Sollentuna kommun Kommunledningskontoret, Plan- och exploateringsavdelningen | 2014 | 3 | vinter | 2014-03-27 | 6594885 | 1620750 | Norrviken | 3 | Norrviken 3 | 1 | 1 | 1 |  | 3.8 | 14.4 | 108
29146 | Miljöövervakningsprogram för Oxundaåns avrinningsområde 2014-2015 med möjlig förlängning 2016- 2017 | Oxunda Vattensamverkan, Sollentuna kommun Kommunledningskontoret, Plan- och exploateringsavdelningen | 2014 | 3 | vinter | 2014-03-27 | 6594885 | 1620750 | Norrviken | 3 | Norrviken 3 | 2 | 2 | 2 |  | 3.9 | 14.4 | 108
29147 | Miljöövervakningsprogram för Oxundaåns avrinningsområde 2014-2015 med möjlig förlängning 2016- 2017 | Oxunda Vattensamverkan, Sollentuna kommun Kommunledningskontoret, Plan- och exploateringsavdelningen | 2014 | 3 | vinter | 2014-03-27 | 6594885 | 1620750 | Norrviken | 3 | Norrviken 3 | 3 | 3 | 3 |  | 3.9 | 14.3 | 108
29148 | Miljöövervakningsprogram för Oxundaåns avrinningsområde 2014-2015 med möjlig förlängning 2016- 2017 | Oxunda Vattensamverkan, Sollentuna kommun Kommunledningskontoret, Plan- och exploateringsavdelningen | 2014 | 3 | vinter | 2014-03-27 | 6594885 | 1620750 | Norrviken | 3 | Norrviken 3 | 4 | 4 | 4 |  | 3.9 | 14.3 | 108
29149 | Miljöövervakningsprogram för Oxundaåns avrinningsområde 2014-2015 med möjlig förlängning 2016- 2017 | Oxunda Vattensamverkan, Sollentuna kommun Kommunledningskontoret, Plan- och exploateringsavdelningen | 2014 | 3 | vinter | 2014-03-27 | 6594885 | 1620750 | Norrviken | 3 | Norrviken 3 | 5 | 5 | 5 |  | 3.9 | 14.2 | 107
29150 | Miljöövervakningsprogram för Oxundaåns avrinningsområde 2014-2015 med möjlig förlängning 2016- 2017 | Oxunda Vattensamverkan, Sollentuna kommun Kommunledningskontoret, Plan- och exploateringsavdelningen | 2014 | 3 | vinter | 2014-03-27 | 6594885 | 1620750 | Norrviken | 3 | Norrviken 3 | 6 | 6 | 6 |  | 3.9 | 14.2 | 107
29151 | Miljöövervakningsprogram för Oxundaåns avrinningsområde 2014-2015 med möjlig förlängning 2016- 2017 | Oxunda Vattensamverkan, Sollentuna kommun Kommunledningskontoret, Plan- och exploateringsavdelningen | 2014 | 3 | vinter | 2014-03-27 | 6594885 | 1620750 | Norrviken | 3 | Norrviken 3 | 7 | 7 | 7 |  | 3.9 | 14.2 | 107
29152 | Miljöövervakningsprogram för Oxundaåns avrinningsområde 2014-2015 med möjlig förlängning 2016- 2017 | Oxunda Vattensamverkan, Sollentuna kommun Kommunledningskontoret, Plan- och exploateringsavdelningen | 2014 | 3 | vinter | 2014-03-27 | 6594885 | 1620750 | Norrviken | 3 | Norrviken 3 | 8 | 8 | 8 |  | 3.9 | 14.1 | 106
29153 | Miljöövervakningsprogram för Oxundaåns avrinningsområde 2014-2015 med möjlig förlängning 2016- 2017 | Oxunda Vattensamverkan, Sollentuna kommun Kommunledningskontoret, Plan- och exploateringsavdelningen | 2014 | 3 | vinter | 2014-03-27 | 6594885 | 1620750 | Norrviken | 3 | Norrviken 3 | 9 | 9 | 9 |  | 3.9 | 14.1 | 106
29154 | Miljöövervakningsprogram för Oxundaåns avrinningsområde 2014-2015 med möjlig förlängning 2016- 2017 | Oxunda Vattensamverkan, Sollentuna kommun Kommunledningskontoret, Plan- och exploateringsavdelningen | 2014 | 3 | vinter | 2014-03-27 | 6594885 | 1620750 | Norrviken | 3 | Norrviken 3 | 10 | 10 | 10 |  | 3.9 | 14.1 | 106
29155 | Miljöövervakningsprogram för Oxundaåns avrinningsområde 2014-2015 med möjlig förlängning 2016- 2017 | Oxunda Vattensamverkan, Sollentuna kommun Kommunledningskontoret, Plan- och exploateringsavdelningen | 2014 | 3 | vinter | 2014-03-27 | 6594885 | 1620750 | Norrviken | 3 | Norrviken 3 | 11 | 11 | 11 |  | 3.9 | 14.1 | 106
29156 | Miljöövervakningsprogram för Oxundaåns avrinningsområde 2014-2015 med möjlig förlängning 2016- 2017 | Oxunda Vattensamverkan, Sollentuna kommun Kommunledningskontoret, Plan- och exploateringsavdelningen | 2014 | 3 | vinter | 2014-03-27 | 6594885 | 1620750 | Norrviken | 3 | Norrviken 3 | botten | 11.4 | 11.4 |  | 3.9 | 14 | 105
29157 | Miljöövervakningsprogram för Oxundaåns avrinningsområde 2014-2015 med möjlig förlängning 2016- 2017 | Oxunda Vattensamverkan, Sollentuna kommun Kommunledningskontoret, Plan- och exploateringsavdelningen | 2014 | 3 | vinter | 2014-03-27 | 6597300 | 1619975 | Norrviken | 4 | Norrviken 4 | yta | 0.5 | 0.5 | 1.6 | 3.5 | 14.4 | 107 |  |  | 2.393 | 4.0813 | 0.078418 | 0.053 | 0.01 | 5.5 |  |  | 362.09 | 8.25 | [5 empty] | 44.98 | 1172.79
29158 | Miljöövervakningsprogram för Oxundaåns avrinningsområde 2014-2015 med möjlig förlängning 2016- 2017 | Oxunda Vattensamverkan, Sollentuna kommun Kommunledningskontoret, Plan- och exploateringsavdelningen | 2014 | 3 | vinter | 2014-03-27 | 6597300 | 1619975 | Norrviken | 4 | Norrviken 4 | 1 | 1 | 1 |  | 3.7 | 14.3 | 107
29159 | Miljöövervakningsprogram för Oxundaåns avrinningsområde 2014-2015 med möjlig förlängning 2016- 2017 | Oxunda Vattensamverkan, Sollentuna kommun Kommunledningskontoret, Plan- och exploateringsavdelningen | 2014 | 3 | vinter | 2014-03-27 | 6597300 | 1619975 | Norrviken | 4 | Norrviken 4 | botten | 2.1 | 2.1 |  | 3.9 | 14 | 105
29120 | Kontrollundersökningar Vallentunasjön 2014 | Täby kommun, Tekniska kontoret | 2014 | 3 | vinter | 2014-03-27 | 6600935 | 1626764 | Vallentunasjön | Va2 | Vallentunasjön Va2 | yta | 0.5 | 0.5 | 1 | 4 | 13.5 | 101
29121 | Kontrollundersökningar Vallentunasjön 2014 | Täby kommun, Tekniska kontoret | 2014 | 3 | vinter | 2014-03-27 | 6600935 | 1626764 | Vallentunasjön | Va2 | Vallentunasjön Va2 | 1 | 1 | 1 |  | 4.1 | 13.4 | 101
29122 | Kontrollundersökningar Vallentunasjön 2014 | Täby kommun, Tekniska kontoret | 2014 | 3 | vinter | 2014-03-27 | 6600935 | 1626764 | Vallentunasjön | Va2 | Vallentunasjön Va2 | 2 | 2 | 2 |  | 4.1 | 13.4 | 101
29123 | Kontrollundersökningar Vallentunasjön 2014 | Täby kommun, Tekniska kontoret | 2014 | 3 | vinter | 2014-03-27 | 6600935 | 1626764 | Vallentunasjön | Va2 | Vallentunasjön Va2 | 3 | 3 | 3 |  | 4.1 | 13.4 | 101
29124 | Kontrollundersökningar Vallentunasjön 2014 | Täby kommun, Tekniska kontoret | 2014 | 3 | vinter | 2014-03-27 | 6600935 | 1626764 | Vallentunasjön | Va2 | Vallentunasjön Va2 | 4 | 4 | 4 |  | 4.1 | 13.3 | 100
29125 | Kontrollundersökningar Vallentunasjön 2014 | Täby kommun, Tekniska kontoret | 2014 | 3 | vinter | 2014-03-27 | 6600935 | 1626764 | Vallentunasjön | Va2 | Vallentunasjön Va2 | botten | 4.3 | 4.3 |  | 4.2 | 13.2 | 100
29126 | Kontrollundersökningar Vallentunasjön 2014 | Täby kommun, Tekniska kontoret | 2014 | 3 | vinter | 2014-03-27 |  |  | Vallentunasjön | Blandprov | Vallentunasjön Blandprov | yta | 4 | 0 | [7 empty] | 136.3489 |  |  | 8.73 |  | 27.3828 |  | 258.39 |  |  | 13.3333 |  |  |  | 44.42 | 1481.95
29274 | Kontrollundersökningar Vallentunasjön 2014 | Täby kommun, Tekniska kontoret | 2014 | 4 | vår | 2014-04-01 | 6600935 | 1626764 | Vallentunasjön | Va2 | Vallentunasjön Va2 | yta | 0.5 | 0.5 | 1 | 5.4 | 14 | 110
29275 | Kontrollundersökningar Vallentunasjön 2014 | Täby kommun, Tekniska kontoret | 2014 | 4 | vår | 2014-04-01 | 6600935 | 1626764 | Vallentunasjön | Va2 | Vallentunasjön Va2 | 1 | 1 | 1 |  | 5.4 | 14 | 110
29276 | Kontrollundersökningar Vallentunasjön 2014 | Täby kommun, Tekniska kontoret | 2014 | 4 | vår | 2014-04-01 | 6600935 | 1626764 | Vallentunasjön | Va2 | Vallentunasjön Va2 | 2 | 2 | 2 |  | 5.4 | 14 | 110
29277 | Kontrollundersökningar Vallentunasjön 2014 | Täby kommun, Tekniska kontoret | 2014 | 4 | vår | 2014-04-01 | 6600935 | 1626764 | Vallentunasjön | Va2 | Vallentunasjön Va2 | 3 | 3 | 3 |  | 5.4 | 14 | 110
29278 | Kontrollundersökningar Vallentunasjön 2014 | Täby kommun, Tekniska kontoret | 2014 | 4 | vår | 2014-04-01 | 6600935 | 1626764 | Vallentunasjön | Va2 | Vallentunasjön Va2 | 4 | 4 | 4 |  | 5.4 | 14 | 110
29279 | Kontrollundersökningar Vallentunasjön 2014 | Täby kommun, Tekniska kontoret | 2014 | 4 | vår | 2014-04-01 | 6600935 | 1626764 | Vallentunasjön | Va2 | Vallentunasjön Va2 | botten | 4.5 | 4.5 |  | 5.4 | 14 | 110
29280 | Kontrollundersökningar Vallentunasjön 2014 | Täby kommun, Tekniska kontoret | 2014 | 4 | vår | 2014-04-01 |  |  | Vallentunasjön | Blandprov | Vallentunasjön Blandprov | yta | 4.5 | 0 | [7 empty] | 85.33 |  |  | 1.82 |  | 23.3088 |  | 266.75 |  |  | 13.3333 |  |  |  | 37.09 | 1324.62
|  |  | 2014 | 4 | vår | 2014-04-14 | 6606238 | 661152 | Oxundaån |  | Oxundaån | yta | 0.5 | 0.5 |  | 6.7 |  |  | 45.9 |  | 2.353 | 13 | 0.18309 | 0.054 | 6 | 4.6 |  |  | 596 | 8 |  |  |  | 10.1 |  | 32.1 | 1180 | [5 empty] | 52.2 |  | 4.9657 | 8.7846 | 38.286 | 26.6104 | 49.972 | 3.3
|  |  | 2014 | 4 | vår | 2014-04-16 |  |  | Fysingen |  | Fysingen | yta | 0.5 | 0.5 | 1.05 | 7.5 |  |  |  |  | 1.879 | 6 | 0.078544 | 0.054 | 10 | 6.2 | 7.9 | 47.6 | 1575 | 7.94 |  |  |  | 9.7 |  | 27 | 2060 | [5 empty] | 53.4 | 0.32 | 5.1612 | 11.0957 | 31.4796 | 23.1694 | 84.8082 | 6.3 | 390
29474 | Kontrollundersökningar Vallentunasjön 2014 | Täby kommun, Tekniska kontoret | 2014 | 4 | vår | 2014-04-23 | 6600935 | 1626764 | Vallentunasjön | Va2 | Vallentunasjön Va2 | yta | 0.5 | 0.5 | 0.9 | 10.8 | 13.2 | 120
29475 | Kontrollundersökningar Vallentunasjön 2014 | Täby kommun, Tekniska kontoret | 2014 | 4 | vår | 2014-04-23 | 6600935 | 1626764 | Vallentunasjön | Va2 | Vallentunasjön Va2 | 1 | 1 | 1 |  | 10.8 | 13.5 | 122
29476 | Kontrollundersökningar Vallentunasjön 2014 | Täby kommun, Tekniska kontoret | 2014 | 4 | vår | 2014-04-23 | 6600935 | 1626764 | Vallentunasjön | Va2 | Vallentunasjön Va2 | 2 | 2 | 2 |  | 10.8 | 13.8 | 124
29477 | Kontrollundersökningar Vallentunasjön 2014 | Täby kommun, Tekniska kontoret | 2014 | 4 | vår | 2014-04-23 | 6600935 | 1626764 | Vallentunasjön | Va2 | Vallentunasjön Va2 | 3 | 3 | 3 |  | 10.8 | 14.1 | 126
29478 | Kontrollundersökningar Vallentunasjön 2014 | Täby kommun, Tekniska kontoret | 2014 | 4 | vår | 2014-04-23 | 6600935 | 1626764 | Vallentunasjön | Va2 | Vallentunasjön Va2 | 4 | 4 | 4 |  | 10.8 | 14.2 | 127
29479 | Kontrollundersökningar Vallentunasjön 2014 | Täby kommun, Tekniska kontoret | 2014 | 4 | vår | 2014-04-23 | 6600935 | 1626764 | Vallentunasjön | Va2 | Vallentunasjön Va2 | botten | 4.5 | 4.5 |  | 10.8 | 13.5 | 120
29480 | Kontrollundersökningar Vallentunasjön 2014 | Täby kommun, Tekniska kontoret | 2014 | 4 | vår | 2014-04-23 |  |  | Vallentunasjön | Blandprov | Vallentunasjön Blandprov | yta | 4 | 0 |  | 10.8 | [5 empty] | 6.9688 |  |  | 0 |  | 8.5348 |  | 27.28 |  |  | 16.5 |  |  |  | 42.9 | 1158.14
29671 | Kontrollundersökningar Vallentunasjön 2014 | Täby kommun, Tekniska kontoret | 2014 | 5 | vår | 2014-05-13 | 6600935 | 1626764 | Vallentunasjön | Va2 | Vallentunasjön Va2 | yta | 0.5 | 0.5 | 0.9 | 10.3 | 10 | 92
29672 | Kontrollundersökningar Vallentunasjön 2014 | Täby kommun, Tekniska kontoret | 2014 | 5 | vår | 2014-05-13 | 6600935 | 1626764 | Vallentunasjön | Va2 | Vallentunasjön Va2 | 1 | 1 | 1 |  | 10.3 | 10.1 | 93
29673 | Kontrollundersökningar Vallentunasjön 2014 | Täby kommun, Tekniska kontoret | 2014 | 5 | vår | 2014-05-13 | 6600935 | 1626764 | Vallentunasjön | Va2 | Vallentunasjön Va2 | 2 | 2 | 2 |  | 10.3 | 10.3 | 94
29674 | Kontrollundersökningar Vallentunasjön 2014 | Täby kommun, Tekniska kontoret | 2014 | 5 | vår | 2014-05-13 | 6600935 | 1626764 | Vallentunasjön | Va2 | Vallentunasjön Va2 | 3 | 3 | 3 |  | 10.3 | 10.4 | 95
29675 | Kontrollundersökningar Vallentunasjön 2014 | Täby kommun, Tekniska kontoret | 2014 | 5 | vår | 2014-05-13 | 6600935 | 1626764 | Vallentunasjön | Va2 | Vallentunasjön Va2 | 4 | 4 | 4 |  | 10.3 | 10.4 | 95
29676 | Kontrollundersökningar Vallentunasjön 2014 | Täby kommun, Tekniska kontoret | 2014 | 5 | vår | 2014-05-13 | 6600935 | 1626764 | Vallentunasjön | Va2 | Vallentunasjön Va2 | botten | 4.5 | 4.5 |  | 10.2 | 10.4 | 95
29677 | Kontrollundersökningar Vallentunasjön 2014 | Täby kommun, Tekniska kontoret | 2014 | 5 | vår | 2014-05-13 |  |  | Vallentunasjön | Blandprov | Vallentunasjön Blandprov | yta | 4.5 | 0 | [7 empty] | 9.1668 |  |  | 8.11 |  | 23.0019 |  | 4.35 |  |  | 14.5 |  |  |  | 52.23 | 1172.96
|  |  | 2014 | 5 | vår | 2014-05-19 | 6606238 | 661152 | Oxundaån |  | Oxundaån | yta | 0.5 | 0.5 |  | 14.9 |  |  | 46.5 |  | 2.439 | 44 | 1.8104 | 0.046 | 5 | 5.5 |  |  | 81 | 8.2 |  |  |  | 11.4 |  | 34.9 | 840 | [5 empty] | 53.6 |  | 5.2003 | 8.8693 | 38.5696 | 27.0692 | 51.7018 | 0.56
29953 | Kontrollundersökningar Vallentunasjön 2014 | Täby kommun, Tekniska kontoret | 2014 | 5 | vår | 2014-05-26 | 6600935 | 1626764 | Vallentunasjön | Va2 | Vallentunasjön Va2 | yta | 0.5 | 0.5 | 0.6 | 20.9 | 8.2 | 91
29954 | Kontrollundersökningar Vallentunasjön 2014 | Täby kommun, Tekniska kontoret | 2014 | 5 | vår | 2014-05-26 | 6600935 | 1626764 | Vallentunasjön | Va2 | Vallentunasjön Va2 | 1 | 1 | 1 |  | 20.5 | 8.1 | 89
29955 | Kontrollundersökningar Vallentunasjön 2014 | Täby kommun, Tekniska kontoret | 2014 | 5 | vår | 2014-05-26 | 6600935 | 1626764 | Vallentunasjön | Va2 | Vallentunasjön Va2 | 2 | 2 | 2 |  | 20.2 | 7.9 | 87
29956 | Kontrollundersökningar Vallentunasjön 2014 | Täby kommun, Tekniska kontoret | 2014 | 5 | vår | 2014-05-26 | 6600935 | 1626764 | Vallentunasjön | Va2 | Vallentunasjön Va2 | 3 | 3 | 3 |  | 20.2 | 7.8 | 85
29957 | Kontrollundersökningar Vallentunasjön 2014 | Täby kommun, Tekniska kontoret | 2014 | 5 | vår | 2014-05-26 | 6600935 | 1626764 | Vallentunasjön | Va2 | Vallentunasjön Va2 | 4 | 4 | 4 |  | 19.9 | 7 | 76
29958 | Kontrollundersökningar Vallentunasjön 2014 | Täby kommun, Tekniska kontoret | 2014 | 5 | vår | 2014-05-26 | 6600935 | 1626764 | Vallentunasjön | Va2 | Vallentunasjön Va2 | botten | 4.5 | 4.5 |  | 19.9 | 7.2 | 78
29959 | Kontrollundersökningar Vallentunasjön 2014 | Täby kommun, Tekniska kontoret | 2014 | 5 | vår | 2014-05-26 |  |  | Vallentunasjön | Blandprov | Vallentunasjön Blandprov | yta | 4 | 0 | [7 empty] | 74.0671 |  |  | 0.33 |  | 18.9047 |  | 1.03 |  |  | 15.6 |  |  |  | 69.26 | 1226.69
30089 | Kontrollundersökningar Vallentunasjön 2014 | Täby kommun, Tekniska kontoret | 2014 | 6 |  | 2014-06-03 | 6600935 | 1626764 | Vallentunasjön | Va2 | Vallentunasjön Va2 | yta | 0.5 | 0.5 | 0.8 | 15.2 | 9.4 | 93
30090 | Kontrollundersökningar Vallentunasjön 2014 | Täby kommun, Tekniska kontoret | 2014 | 6 |  | 2014-06-03 | 6600935 | 1626764 | Vallentunasjön | Va2 | Vallentunasjön Va2 | 1 | 1 | 1 |  | 15.2 | 9.4 | 93
30091 | Kontrollundersökningar Vallentunasjön 2014 | Täby kommun, Tekniska kontoret | 2014 | 6 |  | 2014-06-03 | 6600935 | 1626764 | Vallentunasjön | Va2 | Vallentunasjön Va2 | 2 | 2 | 2 |  | 15.2 | 9.3 | 92
30092 | Kontrollundersökningar Vallentunasjön 2014 | Täby kommun, Tekniska kontoret | 2014 | 6 |  | 2014-06-03 | 6600935 | 1626764 | Vallentunasjön | Va2 | Vallentunasjön Va2 | 3 | 3 | 3 |  | 15.2 | 9.3 | 92
30093 | Kontrollundersökningar Vallentunasjön 2014 | Täby kommun, Tekniska kontoret | 2014 | 6 |  | 2014-06-03 | 6600935 | 1626764 | Vallentunasjön | Va2 | Vallentunasjön Va2 | 4 | 4 | 4 |  | 15.2 | 9.3 | 92
30094 | Kontrollundersökningar Vallentunasjön 2014 | Täby kommun, Tekniska kontoret | 2014 | 6 |  | 2014-06-03 | 6600935 | 1626764 | Vallentunasjön | Va2 | Vallentunasjön Va2 | botten | 4.5 | 4.5 |  | 15.1 | 9.3 | 92
30095 | Kontrollundersökningar Vallentunasjön 2014 | Täby kommun, Tekniska kontoret | 2014 | 6 |  | 2014-06-03 |  |  | Vallentunasjön | Blandprov | Vallentunasjön Blandprov | yta | 4 | 0 | [7 empty] | 35.6936 |  |  | 3.48 |  | 23.7959 |  | 0.58 |  |  | 17.6 |  |  |  | 73.38 | 1359.15
30171 | Kontrollundersökningar Vallentunasjön 2014 | Täby kommun, Tekniska kontoret | 2014 | 6 |  | 2014-06-09 | 6600935 | 1626764 | Vallentunasjön | Va2 | Vallentunasjön Va2 | yta | 0.5 | 0.5 | 0.8 | 18.9 | 11.9 | 127
30172 | Kontrollundersökningar Vallentunasjön 2014 | Täby kommun, Tekniska kontoret | 2014 | 6 |  | 2014-06-09 | 6600935 | 1626764 | Vallentunasjön | Va2 | Vallentunasjön Va2 | 1 | 1 | 1 |  | 18.8 | 11.8 | 126
30173 | Kontrollundersökningar Vallentunasjön 2014 | Täby kommun, Tekniska kontoret | 2014 | 6 |  | 2014-06-09 | 6600935 | 1626764 | Vallentunasjön | Va2 | Vallentunasjön Va2 | 2 | 2 | 2 |  | 18.7 | 11.8 | 125
30174 | Kontrollundersökningar Vallentunasjön 2014 | Täby kommun, Tekniska kontoret | 2014 | 6 |  | 2014-06-09 | 6600935 | 1626764 | Vallentunasjön | Va2 | Vallentunasjön Va2 | 3 | 3 | 3 |  | 18.5 | 10.7 | 114
30175 | Kontrollundersökningar Vallentunasjön 2014 | Täby kommun, Tekniska kontoret | 2014 | 6 |  | 2014-06-09 | 6600935 | 1626764 | Vallentunasjön | Va2 | Vallentunasjön Va2 | 4 | 4 | 4 |  | 16.7 | 3.3 | 34
30176 | Kontrollundersökningar Vallentunasjön 2014 | Täby kommun, Tekniska kontoret | 2014 | 6 |  | 2014-06-09 | 6600935 | 1626764 | Vallentunasjön | Va2 | Vallentunasjön Va2 | botten | 4.5 | 4.5 |  | 16.3 | 2.8 | 28
30177 | Kontrollundersökningar Vallentunasjön 2014 | Täby kommun, Tekniska kontoret | 2014 | 6 |  | 2014-06-09 |  |  | Vallentunasjön | Blandprov | Vallentunasjön Blandprov | yta | 4 | 0 | [7 empty] | 6.3286 |  |  | 7.45 |  | 23.3975 |  | 0.83 |  |  | 17 |  |  |  | 72 | 1296.11
|  |  | 2014 | 6 |  | 2014-06-16 | 6606238 | 661152 | Oxundaån |  | Oxundaån | yta | 0.5 | 0.5 |  | 17.6 |  |  | 47.7 |  | 2.51 | 66 | 1.5137 | 0.045 | 2 | 2 |  |  | 7 | 7.85 |  |  |  | 11.7 |  | 33.1 | 817 | [5 empty] | 54.8 |  | 5.3176 | 9.1839 | 39.3141 | 27.7574 | 52.6147 | 0.93
30814 | Kontrollundersökningar Vallentunasjön 2014 | Täby kommun, Tekniska kontoret | 2014 | 6 |  | 2014-06-23 | 6600935 | 1626764 | Vallentunasjön | Va2 | Vallentunasjön Va2 | yta | 0.5 | 0.5 | 0.6 | 15.4 | 10.4 | 105
30815 | Kontrollundersökningar Vallentunasjön 2014 | Täby kommun, Tekniska kontoret | 2014 | 6 |  | 2014-06-23 | 6600935 | 1626764 | Vallentunasjön | Va2 | Vallentunasjön Va2 | 1 | 1 | 1 |  | 15.5 | 10.4 | 105
30816 | Kontrollundersökningar Vallentunasjön 2014 | Täby kommun, Tekniska kontoret | 2014 | 6 |  | 2014-06-23 | 6600935 | 1626764 | Vallentunasjön | Va2 | Vallentunasjön Va2 | 2 | 2 | 2 |  | 15.5 | 10.4 | 105
30817 | Kontrollundersökningar Vallentunasjön 2014 | Täby kommun, Tekniska kontoret | 2014 | 6 |  | 2014-06-23 | 6600935 | 1626764 | Vallentunasjön | Va2 | Vallentunasjön Va2 | 3 | 3 | 3 |  | 15.4 | 10.4 | 104
30818 | Kontrollundersökningar Vallentunasjön 2014 | Täby kommun, Tekniska kontoret | 2014 | 6 |  | 2014-06-23 | 6600935 | 1626764 | Vallentunasjön | Va2 | Vallentunasjön Va2 | 4 | 4 | 4 |  | 15.4 | 10.4 | 104
30819 | Kontrollundersökningar Vallentunasjön 2014 | Täby kommun, Tekniska kontoret | 2014 | 6 |  | 2014-06-23 | 6600935 | 1626764 | Vallentunasjön | Va2 | Vallentunasjön Va2 | botten | 4.5 | 4.5 |  | 15.4 | 9.7 | 98
30820 | Kontrollundersökningar Vallentunasjön 2014 | Täby kommun, Tekniska kontoret | 2014 | 6 |  | 2014-06-23 |  |  | Vallentunasjön | Blandprov | Vallentunasjön Blandprov | yta | 4 | 0 | [7 empty] | 3.2735 |  |  | 17.33 |  | 37.4909 |  | 0 |  |  | 26.6667 |  |  |  | 92.27 | 1530.2
|  |  | 2014 | 7 | sommar | 2014-07-15 | 6606238 | 661152 | Oxundaån |  | Oxundaån | yta |  |  |  | 21.3 |  |  | 48.4 |  | 2.548 | 61 | 0.94861 | 0.04 | 21 | 2.6 | 3.7 |  | 11 | 7.56 |  |  |  | 12.2 |  | 65.4 | 758 | [5 empty] | 56.2 |  | 5.3958 | 9.4622 | 39.8458 | 27.9868 | 52.3264 | 0.82
31975 | Kontrollundersökningar Vallentunasjön 2014 | Täby kommun, Tekniska kontoret | 2014 | 7 | sommar | 2014-07-17 | 6600935 | 1626764 | Vallentunasjön | Va2 | Vallentunasjön Va2 | yta | 0.5 | 0.5 | 0.7 | 23.3 | 11.4 | 132
31976 | Kontrollundersökningar Vallentunasjön 2014 | Täby kommun, Tekniska kontoret | 2014 | 7 | sommar | 2014-07-17 | 6600935 | 1626764 | Vallentunasjön | Va2 | Vallentunasjön Va2 | 1 | 1 | 1 |  | 23 | 11.3 | 131
31977 | Kontrollundersökningar Vallentunasjön 2014 | Täby kommun, Tekniska kontoret | 2014 | 7 | sommar | 2014-07-17 | 6600935 | 1626764 | Vallentunasjön | Va2 | Vallentunasjön Va2 | 2 | 2 | 2 |  | 22.6 | 11 | 126
31978 | Kontrollundersökningar Vallentunasjön 2014 | Täby kommun, Tekniska kontoret | 2014 | 7 | sommar | 2014-07-17 | 6600935 | 1626764 | Vallentunasjön | Va2 | Vallentunasjön Va2 | 3 | 3 | 3 |  | 21.8 | 9.3 | 104
31979 | Kontrollundersökningar Vallentunasjön 2014 | Täby kommun, Tekniska kontoret | 2014 | 7 | sommar | 2014-07-17 | 6600935 | 1626764 | Vallentunasjön | Va2 | Vallentunasjön Va2 | 4 | 4 | 4 |  | 21.6 | 8.3 | 94
31980 | Kontrollundersökningar Vallentunasjön 2014 | Täby kommun, Tekniska kontoret | 2014 | 7 | sommar | 2014-07-17 | 6600935 | 1626764 | Vallentunasjön | Va2 | Vallentunasjön Va2 | botten | 4.5 | 4.5 |  | 21.4 | 7.5 | 85
31981 | Kontrollundersökningar Vallentunasjön 2014 | Täby kommun, Tekniska kontoret | 2014 | 7 | sommar | 2014-07-17 |  |  | Vallentunasjön | Blandprov | Vallentunasjön Blandprov | yta | 4 | 0 | [7 empty] | 6.3733 |  |  | 0 |  | 43.0044 |  | 0 |  |  | 57.6471 |  |  |  | 86.3 | 1527.44
32426 | Kontrollundersökningar Vallentunasjön 2014 | Täby kommun, Tekniska kontoret | 2014 | 7 | sommar | 2014-07-29 | 6600935 | 1626764 | Vallentunasjön | Va2 | Vallentunasjön Va2 | yta | 0.5 | 0.5 | 0.6 | 26.7 | 10.8 | 137
32427 | Kontrollundersökningar Vallentunasjön 2014 | Täby kommun, Tekniska kontoret | 2014 | 7 | sommar | 2014-07-29 | 6600935 | 1626764 | Vallentunasjön | Va2 | Vallentunasjön Va2 | 1 | 1 | 1 |  | 26.5 | 10.9 | 138
32428 | Kontrollundersökningar Vallentunasjön 2014 | Täby kommun, Tekniska kontoret | 2014 | 7 | sommar | 2014-07-29 | 6600935 | 1626764 | Vallentunasjön | Va2 | Vallentunasjön Va2 | 2 | 2 | 2 |  | 26.4 | 11.1 | 138
32429 | Kontrollundersökningar Vallentunasjön 2014 | Täby kommun, Tekniska kontoret | 2014 | 7 | sommar | 2014-07-29 | 6600935 | 1626764 | Vallentunasjön | Va2 | Vallentunasjön Va2 | 3 | 3 | 3 |  | 22.6 | 0.2 | 2
32430 | Kontrollundersökningar Vallentunasjön 2014 | Täby kommun, Tekniska kontoret | 2014 | 7 | sommar | 2014-07-29 | 6600935 | 1626764 | Vallentunasjön | Va2 | Vallentunasjön Va2 | 4 | 4 | 4 |  | 20.9 | 0.1 | 1
32431 | Kontrollundersökningar Vallentunasjön 2014 | Täby kommun, Tekniska kontoret | 2014 | 7 | sommar | 2014-07-29 | 6600935 | 1626764 | Vallentunasjön | Va2 | Vallentunasjön Va2 | 4,5 | 4.5 | 4.5 |  | 19.8 | 0.1 | 1
32432 | Kontrollundersökningar Vallentunasjön 2014 | Täby kommun, Tekniska kontoret | 2014 | 7 | sommar | 2014-07-29 |  |  | Vallentunasjön | Blandprov | Vallentunasjön Blandprov | yta | 4 | 0 | [7 empty] | 9.4863 |  |  | 0.31 |  | 38.7032 |  | 2.97 |  |  | 24.6667 |  |  |  | 106.58 | 1524.51
32715 | Kontrollundersökningar Vallentunasjön 2014 | Täby kommun, Tekniska kontoret | 2014 | 8 | sommar | 2014-08-05 | 6600935 | 1626764 | Vallentunasjön | Va2 | Vallentunasjön Va2 | yta | 0.5 | 0.5 | 0.6 | 24.3 | 8.9 | 105
32716 | Kontrollundersökningar Vallentunasjön 2014 | Täby kommun, Tekniska kontoret | 2014 | 8 | sommar | 2014-08-05 | 6600935 | 1626764 | Vallentunasjön | Va2 | Vallentunasjön Va2 | 1 | 1 | 1 |  | 24.4 | 9 | 107
32717 | Kontrollundersökningar Vallentunasjön 2014 | Täby kommun, Tekniska kontoret | 2014 | 8 | sommar | 2014-08-05 | 6600935 | 1626764 | Vallentunasjön | Va2 | Vallentunasjön Va2 | 2 | 2 | 2 |  | 24.4 | 9 | 107
32718 | Kontrollundersökningar Vallentunasjön 2014 | Täby kommun, Tekniska kontoret | 2014 | 8 | sommar | 2014-08-05 | 6600935 | 1626764 | Vallentunasjön | Va2 | Vallentunasjön Va2 | 3 | 3 | 3 |  | 24.1 | 7.4 | 88
32719 | Kontrollundersökningar Vallentunasjön 2014 | Täby kommun, Tekniska kontoret | 2014 | 8 | sommar | 2014-08-05 | 6600935 | 1626764 | Vallentunasjön | Va2 | Vallentunasjön Va2 | 4 | 4 | 4 |  | 23.2 | 5.4 | 43
32720 | Kontrollundersökningar Vallentunasjön 2014 | Täby kommun, Tekniska kontoret | 2014 | 8 | sommar | 2014-08-05 | 6600935 | 1626764 | Vallentunasjön | Va2 | Vallentunasjön Va2 | botten | 4.5 | 4.5 |  | 22.8 | 0.7 | 8
32721 | Kontrollundersökningar Vallentunasjön 2014 | Täby kommun, Tekniska kontoret | 2014 | 8 | sommar | 2014-08-05 |  |  | Vallentunasjön | Blandprov | Vallentunasjön Blandprov | yta | 4 | 0 | [7 empty] | 1.7482 |  |  | 5.75 |  | 59.8303 |  | 1.33 |  |  | 26.3636 |  |  |  | 66 | 1808.4
|  |  | 2014 | 8 | sommar | 2014-08-11 | 6606238 | 661152 | Oxundaån |  | Oxundaån | yta | 0.5 | 0.5 |  | 22.9 |  |  | 47.7 |  | 2.549 | 22 | 0.65753 | 0.039 | 49 | 3.5 | 11 |  | 3 | 7.8 |  |  |  | 11.4 |  | 91.4 | 719 | [5 empty] | 54.6 |  | 5.5131 | 9.5106 | 39.1014 | 27.9868 | 50.4525 | 1.8
|  |  | 2014 | 8 | sommar | 2014-08-13 |  |  | Fysingen |  | Fysingen | yta | 0.5 | 0.5 | 1.1 | 21.6 |  |  |  |  | 2.37 | 32 | 1.4553 | 0.034 | 1.5 | 7.3 | 16 | 51.3 | 20 | 8.03 |  |  |  | 12.2 |  | 31.6 | 712 | [5 empty] | 58.6 | 0.19 | 5.865 | 11.5071 | 37.967 | 26.8398 | 80.1474 | 1.2 | 190
33365 | Kontrollundersökningar Vallentunasjön 2014 | Täby kommun, Tekniska kontoret | 2014 | 8 | sommar | 2014-08-14 | 6600935 | 1626764 | Vallentunasjön | Va2 | Vallentunasjön Va2 | yta | 0.5 | 0.5 | 0.6 | 21.6 | 8.9 | 102
33366 | Kontrollundersökningar Vallentunasjön 2014 | Täby kommun, Tekniska kontoret | 2014 | 8 | sommar | 2014-08-14 | 6600935 | 1626764 | Vallentunasjön | Va2 | Vallentunasjön Va2 | 1 | 1 | 1 |  | 21.5 | 9 | 103
33367 | Kontrollundersökningar Vallentunasjön 2014 | Täby kommun, Tekniska kontoret | 2014 | 8 | sommar | 2014-08-14 | 6600935 | 1626764 | Vallentunasjön | Va2 | Vallentunasjön Va2 | 2 | 2 | 2 |  | 21.2 | 8.4 | 95
33368 | Kontrollundersökningar Vallentunasjön 2014 | Täby kommun, Tekniska kontoret | 2014 | 8 | sommar | 2014-08-14 | 6600935 | 1626764 | Vallentunasjön | Va2 | Vallentunasjön Va2 | 3 | 3 | 3 |  | 21.1 | 8 | 91
33369 | Kontrollundersökningar Vallentunasjön 2014 | Täby kommun, Tekniska kontoret | 2014 | 8 | sommar | 2014-08-14 | 6600935 | 1626764 | Vallentunasjön | Va2 | Vallentunasjön Va2 | 4 | 4 | 4 |  | 21 | 8 | 91
33370 | Kontrollundersökningar Vallentunasjön 2014 | Täby kommun, Tekniska kontoret | 2014 | 8 | sommar | 2014-08-14 | 6600935 | 1626764 | Vallentunasjön | Va2 | Vallentunasjön Va2 | botten | 4.5 | 4.5 |  | 21 | 7.2 | 81
33371 | Kontrollundersökningar Vallentunasjön 2014 | Täby kommun, Tekniska kontoret | 2014 | 8 | sommar | 2014-08-14 |  |  | Vallentunasjön | Blandprov | Vallentunasjön Blandprov | yta | 4 | 0 | [7 empty] | 7.2697 |  |  | 5.97 |  | 48.0444 |  | 0 |  |  | 28 |  |  |  | 65.31 | 1632.34
33686 | Miljöövervakningsprogram för Oxundaåns avrinningsområde 2014-2015 med möjlig förlängning 2016- 2017 | Oxunda Vattensamverkan, Sollentuna kommun Kommunledningskontoret, Plan- och exploateringsavdelningen | 2014 | 8 | sommar | 2014-08-21 | 6599245 | 1622345 | Norrviken | 1 | Norrviken 1 | yta | 0.5 | 0.5 | 1 | 18.5 | 9.6 | 103 |  |  | 2.2065 | 4.6846 | 0.19147 | 0.047 | 21.56 | 8.8 | 33.9565 |  | 0.75 | 8.08 | [5 empty] | 82.91 | 960.18
33687 | Miljöövervakningsprogram för Oxundaåns avrinningsområde 2014-2015 med möjlig förlängning 2016- 2017 | Oxunda Vattensamverkan, Sollentuna kommun Kommunledningskontoret, Plan- och exploateringsavdelningen | 2014 | 8 | sommar | 2014-08-21 | 6599245 | 1622345 | Norrviken | 1 | Norrviken 1 | 1 | 1 | 1 |  | 18.5 | 9.4 | 101
33688 | Miljöövervakningsprogram för Oxundaåns avrinningsområde 2014-2015 med möjlig förlängning 2016- 2017 | Oxunda Vattensamverkan, Sollentuna kommun Kommunledningskontoret, Plan- och exploateringsavdelningen | 2014 | 8 | sommar | 2014-08-21 | 6599245 | 1622345 | Norrviken | 1 | Norrviken 1 | 2 | 2 | 2 |  | 18.4 | 8.8 | 95
33689 | Miljöövervakningsprogram för Oxundaåns avrinningsområde 2014-2015 med möjlig förlängning 2016- 2017 | Oxunda Vattensamverkan, Sollentuna kommun Kommunledningskontoret, Plan- och exploateringsavdelningen | 2014 | 8 | sommar | 2014-08-21 | 6599245 | 1622345 | Norrviken | 1 | Norrviken 1 | botten | 2.7 | 2.7 |  | 18.4 | 8.5 | 92 |  |  | 2.2853 | 4.0508 | 0.16807 | 0.047 | 21.95 | 11.2 |  |  | 1.22 | 8.09 | [5 empty] | 94.23 | 996.03
33690 | Miljöövervakningsprogram för Oxundaåns avrinningsområde 2014-2015 med möjlig förlängning 2016- 2017 | Oxunda Vattensamverkan, Sollentuna kommun Kommunledningskontoret, Plan- och exploateringsavdelningen | 2014 | 8 | sommar | 2014-08-21 | 6599245 | 1622345 | Norrviken | 1 | Norrviken 1 | Blandprov | 2 | 0
33691 | Miljöövervakningsprogram för Oxundaåns avrinningsområde 2014-2015 med möjlig förlängning 2016- 2017 | Oxunda Vattensamverkan, Sollentuna kommun Kommunledningskontoret, Plan- och exploateringsavdelningen | 2014 | 8 | sommar | 2014-08-21 | 6596620 | 1620350 | Norrviken | 2 | Norrviken 2 | yta | 0.5 | 0.5 | 2 | 19.5 | 8.3 | 91 |  |  | 2.3641 | 20.9257 | 0.84028 | 0.036 | 33.07 | 4.5 | 15.0212 |  | 3.95 | 8.04 | [5 empty] | 70.62 | 817.22
33692 | Miljöövervakningsprogram för Oxundaåns avrinningsområde 2014-2015 med möjlig förlängning 2016- 2017 | Oxunda Vattensamverkan, Sollentuna kommun Kommunledningskontoret, Plan- och exploateringsavdelningen | 2014 | 8 | sommar | 2014-08-21 | 6596620 | 1620350 | Norrviken | 2 | Norrviken 2 | 1 | 1 | 1 |  | 19.5 | 8.3 | 91
33693 | Miljöövervakningsprogram för Oxundaåns avrinningsområde 2014-2015 med möjlig förlängning 2016- 2017 | Oxunda Vattensamverkan, Sollentuna kommun Kommunledningskontoret, Plan- och exploateringsavdelningen | 2014 | 8 | sommar | 2014-08-21 | 6596620 | 1620350 | Norrviken | 2 | Norrviken 2 | 2 | 2 | 2 |  | 19.4 | 8.3 | 91
33694 | Miljöövervakningsprogram för Oxundaåns avrinningsområde 2014-2015 med möjlig förlängning 2016- 2017 | Oxunda Vattensamverkan, Sollentuna kommun Kommunledningskontoret, Plan- och exploateringsavdelningen | 2014 | 8 | sommar | 2014-08-21 | 6596620 | 1620350 | Norrviken | 2 | Norrviken 2 | 3 | 3 | 3 |  | 19.4 | 8.2 | 90
33695 | Miljöövervakningsprogram för Oxundaåns avrinningsområde 2014-2015 med möjlig förlängning 2016- 2017 | Oxunda Vattensamverkan, Sollentuna kommun Kommunledningskontoret, Plan- och exploateringsavdelningen | 2014 | 8 | sommar | 2014-08-21 | 6596620 | 1620350 | Norrviken | 2 | Norrviken 2 | 4 | 4 | 4 |  | 19.4 | 8.1 | 89
33696 | Miljöövervakningsprogram för Oxundaåns avrinningsområde 2014-2015 med möjlig förlängning 2016- 2017 | Oxunda Vattensamverkan, Sollentuna kommun Kommunledningskontoret, Plan- och exploateringsavdelningen | 2014 | 8 | sommar | 2014-08-21 | 6596620 | 1620350 | Norrviken | 2 | Norrviken 2 | 5 | 5 | 5 |  | 19.4 | 8 | 88
33697 | Miljöövervakningsprogram för Oxundaåns avrinningsområde 2014-2015 med möjlig förlängning 2016- 2017 | Oxunda Vattensamverkan, Sollentuna kommun Kommunledningskontoret, Plan- och exploateringsavdelningen | 2014 | 8 | sommar | 2014-08-21 | 6596620 | 1620350 | Norrviken | 2 | Norrviken 2 | 6 | 6 | 6 |  | 19.7 | 8 | 88
33698 | Miljöövervakningsprogram för Oxundaåns avrinningsområde 2014-2015 med möjlig förlängning 2016- 2017 | Oxunda Vattensamverkan, Sollentuna kommun Kommunledningskontoret, Plan- och exploateringsavdelningen | 2014 | 8 | sommar | 2014-08-21 | 6596620 | 1620350 | Norrviken | 2 | Norrviken 2 | 7 | 7 | 7 |  | 19.7 | 8 | 87
33699 | Miljöövervakningsprogram för Oxundaåns avrinningsområde 2014-2015 med möjlig förlängning 2016- 2017 | Oxunda Vattensamverkan, Sollentuna kommun Kommunledningskontoret, Plan- och exploateringsavdelningen | 2014 | 8 | sommar | 2014-08-21 | 6596620 | 1620350 | Norrviken | 2 | Norrviken 2 | 8 | 8 | 8 |  | 16.7 | 0.2 | 2
33700 | Miljöövervakningsprogram för Oxundaåns avrinningsområde 2014-2015 med möjlig förlängning 2016- 2017 | Oxunda Vattensamverkan, Sollentuna kommun Kommunledningskontoret, Plan- och exploateringsavdelningen | 2014 | 8 | sommar | 2014-08-21 | 6596620 | 1620350 | Norrviken | 2 | Norrviken 2 | botten | 8.2 | 8.2 |  | 16.1 | 0.1 | 1 |  |  | 2.6006 | 385.5481 | 4.8141 | 0.043 | 204.9 | 9.4 |  |  | 5.28 | 7.63 | [5 empty] | 247.18 | 1161.24
33701 | Miljöövervakningsprogram för Oxundaåns avrinningsområde 2014-2015 med möjlig förlängning 2016- 2017 | Oxunda Vattensamverkan, Sollentuna kommun Kommunledningskontoret, Plan- och exploateringsavdelningen | 2014 | 8 | sommar | 2014-08-21 | 6596620 | 1620350 | Norrviken | 2 | Norrviken 2 | Blandprov | 4 | 0
33702 | Miljöövervakningsprogram för Oxundaåns avrinningsområde 2014-2015 med möjlig förlängning 2016- 2017 | Oxunda Vattensamverkan, Sollentuna kommun Kommunledningskontoret, Plan- och exploateringsavdelningen | 2014 | 8 | sommar | 2014-08-21 | 6594885 | 1620750 | Norrviken | 3 | Norrviken 3 | yta | 0.5 | 0.5 | 2.6 | 19.4 | 7.3 | 80 |  |  | 2.4232 | 49.7154 | 1.6973 | 0.038 | 44.49 | 3.6 | 6.3819 |  | 1.11 | 7.97 | [5 empty] | 69.48 | 765.38
33703 | Miljöövervakningsprogram för Oxundaåns avrinningsområde 2014-2015 med möjlig förlängning 2016- 2017 | Oxunda Vattensamverkan, Sollentuna kommun Kommunledningskontoret, Plan- och exploateringsavdelningen | 2014 | 8 | sommar | 2014-08-21 | 6594885 | 1620750 | Norrviken | 3 | Norrviken 3 | 1 | 1 | 1 |  | 19.4 | 7.2 | 79
33704 | Miljöövervakningsprogram för Oxundaåns avrinningsområde 2014-2015 med möjlig förlängning 2016- 2017 | Oxunda Vattensamverkan, Sollentuna kommun Kommunledningskontoret, Plan- och exploateringsavdelningen | 2014 | 8 | sommar | 2014-08-21 | 6594885 | 1620750 | Norrviken | 3 | Norrviken 3 | 2 | 2 | 2 |  | 19.4 | 6.8 | 75
33705 | Miljöövervakningsprogram för Oxundaåns avrinningsområde 2014-2015 med möjlig förlängning 2016- 2017 | Oxunda Vattensamverkan, Sollentuna kommun Kommunledningskontoret, Plan- och exploateringsavdelningen | 2014 | 8 | sommar | 2014-08-21 | 6594885 | 1620750 | Norrviken | 3 | Norrviken 3 | 3 | 3 | 3 |  | 19.4 | 6.5 | 71
33706 | Miljöövervakningsprogram för Oxundaåns avrinningsområde 2014-2015 med möjlig förlängning 2016- 2017 | Oxunda Vattensamverkan, Sollentuna kommun Kommunledningskontoret, Plan- och exploateringsavdelningen | 2014 | 8 | sommar | 2014-08-21 | 6594885 | 1620750 | Norrviken | 3 | Norrviken 3 | 4 | 4 | 4 |  | 19.4 | 6.6 | 72
33707 | Miljöövervakningsprogram för Oxundaåns avrinningsområde 2014-2015 med möjlig förlängning 2016- 2017 | Oxunda Vattensamverkan, Sollentuna kommun Kommunledningskontoret, Plan- och exploateringsavdelningen | 2014 | 8 | sommar | 2014-08-21 | 6594885 | 1620750 | Norrviken | 3 | Norrviken 3 | 5 | 5 | 5 |  | 19.3 | 6.7 | 73
33708 | Miljöövervakningsprogram för Oxundaåns avrinningsområde 2014-2015 med möjlig förlängning 2016- 2017 | Oxunda Vattensamverkan, Sollentuna kommun Kommunledningskontoret, Plan- och exploateringsavdelningen | 2014 | 8 | sommar | 2014-08-21 | 6594885 | 1620750 | Norrviken | 3 | Norrviken 3 | 6 | 6 | 6 |  | 19.1 | 4.9 | 54
33709 | Miljöövervakningsprogram för Oxundaåns avrinningsområde 2014-2015 med möjlig förlängning 2016- 2017 | Oxunda Vattensamverkan, Sollentuna kommun Kommunledningskontoret, Plan- och exploateringsavdelningen | 2014 | 8 | sommar | 2014-08-21 | 6594885 | 1620750 | Norrviken | 3 | Norrviken 3 | 7 | 7 | 7 |  | 17 | 0.2 | 2
33710 | Miljöövervakningsprogram för Oxundaåns avrinningsområde 2014-2015 med möjlig förlängning 2016- 2017 | Oxunda Vattensamverkan, Sollentuna kommun Kommunledningskontoret, Plan- och exploateringsavdelningen | 2014 | 8 | sommar | 2014-08-21 | 6594885 | 1620750 | Norrviken | 3 | Norrviken 3 | 8 | 8 | 8 |  | 16.1 | 0.1 | 1
33711 | Miljöövervakningsprogram för Oxundaåns avrinningsområde 2014-2015 med möjlig förlängning 2016- 2017 | Oxunda Vattensamverkan, Sollentuna kommun Kommunledningskontoret, Plan- och exploateringsavdelningen | 2014 | 8 | sommar | 2014-08-21 | 6594885 | 1620750 | Norrviken | 3 | Norrviken 3 | 9 | 9 | 9 |  | 15.7 | 0.1 | 1
33712 | Miljöövervakningsprogram för Oxundaåns avrinningsområde 2014-2015 med möjlig förlängning 2016- 2017 | Oxunda Vattensamverkan, Sollentuna kommun Kommunledningskontoret, Plan- och exploateringsavdelningen | 2014 | 8 | sommar | 2014-08-21 | 6594885 | 1620750 | Norrviken | 3 | Norrviken 3 | 10 | 10 | 10 |  | 15 | 0.1 | 1
33713 | Miljöövervakningsprogram för Oxundaåns avrinningsområde 2014-2015 med möjlig förlängning 2016- 2017 | Oxunda Vattensamverkan, Sollentuna kommun Kommunledningskontoret, Plan- och exploateringsavdelningen | 2014 | 8 | sommar | 2014-08-21 | 6594885 | 1620750 | Norrviken | 3 | Norrviken 3 | 11 | 11 | 11 |  | 14.5 | 0.1 | 1
33714 | Miljöövervakningsprogram för Oxundaåns avrinningsområde 2014-2015 med möjlig förlängning 2016- 2017 | Oxunda Vattensamverkan, Sollentuna kommun Kommunledningskontoret, Plan- och exploateringsavdelningen | 2014 | 8 | sommar | 2014-08-21 | 6594885 | 1620750 | Norrviken | 3 | Norrviken 3 | botten | 11.4 | 11.4 |  | 14.5 | 0.1 | 1 |  |  | 2.7976 | 980.2624 | 9.9157 | 0.051 | 457.12 | 10.6 |  |  | 5.23 | 7.59 | [5 empty] | 486.18 | 1724.82
33715 | Miljöövervakningsprogram för Oxundaåns avrinningsområde 2014-2015 med möjlig förlängning 2016- 2017 | Oxunda Vattensamverkan, Sollentuna kommun Kommunledningskontoret, Plan- och exploateringsavdelningen | 2014 | 8 | sommar | 2014-08-21 | 6594885 | 1620750 | Norrviken | 3 | Norrviken 3 | Blandprov | 6 | 0
33716 | Miljöövervakningsprogram för Oxundaåns avrinningsområde 2014-2015 med möjlig förlängning 2016- 2017 | Oxunda Vattensamverkan, Sollentuna kommun Kommunledningskontoret, Plan- och exploateringsavdelningen | 2014 | 8 | sommar | 2014-08-21 | 6597300 | 1619975 | Norrviken | 4 | Norrviken 4 | yta | 0.5 | 0.5 | 2.1 | 19 | 9.1 | 99 |  |  | 2.4429 | 2.3576 | 0.10665 | 0.039 | 22.54 | 2.8 | 13.7983 |  | 2.01 | 8.11 | [5 empty] | 58.01 | 754.85
33717 | Miljöövervakningsprogram för Oxundaåns avrinningsområde 2014-2015 med möjlig förlängning 2016- 2017 | Oxunda Vattensamverkan, Sollentuna kommun Kommunledningskontoret, Plan- och exploateringsavdelningen | 2014 | 8 | sommar | 2014-08-21 | 6597300 | 1619975 | Norrviken | 4 | Norrviken 4 | 1 | 1 | 1 |  | 19 | 8.9 | 97
33718 | Miljöövervakningsprogram för Oxundaåns avrinningsområde 2014-2015 med möjlig förlängning 2016- 2017 | Oxunda Vattensamverkan, Sollentuna kommun Kommunledningskontoret, Plan- och exploateringsavdelningen | 2014 | 8 | sommar | 2014-08-21 | 6597300 | 1619975 | Norrviken | 4 | Norrviken 4 | botten | 2.1 | 2.1 |  | 19 | 8.5 | 92 |  |  | 2.2656 | 0 | 0 | 0.039 | 22.79 | 3 |  |  | 2.69 | 8.13 | [5 empty] | 57.19 | 774.36
33719 | Miljöövervakningsprogram för Oxundaåns avrinningsområde 2014-2015 med möjlig förlängning 2016- 2017 | Oxunda Vattensamverkan, Sollentuna kommun Kommunledningskontoret, Plan- och exploateringsavdelningen | 2014 | 8 | sommar | 2014-08-21 | 6597300 | 1619975 | Norrviken | 4 | Norrviken 4 | Blandprov | 2 | 0
34063 | Miljöövervakningsprogram för Oxundaåns avrinningsområde 2014-2015 med möjlig förlängning 2016- 2017 | Oxunda Vattensamverkan, Sollentuna kommun Kommunledningskontoret, Plan- och exploateringsavdelningen | 2014 | 8 | sommar | 2014-08-25 | 6599695 | 1617290 | Edssjön |  | Edssjön | yta | 0.5 | 0.5 | 1.9 | 18.7 | 6.9 | 75 |  |  | 2.7495 | 173.8659 | 6.7453 | 0.056 | 82.77 | 4.5 | 4.6442 |  | 16.21 | 8.05 | [5 empty] | 108.44 | 975.94
34064 | Miljöövervakningsprogram för Oxundaåns avrinningsområde 2014-2015 med möjlig förlängning 2016- 2017 | Oxunda Vattensamverkan, Sollentuna kommun Kommunledningskontoret, Plan- och exploateringsavdelningen | 2014 | 8 | sommar | 2014-08-25 | 6599695 | 1617290 | Edssjön |  | Edssjön | 1 | 1 | 1 |  | 18.4 | 6.7 | 72
34065 | Miljöövervakningsprogram för Oxundaåns avrinningsområde 2014-2015 med möjlig förlängning 2016- 2017 | Oxunda Vattensamverkan, Sollentuna kommun Kommunledningskontoret, Plan- och exploateringsavdelningen | 2014 | 8 | sommar | 2014-08-25 | 6599695 | 1617290 | Edssjön |  | Edssjön | 2 | 2 | 2 |  | 18.3 | 6.8 | 73
34066 | Miljöövervakningsprogram för Oxundaåns avrinningsområde 2014-2015 med möjlig förlängning 2016- 2017 | Oxunda Vattensamverkan, Sollentuna kommun Kommunledningskontoret, Plan- och exploateringsavdelningen | 2014 | 8 | sommar | 2014-08-25 | 6599695 | 1617290 | Edssjön |  | Edssjön | 3 | 3 | 3 |  | 18.2 | 6.4 | 68
34067 | Miljöövervakningsprogram för Oxundaåns avrinningsområde 2014-2015 med möjlig förlängning 2016- 2017 | Oxunda Vattensamverkan, Sollentuna kommun Kommunledningskontoret, Plan- och exploateringsavdelningen | 2014 | 8 | sommar | 2014-08-25 | 6599695 | 1617290 | Edssjön |  | Edssjön | 4 | 4 | 4 |  | 18.1 | 6.6 | 70
34068 | Miljöövervakningsprogram för Oxundaåns avrinningsområde 2014-2015 med möjlig förlängning 2016- 2017 | Oxunda Vattensamverkan, Sollentuna kommun Kommunledningskontoret, Plan- och exploateringsavdelningen | 2014 | 8 | sommar | 2014-08-25 | 6599695 | 1617290 | Edssjön |  | Edssjön | botten | 5.3 | 5.3 |  | 18.1 | 5 | 53 |  |  | 2.7297 | 161.2528 | 5.3643 | 0.059 | 78.21 | 8.3 |  |  | 15.78 | 8 | [5 empty] | 115.63 | 1014.95
34069 | Miljöövervakningsprogram för Oxundaåns avrinningsområde 2014-2015 med möjlig förlängning 2016- 2017 | Oxunda Vattensamverkan, Sollentuna kommun Kommunledningskontoret, Plan- och exploateringsavdelningen | 2014 | 8 | sommar | 2014-08-25 | 6593820 | 1619360 | Ravalen |  | Ravalen | yta | 0.5 | 0.5 | 1.6 | 17.6 | 11.6 | 123 |  |  | 1.9286 | 17.9987 | 1.5382 | 0.06 | 0.22 | 0.82 | 1.2229 |  | 1.87 | 8.45 | [5 empty] | 17.99 | 781.88
34070 | Miljöövervakningsprogram för Oxundaåns avrinningsområde 2014-2015 med möjlig förlängning 2016- 2017 | Oxunda Vattensamverkan, Sollentuna kommun Kommunledningskontoret, Plan- och exploateringsavdelningen | 2014 | 8 | sommar | 2014-08-25 | 6593820 | 1619360 | Ravalen |  | Ravalen | 1 | 1 | 1 |  | 17.4 | 12 | 126
34071 | Miljöövervakningsprogram för Oxundaåns avrinningsområde 2014-2015 med möjlig förlängning 2016- 2017 | Oxunda Vattensamverkan, Sollentuna kommun Kommunledningskontoret, Plan- och exploateringsavdelningen | 2014 | 8 | sommar | 2014-08-25 | 6593820 | 1619360 | Ravalen |  | Ravalen | botten | 1.7 | 1.7 |  | 16.9 | 9.7 | 101 |  |  | 1.8544 | 21.4538 | 1.7113 | 0.061 | 0.3 | 0.76 |  |  | 2.68 | 8.44 | [5 empty] | 15.17 | 799.36
34072 | Miljöövervakningsprogram för Oxundaåns avrinningsområde 2014-2015 med möjlig förlängning 2016- 2017 | Oxunda Vattensamverkan, Sollentuna kommun Kommunledningskontoret, Plan- och exploateringsavdelningen | 2014 | 8 | sommar | 2014-08-25 | 6594420 | 1615795 | Översjön |  | Översjön | yta | 0.5 | 0.5 | 1.7 | 19 | 9.6 | 105 |  |  | 1.8544 | 1.0024 | 0.041519 | 0.045 | 0.76 | 3.4 | 11.4854 |  | 0.77 | 8.07 | [5 empty] | 32.7 | 909.65
34073 | Miljöövervakningsprogram för Oxundaåns avrinningsområde 2014-2015 med möjlig förlängning 2016- 2017 | Oxunda Vattensamverkan, Sollentuna kommun Kommunledningskontoret, Plan- och exploateringsavdelningen | 2014 | 8 | sommar | 2014-08-25 | 6594420 | 1615795 | Översjön |  | Översjön | 1 | 1 | 1 |  | 18.7 | 9.5 | 103
34074 | Miljöövervakningsprogram för Oxundaåns avrinningsområde 2014-2015 med möjlig förlängning 2016- 2017 | Oxunda Vattensamverkan, Sollentuna kommun Kommunledningskontoret, Plan- och exploateringsavdelningen | 2014 | 8 | sommar | 2014-08-25 | 6594420 | 1615795 | Översjön |  | Översjön | 2 | 2 | 2 |  | 18.3 | 9.3 | 100
34075 | Miljöövervakningsprogram för Oxundaåns avrinningsområde 2014-2015 med möjlig förlängning 2016- 2017 | Oxunda Vattensamverkan, Sollentuna kommun Kommunledningskontoret, Plan- och exploateringsavdelningen | 2014 | 8 | sommar | 2014-08-25 | 6594420 | 1615795 | Översjön |  | Översjön | 3 | 3 | 3 |  | 18 | 8 | 85
34076 | Miljöövervakningsprogram för Oxundaåns avrinningsområde 2014-2015 med möjlig förlängning 2016- 2017 | Oxunda Vattensamverkan, Sollentuna kommun Kommunledningskontoret, Plan- och exploateringsavdelningen | 2014 | 8 | sommar | 2014-08-25 | 6594420 | 1615795 | Översjön |  | Översjön | botten | 3.7 | 3.7 |  | 18 | 7.6 | 81 |  |  | 1.805 | 4.0075 | 0.11071 | 0.049 | 1.56 | 4.4 |  |  | 2.26 | 7.92 | [5 empty] | 36.09 | 882.85
34077 | Miljöövervakningsprogram för Oxundaåns avrinningsområde 2014-2015 med möjlig förlängning 2016- 2017 | Oxunda Vattensamverkan, Sollentuna kommun Kommunledningskontoret, Plan- och exploateringsavdelningen | 2014 | 8 | sommar | 2014-08-25 | 6594430 | 1625370 | Mörtsjön |  | Mörtsjön | yta | 0.5 | 0.5 | 1.3 | 19.3 | 8.1 | 89 |  |  | 1.8544 | 1.6093 | 0.031851 | 0.113 | 0 | 4.6 | 12.6371 |  | 1.26 | 7.73 | [5 empty] | 45.17 | 872.8
34078 | Miljöövervakningsprogram för Oxundaåns avrinningsområde 2014-2015 med möjlig förlängning 2016- 2017 | Oxunda Vattensamverkan, Sollentuna kommun Kommunledningskontoret, Plan- och exploateringsavdelningen | 2014 | 8 | sommar | 2014-08-25 | 6594430 | 1625370 | Mörtsjön |  | Mörtsjön | 1 | 1 | 1 |  | 18.9 | 7.5 | 82
34079 | Miljöövervakningsprogram för Oxundaåns avrinningsområde 2014-2015 med möjlig förlängning 2016- 2017 | Oxunda Vattensamverkan, Sollentuna kommun Kommunledningskontoret, Plan- och exploateringsavdelningen | 2014 | 8 | sommar | 2014-08-25 | 6594430 | 1625370 | Mörtsjön |  | Mörtsjön | 2 | 2 | 2 |  | 18.2 | 6.2 | 66
34080 | Miljöövervakningsprogram för Oxundaåns avrinningsområde 2014-2015 med möjlig förlängning 2016- 2017 | Oxunda Vattensamverkan, Sollentuna kommun Kommunledningskontoret, Plan- och exploateringsavdelningen | 2014 | 8 | sommar | 2014-08-25 | 6594430 | 1625370 | Mörtsjön |  | Mörtsjön | 3 | 3 | 3 |  | 18 | 6 | 64
34081 | Miljöövervakningsprogram för Oxundaåns avrinningsområde 2014-2015 med möjlig förlängning 2016- 2017 | Oxunda Vattensamverkan, Sollentuna kommun Kommunledningskontoret, Plan- och exploateringsavdelningen | 2014 | 8 | sommar | 2014-08-25 | 6594430 | 1625370 | Mörtsjön |  | Mörtsjön | 4 | 4 | 4 |  | 15.7 | 0.2 | 2
34082 | Miljöövervakningsprogram för Oxundaåns avrinningsområde 2014-2015 med möjlig förlängning 2016- 2017 | Oxunda Vattensamverkan, Sollentuna kommun Kommunledningskontoret, Plan- och exploateringsavdelningen | 2014 | 8 | sommar | 2014-08-25 | 6594430 | 1625370 | Mörtsjön |  | Mörtsjön | botten | 4.3 | 4.3 |  | 14.2 | 0.1 | 1 |  |  | 2.1511 | 568.6749 | 2.7057 | 0.163 | 62.51 | 6.8 |  |  | 0 | 7.27 | [5 empty] | 165.32 | 1571.34
34083 | Miljöövervakningsprogram för Oxundaåns avrinningsområde 2014-2015 med möjlig förlängning 2016- 2017 | Oxunda Vattensamverkan, Sollentuna kommun Kommunledningskontoret, Plan- och exploateringsavdelningen | 2014 | 8 | sommar | 2014-08-25 | 6597555 | 1629125 | Gullsjön |  | Gullsjön | yta | 0.5 | 0.5 | 2 | 17.6 | 4.9 | 52 | 35.5 |  | 1.5577 | 6.274 | 0.037628 | 0.145 | 0 | 0.94 | 5.4374 |  | 1.85 | 7.26 | [5 empty] | 18.65 | 692.34 | [9 empty] | 58.2
34084 | Miljöövervakningsprogram för Oxundaåns avrinningsområde 2014-2015 med möjlig förlängning 2016- 2017 | Oxunda Vattensamverkan, Sollentuna kommun Kommunledningskontoret, Plan- och exploateringsavdelningen | 2014 | 8 | sommar | 2014-08-25 | 6597555 | 1629125 | Gullsjön |  | Gullsjön | 1 | 1 | 1 |  | 17.3 | 3.8 | 40
34085 | Miljöövervakningsprogram för Oxundaåns avrinningsområde 2014-2015 med möjlig förlängning 2016- 2017 | Oxunda Vattensamverkan, Sollentuna kommun Kommunledningskontoret, Plan- och exploateringsavdelningen | 2014 | 8 | sommar | 2014-08-25 | 6597555 | 1629125 | Gullsjön |  | Gullsjön | botten | 2 | 2 |  | 16.8 | 3.3 | 35 | 35.9 |  | 1.4588 | 9.3507 | 0.049343 | 0.143 | 0.07 | 0.99 |  |  | 1.38 | 7.23 | [5 empty] | 12.16 | 647.79 | [9 empty] | 56.2
34171 | Kontrollundersökningar Vallentunasjön 2014 | Täby kommun, Tekniska kontoret | 2014 | 8 | sommar | 2014-08-26 | 6600935 | 1626764 | Vallentunasjön | Va2 | Vallentunasjön Va2 | yta | 0.5 | 0.5 | 0.8 | 16.9 | 10.9 | 109
34172 | Kontrollundersökningar Vallentunasjön 2014 | Täby kommun, Tekniska kontoret | 2014 | 8 | sommar | 2014-08-26 | 6600935 | 1626764 | Vallentunasjön | Va2 | Vallentunasjön Va2 | 1 | 1 | 1 |  | 16.9 | 10.9 | 109
34173 | Kontrollundersökningar Vallentunasjön 2014 | Täby kommun, Tekniska kontoret | 2014 | 8 | sommar | 2014-08-26 | 6600935 | 1626764 | Vallentunasjön | Va2 | Vallentunasjön Va2 | 2 | 2 | 2 |  | 16.9 | 10.9 | 109
34174 | Kontrollundersökningar Vallentunasjön 2014 | Täby kommun, Tekniska kontoret | 2014 | 8 | sommar | 2014-08-26 | 6600935 | 1626764 | Vallentunasjön | Va2 | Vallentunasjön Va2 | 3 | 3 | 3 |  | 16.9 | 10.9 | 109
34175 | Kontrollundersökningar Vallentunasjön 2014 | Täby kommun, Tekniska kontoret | 2014 | 8 | sommar | 2014-08-26 | 6600935 | 1626764 | Vallentunasjön | Va2 | Vallentunasjön Va2 | 4 | 4 | 4 |  | 16.9 | 10.8 | 109
34176 | Kontrollundersökningar Vallentunasjön 2014 | Täby kommun, Tekniska kontoret | 2014 | 8 | sommar | 2014-08-26 | 6600935 | 1626764 | Vallentunasjön | Va2 | Vallentunasjön Va2 | botten | 4.5 | 4.5 |  | 16.9 | 10.8 | 108
34177 | Kontrollundersökningar Vallentunasjön 2014 | Täby kommun, Tekniska kontoret | 2014 | 8 | sommar | 2014-08-26 |  |  | Vallentunasjön | Blandprov | Vallentunasjön Blandprov | yta | 4 | 0 | [7 empty] | 2.1912 |  |  | 0.15 |  | 54.6155 |  | 3.57 |  |  | 31 |  |  |  | 73.97 | 1717.73
34202 | Miljöövervakningsprogram för Oxundaåns avrinningsområde 2014-2015 med möjlig förlängning 2016- 2017 | Oxunda Vattensamverkan, Sollentuna kommun Kommunledningskontoret, Plan- och exploateringsavdelningen | 2014 | 8 | sommar | 2014-08-28 | 6595400 | 1624045 | Fjäturen |  | Fjäturen | yta | 0.5 | 0.5 | 2.3 | 17.4 | 8.6 | 89.8642 |  |  | 1.7981 | 18.4062 | 0.6225 | 0.054 | 2.57 | 6.5 | 20.8038 |  | 0 | 8.03 | [5 empty] | 40.4 | 834.27
34203 | Miljöövervakningsprogram för Oxundaåns avrinningsområde 2014-2015 med möjlig förlängning 2016- 2017 | Oxunda Vattensamverkan, Sollentuna kommun Kommunledningskontoret, Plan- och exploateringsavdelningen | 2014 | 8 | sommar | 2014-08-28 | 6595400 | 1624045 | Fjäturen |  | Fjäturen | 1 | 1 | 1 |  | 17.4 | 8.6 | 89.8642
34204 | Miljöövervakningsprogram för Oxundaåns avrinningsområde 2014-2015 med möjlig förlängning 2016- 2017 | Oxunda Vattensamverkan, Sollentuna kommun Kommunledningskontoret, Plan- och exploateringsavdelningen | 2014 | 8 | sommar | 2014-08-28 | 6595400 | 1624045 | Fjäturen |  | Fjäturen | 2 | 2 | 2 |  | 17.4 | 8.5 | 88.8192
34205 | Miljöövervakningsprogram för Oxundaåns avrinningsområde 2014-2015 med möjlig förlängning 2016- 2017 | Oxunda Vattensamverkan, Sollentuna kommun Kommunledningskontoret, Plan- och exploateringsavdelningen | 2014 | 8 | sommar | 2014-08-28 | 6595400 | 1624045 | Fjäturen |  | Fjäturen | 3 | 3 | 3 |  | 17.4 | 8.5 | 88.8192
34206 | Miljöövervakningsprogram för Oxundaåns avrinningsområde 2014-2015 med möjlig förlängning 2016- 2017 | Oxunda Vattensamverkan, Sollentuna kommun Kommunledningskontoret, Plan- och exploateringsavdelningen | 2014 | 8 | sommar | 2014-08-28 | 6595400 | 1624045 | Fjäturen |  | Fjäturen | 4 | 4 | 4 |  | 17.4 | 8.4 | 87.7743
34207 | Miljöövervakningsprogram för Oxundaåns avrinningsområde 2014-2015 med möjlig förlängning 2016- 2017 | Oxunda Vattensamverkan, Sollentuna kommun Kommunledningskontoret, Plan- och exploateringsavdelningen | 2014 | 8 | sommar | 2014-08-28 | 6595400 | 1624045 | Fjäturen |  | Fjäturen | 5 | 5 | 5 |  | 17.3 | 8.4 | 87.5912
34208 | Miljöövervakningsprogram för Oxundaåns avrinningsområde 2014-2015 med möjlig förlängning 2016- 2017 | Oxunda Vattensamverkan, Sollentuna kommun Kommunledningskontoret, Plan- och exploateringsavdelningen | 2014 | 8 | sommar | 2014-08-28 | 6595400 | 1624045 | Fjäturen |  | Fjäturen | 6 | 6 | 6 |  | 17.3 | 8.2 | 85.5057
34209 | Miljöövervakningsprogram för Oxundaåns avrinningsområde 2014-2015 med möjlig förlängning 2016- 2017 | Oxunda Vattensamverkan, Sollentuna kommun Kommunledningskontoret, Plan- och exploateringsavdelningen | 2014 | 8 | sommar | 2014-08-28 | 6595400 | 1624045 | Fjäturen |  | Fjäturen | 7 | 7 | 7 |  | 14.5 | 0.2 | 1.9627
34210 | Miljöövervakningsprogram för Oxundaåns avrinningsområde 2014-2015 med möjlig förlängning 2016- 2017 | Oxunda Vattensamverkan, Sollentuna kommun Kommunledningskontoret, Plan- och exploateringsavdelningen | 2014 | 8 | sommar | 2014-08-28 | 6595400 | 1624045 | Fjäturen |  | Fjäturen | 8 | 8 | 8 |  | 13.6 | 0.1 | 0.96246
34211 | Miljöövervakningsprogram för Oxundaåns avrinningsområde 2014-2015 med möjlig förlängning 2016- 2017 | Oxunda Vattensamverkan, Sollentuna kommun Kommunledningskontoret, Plan- och exploateringsavdelningen | 2014 | 8 | sommar | 2014-08-28 | 6595400 | 1624045 | Fjäturen |  | Fjäturen | botten | 8.5 | 8.5 |  | 13.2 | 0.1 | 0.9542 |  |  | 2.4626 | 682.8459 | 6.2608 | 0.098 | 410.95 | 12.4 |  |  | 6.43 | 7.59 | [5 empty] | 501.42 | 1845.66
34212 | Miljöövervakningsprogram för Oxundaåns avrinningsområde 2014-2015 med möjlig förlängning 2016- 2017 | Oxunda Vattensamverkan, Sollentuna kommun Kommunledningskontoret, Plan- och exploateringsavdelningen | 2014 | 8 | sommar | 2014-08-28 | 6595515 | 1624630 | Käringsjön |  | Käringsjön | yta | 0.5 | 1 | 0.9 | 16.1 | 7.1 | 72.1545 |  |  | 0.47883 | 1.459 | 0.0047265 | 0.445 | 2.16 | 2 | 7.4192 |  | 0 | 7.04 | [5 empty] | 23.64 | 1021.99
34213 | Miljöövervakningsprogram för Oxundaåns avrinningsområde 2014-2015 med möjlig förlängning 2016- 2017 | Oxunda Vattensamverkan, Sollentuna kommun Kommunledningskontoret, Plan- och exploateringsavdelningen | 2014 | 8 | sommar | 2014-08-28 | 6595515 | 1624630 | Käringsjön |  | Käringsjön | 1 | 1 | 1 |  | 16.1 | 6.9 | 70.122
34214 | Miljöövervakningsprogram för Oxundaåns avrinningsområde 2014-2015 med möjlig förlängning 2016- 2017 | Oxunda Vattensamverkan, Sollentuna kommun Kommunledningskontoret, Plan- och exploateringsavdelningen | 2014 | 8 | sommar | 2014-08-28 | 6595515 | 1624630 | Käringsjön |  | Käringsjön | 2 | 2 | 2 |  | 15.3 | 4.3 | 42.957
34215 | Miljöövervakningsprogram för Oxundaåns avrinningsområde 2014-2015 med möjlig förlängning 2016- 2017 | Oxunda Vattensamverkan, Sollentuna kommun Kommunledningskontoret, Plan- och exploateringsavdelningen | 2014 | 8 | sommar | 2014-08-28 | 6595515 | 1624630 | Käringsjön |  | Käringsjön | 3 | 3 | 3 |  | 10.2 | 0.1 | 0.89047
34216 | Miljöövervakningsprogram för Oxundaåns avrinningsområde 2014-2015 med möjlig förlängning 2016- 2017 | Oxunda Vattensamverkan, Sollentuna kommun Kommunledningskontoret, Plan- och exploateringsavdelningen | 2014 | 8 | sommar | 2014-08-28 | 6595515 | 1624630 | Käringsjön |  | Käringsjön | botten | 3.5 | 3.5 |  | 9 | 0.1 | 0.8658 |  |  | 0.68405 | 0 | 0 | 0.639 | 23.18 | 5.9 |  |  | 2.1 | 6.83 | [5 empty] | 65.73 | 1171.11
34217 | Miljöövervakningsprogram för Oxundaåns avrinningsområde 2014-2015 med möjlig förlängning 2016- 2017 | Oxunda Vattensamverkan, Sollentuna kommun Kommunledningskontoret, Plan- och exploateringsavdelningen | 2014 | 8 | sommar | 2014-08-28 | 6595470 | 1622370 | Snuggan |  | Snuggan | yta | 0.5 | 0.5 | 0.5 | 15.8 | 6.5 | 65.6566 |  |  | 0.042997 | 0 | 0 | 0.517 | 0.02 | 2.6 | 29.673 |  | 0.27 | 5.89 | [5 empty] | 30.9 | 976.42
34218 | Miljöövervakningsprogram för Oxundaåns avrinningsområde 2014-2015 med möjlig förlängning 2016- 2017 | Oxunda Vattensamverkan, Sollentuna kommun Kommunledningskontoret, Plan- och exploateringsavdelningen | 2014 | 8 | sommar | 2014-08-28 | 6595470 | 1622370 | Snuggan |  | Snuggan | 1 | 1 | 1 |  | 15.8 | 6.5 | 65.6566
34219 | Miljöövervakningsprogram för Oxundaåns avrinningsområde 2014-2015 med möjlig förlängning 2016- 2017 | Oxunda Vattensamverkan, Sollentuna kommun Kommunledningskontoret, Plan- och exploateringsavdelningen | 2014 | 8 | sommar | 2014-08-28 | 6595470 | 1622370 | Snuggan |  | Snuggan | 2 | 2 | 2 |  | 15.4 | 5.1 | 51.0511
34220 | Miljöövervakningsprogram för Oxundaåns avrinningsområde 2014-2015 med möjlig förlängning 2016- 2017 | Oxunda Vattensamverkan, Sollentuna kommun Kommunledningskontoret, Plan- och exploateringsavdelningen | 2014 | 8 | sommar | 2014-08-28 | 6595470 | 1622370 | Snuggan |  | Snuggan | botten | 2.7 | 2.7 |  | 12.5 | 0.1 | 0.93897 |  |  | 0.14072 | 0 | 0 | 0.614 | 1.65 | 4.7 |  |  | 6.87 | 5.95 | [5 empty] | 42.13 | 1098.44
34221 | Miljöövervakningsprogram för Oxundaåns avrinningsområde 2014-2015 med möjlig förlängning 2016- 2017 | Oxunda Vattensamverkan, Sollentuna kommun Kommunledningskontoret, Plan- och exploateringsavdelningen | 2014 | 8 | sommar | 2014-08-28 | 6593820 | 1624215 | Rösjön |  | Rösjön | yta | 0.5 | 0.5 | 3.2 | 18.2 | 8.4 | 89.172 |  |  | 1.5244 | 10.5825 | 0.34677 | 0.028 | 2.85 | 2.4 | 6.9649 |  | 0.23 | 7.99 | [5 empty] | 33.36 | 565.81
34222 | Miljöövervakningsprogram för Oxundaåns avrinningsområde 2014-2015 med möjlig förlängning 2016- 2017 | Oxunda Vattensamverkan, Sollentuna kommun Kommunledningskontoret, Plan- och exploateringsavdelningen | 2014 | 8 | sommar | 2014-08-28 | 6593820 | 1624215 | Rösjön |  | Rösjön | 1 | 1 | 1 |  | 18.2 | 8.4 | 89.172
34223 | Miljöövervakningsprogram för Oxundaåns avrinningsområde 2014-2015 med möjlig förlängning 2016- 2017 | Oxunda Vattensamverkan, Sollentuna kommun Kommunledningskontoret, Plan- och exploateringsavdelningen | 2014 | 8 | sommar | 2014-08-28 | 6593820 | 1624215 | Rösjön |  | Rösjön | 2 | 2 | 2 |  | 18.2 | 8.3 | 88.1104
34224 | Miljöövervakningsprogram för Oxundaåns avrinningsområde 2014-2015 med möjlig förlängning 2016- 2017 | Oxunda Vattensamverkan, Sollentuna kommun Kommunledningskontoret, Plan- och exploateringsavdelningen | 2014 | 8 | sommar | 2014-08-28 | 6593820 | 1624215 | Rösjön |  | Rösjön | 3 | 3 | 3 |  | 18.2 | 8.3 | 88.1104
34225 | Miljöövervakningsprogram för Oxundaåns avrinningsområde 2014-2015 med möjlig förlängning 2016- 2017 | Oxunda Vattensamverkan, Sollentuna kommun Kommunledningskontoret, Plan- och exploateringsavdelningen | 2014 | 8 | sommar | 2014-08-28 | 6593820 | 1624215 | Rösjön |  | Rösjön | 4 | 4 | 4 |  | 18.2 | 8.2 | 87.0488
34226 | Miljöövervakningsprogram för Oxundaåns avrinningsområde 2014-2015 med möjlig förlängning 2016- 2017 | Oxunda Vattensamverkan, Sollentuna kommun Kommunledningskontoret, Plan- och exploateringsavdelningen | 2014 | 8 | sommar | 2014-08-28 | 6593820 | 1624215 | Rösjön |  | Rösjön | 5 | 5 | 5 |  | 18.2 | 8.2 | 87.0488
34227 | Miljöövervakningsprogram för Oxundaåns avrinningsområde 2014-2015 med möjlig förlängning 2016- 2017 | Oxunda Vattensamverkan, Sollentuna kommun Kommunledningskontoret, Plan- och exploateringsavdelningen | 2014 | 8 | sommar | 2014-08-28 | 6593820 | 1624215 | Rösjön |  | Rösjön | 6 | 6 | 6 |  | 18.2 | 8.2 | 87.0488
34228 | Miljöövervakningsprogram för Oxundaåns avrinningsområde 2014-2015 med möjlig förlängning 2016- 2017 | Oxunda Vattensamverkan, Sollentuna kommun Kommunledningskontoret, Plan- och exploateringsavdelningen | 2014 | 8 | sommar | 2014-08-28 | 6593820 | 1624215 | Rösjön |  | Rösjön | botten | 6.6 | 6.6 |  | 18.2 | 8 | 84.9257 |  |  | 1.5831 | 9.4096 | 0.32237 | 0.029 | 4.6 | 3.3 |  |  | 0 | 8.01 | [5 empty] | 32.12 | 566.32
34229 | Miljöövervakningsprogram för Oxundaåns avrinningsområde 2014-2015 med möjlig förlängning 2016- 2017 | Oxunda Vattensamverkan, Sollentuna kommun Kommunledningskontoret, Plan- och exploateringsavdelningen | 2014 | 8 | sommar | 2014-08-28 | 6606035 | 1615620 | Oxundasjön |  | Oxundasjön | yta | 0.5 | 0.5 | 1.7 | 18.4 | 9.5 | 101.2793 |  |  | 2.4039 | 2.3122 | 0.14527 | 0.04 | 34.85 | 4.5 | 11.912 |  | 0 | 8.28 | [5 empty] | 90.52 | 773.37
34230 | Miljöövervakningsprogram för Oxundaåns avrinningsområde 2014-2015 med möjlig förlängning 2016- 2017 | Oxunda Vattensamverkan, Sollentuna kommun Kommunledningskontoret, Plan- och exploateringsavdelningen | 2014 | 8 | sommar | 2014-08-28 | 6606035 | 1615620 | Oxundasjön |  | Oxundasjön | 1 | 1 | 1 |  | 18.2 | 9.4 | 99.7877
34231 | Miljöövervakningsprogram för Oxundaåns avrinningsområde 2014-2015 med möjlig förlängning 2016- 2017 | Oxunda Vattensamverkan, Sollentuna kommun Kommunledningskontoret, Plan- och exploateringsavdelningen | 2014 | 8 | sommar | 2014-08-28 | 6606035 | 1615620 | Oxundasjön |  | Oxundasjön | 2 | 2 | 2 |  | 18.1 | 9.3 | 98.5169
34232 | Miljöövervakningsprogram för Oxundaåns avrinningsområde 2014-2015 med möjlig förlängning 2016- 2017 | Oxunda Vattensamverkan, Sollentuna kommun Kommunledningskontoret, Plan- och exploateringsavdelningen | 2014 | 8 | sommar | 2014-08-28 | 6606035 | 1615620 | Oxundasjön |  | Oxundasjön | 3 | 3 | 3 |  | 17.9 | 9.3 | 98.1013
34233 | Miljöövervakningsprogram för Oxundaåns avrinningsområde 2014-2015 med möjlig förlängning 2016- 2017 | Oxunda Vattensamverkan, Sollentuna kommun Kommunledningskontoret, Plan- och exploateringsavdelningen | 2014 | 8 | sommar | 2014-08-28 | 6606035 | 1615620 | Oxundasjön |  | Oxundasjön | 4 | 4 | 4 |  | 17.9 | 8.9 | 93.8819
34234 | Miljöövervakningsprogram för Oxundaåns avrinningsområde 2014-2015 med möjlig förlängning 2016- 2017 | Oxunda Vattensamverkan, Sollentuna kommun Kommunledningskontoret, Plan- och exploateringsavdelningen | 2014 | 8 | sommar | 2014-08-28 | 6606035 | 1615620 | Oxundasjön |  | Oxundasjön | 5 | 5 | 5 |  | 17.7 | 8.7 | 91.4826
34235 | Miljöövervakningsprogram för Oxundaåns avrinningsområde 2014-2015 med möjlig förlängning 2016- 2017 | Oxunda Vattensamverkan, Sollentuna kommun Kommunledningskontoret, Plan- och exploateringsavdelningen | 2014 | 8 | sommar | 2014-08-28 | 6606035 | 1615620 | Oxundasjön |  | Oxundasjön | botten | 5.9 | 5.9 |  | 17.7 | 8.6 | 90.4311 |  |  | 2.4235 | 1.3459 | 0.073844 | 0.042 | 35.62 | 8 |  |  | 3.58 | 8.24 | [5 empty] | 99.02 | 793.17
34236 | Miljöövervakningsprogram för Oxundaåns avrinningsområde 2014-2015 med möjlig förlängning 2016- 2017 | Oxunda Vattensamverkan, Sollentuna kommun Kommunledningskontoret, Plan- och exploateringsavdelningen | 2014 | 8 | sommar | 2014-08-28 | 6594980 | 1622960 | Väsjön |  | Väsjön | yta | 0.5 | 0.5 | 2.5 | 17 | 7.7 | 79.7927 |  |  | 2.8144 | 0.842 | 0.023141 | 0.056 | 0.39 | 1 | 10.8904 |  | 2.34 | 7.95 | [5 empty] | 20.38 | 697.88
34237 | Miljöövervakningsprogram för Oxundaåns avrinningsområde 2014-2015 med möjlig förlängning 2016- 2017 | Oxunda Vattensamverkan, Sollentuna kommun Kommunledningskontoret, Plan- och exploateringsavdelningen | 2014 | 8 | sommar | 2014-08-28 | 6594980 | 1622960 | Väsjön |  | Väsjön | 1 | 1 | 1 |  | 16.9 | 7.6 | 78.5936
34238 | Miljöövervakningsprogram för Oxundaåns avrinningsområde 2014-2015 med möjlig förlängning 2016- 2017 | Oxunda Vattensamverkan, Sollentuna kommun Kommunledningskontoret, Plan- och exploateringsavdelningen | 2014 | 8 | sommar | 2014-08-28 | 6594980 | 1622960 | Väsjön |  | Väsjön | 2 | 2 | 2 |  | 16.8 | 7.6 | 78.4314
34239 | Miljöövervakningsprogram för Oxundaåns avrinningsområde 2014-2015 med möjlig förlängning 2016- 2017 | Oxunda Vattensamverkan, Sollentuna kommun Kommunledningskontoret, Plan- och exploateringsavdelningen | 2014 | 8 | sommar | 2014-08-28 | 6594980 | 1622960 | Väsjön |  | Väsjön | botten | 2.5 | 2.5 |  | 16.8 | 7.6 | 78.4314 |  |  | 2.8144 | 2.712 | 0.075122 | 0.056 | 0 | 1.3 |  |  | 3.98 | 7.96 | [5 empty] | 21.6 | 661.29
34762 | Kontrollundersökningar Vallentunasjön 2014 | Täby kommun, Tekniska kontoret | 2014 | 9 |  | 2014-09-09 | 6600935 | 1626764 | Vallentunasjön | Va2 | Vallentunasjön Va2 | yta | 0.5 | 0.5 | 0.7 | 18.2 | 10.2 | 109
34763 | Kontrollundersökningar Vallentunasjön 2014 | Täby kommun, Tekniska kontoret | 2014 | 9 |  | 2014-09-09 | 6600935 | 1626764 | Vallentunasjön | Va2 | Vallentunasjön Va2 | 1 | 1 | 1 |  | 18.2 | 10.2 | 109
34764 | Kontrollundersökningar Vallentunasjön 2014 | Täby kommun, Tekniska kontoret | 2014 | 9 |  | 2014-09-09 | 6600935 | 1626764 | Vallentunasjön | Va2 | Vallentunasjön Va2 | 2 | 2 | 2 |  | 18.1 | 10.1 | 108
34765 | Kontrollundersökningar Vallentunasjön 2014 | Täby kommun, Tekniska kontoret | 2014 | 9 |  | 2014-09-09 | 6600935 | 1626764 | Vallentunasjön | Va2 | Vallentunasjön Va2 | 3 | 3 | 3 |  | 18 | 10 | 106
34766 | Kontrollundersökningar Vallentunasjön 2014 | Täby kommun, Tekniska kontoret | 2014 | 9 |  | 2014-09-09 | 6600935 | 1626764 | Vallentunasjön | Va2 | Vallentunasjön Va2 | 4 | 4 | 4 |  | 17.9 | 9.2 | 98
34767 | Kontrollundersökningar Vallentunasjön 2014 | Täby kommun, Tekniska kontoret | 2014 | 9 |  | 2014-09-09 | 6600935 | 1626764 | Vallentunasjön | Va2 | Vallentunasjön Va2 | botten | 4.5 | 4.5 |  | 17.9 | 9.1 | 97
34768 | Kontrollundersökningar Vallentunasjön 2014 | Täby kommun, Tekniska kontoret | 2014 | 9 |  | 2014-09-09 |  |  | Vallentunasjön | Blandprov | Vallentunasjön Blandprov | yta | 4 | 0 | [7 empty] | 1.0102 |  |  | 8.38 |  | 54.5886 |  | 23.18 |  |  | 22.6667 |  |  |  | 64.2 | 1661.43
|  |  | 2014 | 9 |  | 2014-09-17 | 6606238 | 661152 | Oxundaån |  | Oxundaån | yta | 0.5 | 0.5 |  | 16.7 |  |  | 48.3 |  | 2.568 | 37 | 0.72614 | 0.035 | 42 | 1.3 |  |  | 5 | 7.81 |  |  |  | 10.6 |  | 67.6 | 659 | [5 empty] | 54.4 |  | 5.5522 | 9.3412 | 39.7749 | 27.9868 | 50.2122 | 0.54
35372 | Kontrollundersökningar Vallentunasjön 2014 | Täby kommun, Tekniska kontoret | 2014 | 9 |  | 2014-09-24 | 6600935 | 1626764 | Vallentunasjön | Va2 | Vallentunasjön Va2 | yta | 0.5 | 0.5 | 0.6 | 12.5 | 8.3 | 77
35373 | Kontrollundersökningar Vallentunasjön 2014 | Täby kommun, Tekniska kontoret | 2014 | 9 |  | 2014-09-24 | 6600935 | 1626764 | Vallentunasjön | Va2 | Vallentunasjön Va2 | 1 | 1 | 1 |  | 12.6 | 8.4 | 78
35374 | Kontrollundersökningar Vallentunasjön 2014 | Täby kommun, Tekniska kontoret | 2014 | 9 |  | 2014-09-24 | 6600935 | 1626764 | Vallentunasjön | Va2 | Vallentunasjön Va2 | 2 | 2 | 2 |  | 12.6 | 8.4 | 79
35375 | Kontrollundersökningar Vallentunasjön 2014 | Täby kommun, Tekniska kontoret | 2014 | 9 |  | 2014-09-24 | 6600935 | 1626764 | Vallentunasjön | Va2 | Vallentunasjön Va2 | 3 | 3 | 3 |  | 12.6 | 8.6 | 81
35376 | Kontrollundersökningar Vallentunasjön 2014 | Täby kommun, Tekniska kontoret | 2014 | 9 |  | 2014-09-24 | 6600935 | 1626764 | Vallentunasjön | Va2 | Vallentunasjön Va2 | botten | 4 | 4 |  | 12.6 | 8.6 | 81
35377 | Kontrollundersökningar Vallentunasjön 2014 | Täby kommun, Tekniska kontoret | 2014 | 9 |  | 2014-09-24 |  |  | Vallentunasjön | Blandprov | Vallentunasjön Blandprov | yta | 4 | 0 | [7 empty] | 1.817 |  |  | 0.69 |  | 51.5574 |  | 3.31 |  |  | 23.75 |  |  |  | 77.17 | 1932
35559 | Kontrollundersökningar Vallentunasjön 2014 | Täby kommun, Tekniska kontoret | 2014 | 10 | höst | 2014-10-06 | 6600935 | 1626764 | Vallentunasjön | Va2 | Vallentunasjön Va2 | yta | 0.5 | 0.5 | 0.8 | 11.4 | 10.1 | 91
35560 | Kontrollundersökningar Vallentunasjön 2014 | Täby kommun, Tekniska kontoret | 2014 | 10 | höst | 2014-10-06 | 6600935 | 1626764 | Vallentunasjön | Va2 | Vallentunasjön Va2 | 1 | 1 | 1 |  | 11.5 | 10.1 | 91
35561 | Kontrollundersökningar Vallentunasjön 2014 | Täby kommun, Tekniska kontoret | 2014 | 10 | höst | 2014-10-06 | 6600935 | 1626764 | Vallentunasjön | Va2 | Vallentunasjön Va2 | 2 | 2 | 2 |  | 11.5 | 10.3 | 92
35562 | Kontrollundersökningar Vallentunasjön 2014 | Täby kommun, Tekniska kontoret | 2014 | 10 | höst | 2014-10-06 | 6600935 | 1626764 | Vallentunasjön | Va2 | Vallentunasjön Va2 | 3 | 3 | 3 |  | 11.5 | 10.6 | 96
35563 | Kontrollundersökningar Vallentunasjön 2014 | Täby kommun, Tekniska kontoret | 2014 | 10 | höst | 2014-10-06 | 6600935 | 1626764 | Vallentunasjön | Va2 | Vallentunasjön Va2 | 4 | 4 | 4 |  | 11.5 | 10.6 | 95
35564 | Kontrollundersökningar Vallentunasjön 2014 | Täby kommun, Tekniska kontoret | 2014 | 10 | höst | 2014-10-06 | 6600935 | 1626764 | Vallentunasjön | Va2 | Vallentunasjön Va2 | botten | 4.5 | 4.5 |  | 11.5 | 10.5 | 95
35565 | Kontrollundersökningar Vallentunasjön 2014 | Täby kommun, Tekniska kontoret | 2014 | 10 | höst | 2014-10-06 |  |  | Vallentunasjön | Blandprov | Vallentunasjön Blandprov | yta | 4 | 0 | [7 empty] | 10.9688 |  |  | 6.59 |  | 48.3975 |  | 4.39 |  |  | 16 |  |  |  | 59.07 | 1344.03
|  |  | 2014 | 10 | höst | 2014-10-07 |  |  | Fysingen |  | Fysingen | yta | 0.5 | 0.5 | 1.7 | 10.9 |  |  |  |  | 2.387 | 98 | 1.4255 | 0.028 | 1.5 | 4.5 | 7.6 | 54.2 | 81 | 7.87 |  |  |  | 10.4 |  | 27.5 | 763 | [5 empty] | 56.6 | 0.15 | 5.9432 | 11.7249 | 40.5548 | 28.675 | 81.5408 | 0.8 | 180 | 0.8 |  | 0.011 | 0.74 | 0.27 | 1 |  |  |  | 6.6 |  | 0.15 |  | 0.73 | 3.1 | 13
|  |  | 2014 | 10 | höst | 2014-10-14 | 6606238 | 661152 | Oxundaån |  | Oxundaån | yta | 0.5 | 0.5 |  | 10.8 |  |  | 48.6 |  | 2.528 | 106 | 1.3352 | 0.038 | 64 | 3.8 |  |  | 101 | 7.81 |  |  |  | 10 |  | 82.4 | 757 | [5 empty] | 52.6 |  | 5.7477 | 9.5348 | 38.5696 | 27.9868 | 49.8278 | 1.4
35889 | Miljöövervakningsprogram för Oxundaåns avrinningsområde 2014-2015 med möjlig förlängning 2016- 2017 | Oxunda Vattensamverkan, Sollentuna kommun Kommunledningskontoret, Plan- och exploateringsavdelningen | 2014 | 10 | höst | 2014-10-15 | 6599245 | 1622345 | Norrviken | 1 | Norrviken 1 | yta | 0.5 | 0.5 | 1.2 | 10.3 | 6.4 | 57 |  |  | 2.5422 | 314.1695 | 1.7925 | 0.086 | 62.42 | 8.4 |  |  | 242.38 | 7.48 | [5 empty] | 98.27 | 1379.86
35890 | Miljöövervakningsprogram för Oxundaåns avrinningsområde 2014-2015 med möjlig förlängning 2016- 2017 | Oxunda Vattensamverkan, Sollentuna kommun Kommunledningskontoret, Plan- och exploateringsavdelningen | 2014 | 10 | höst | 2014-10-15 | 6599245 | 1622345 | Norrviken | 1 | Norrviken 1 | 1 | 1 | 1 |  | 10.3 | 6.5 | 58
35891 | Miljöövervakningsprogram för Oxundaåns avrinningsområde 2014-2015 med möjlig förlängning 2016- 2017 | Oxunda Vattensamverkan, Sollentuna kommun Kommunledningskontoret, Plan- och exploateringsavdelningen | 2014 | 10 | höst | 2014-10-15 | 6599245 | 1622345 | Norrviken | 1 | Norrviken 1 | 2 | 2 | 2 |  | 10.2 | 6.6 | 58
35892 | Miljöövervakningsprogram för Oxundaåns avrinningsområde 2014-2015 med möjlig förlängning 2016- 2017 | Oxunda Vattensamverkan, Sollentuna kommun Kommunledningskontoret, Plan- och exploateringsavdelningen | 2014 | 10 | höst | 2014-10-15 | 6599245 | 1622345 | Norrviken | 1 | Norrviken 1 | botten | 2.8 | 2.8 |  | 10.2 | 6.6 | 58
35893 | Miljöövervakningsprogram för Oxundaåns avrinningsområde 2014-2015 med möjlig förlängning 2016- 2017 | Oxunda Vattensamverkan, Sollentuna kommun Kommunledningskontoret, Plan- och exploateringsavdelningen | 2014 | 10 | höst | 2014-10-15 | 6596620 | 1620350 | Norrviken | 2 | Norrviken 2 | yta | 0.5 | 0.5 | 2.7 | 11.5 | 7.1 | 65 |  |  | 2.5025 | 211.8278 | 2.2425 | 0.043 | 89.69 | 2 |  |  | 135.75 | 7.71 | [5 empty] | 106.89 | 1144.69
35894 | Miljöövervakningsprogram för Oxundaåns avrinningsområde 2014-2015 med möjlig förlängning 2016- 2017 | Oxunda Vattensamverkan, Sollentuna kommun Kommunledningskontoret, Plan- och exploateringsavdelningen | 2014 | 10 | höst | 2014-10-15 | 6596620 | 1620350 | Norrviken | 2 | Norrviken 2 | 1 | 1 | 1 |  | 11.5 | 7.2 | 66
35895 | Miljöövervakningsprogram för Oxundaåns avrinningsområde 2014-2015 med möjlig förlängning 2016- 2017 | Oxunda Vattensamverkan, Sollentuna kommun Kommunledningskontoret, Plan- och exploateringsavdelningen | 2014 | 10 | höst | 2014-10-15 | 6596620 | 1620350 | Norrviken | 2 | Norrviken 2 | 2 | 2 | 2 |  | 11.6 | 7.3 | 67
35896 | Miljöövervakningsprogram för Oxundaåns avrinningsområde 2014-2015 med möjlig förlängning 2016- 2017 | Oxunda Vattensamverkan, Sollentuna kommun Kommunledningskontoret, Plan- och exploateringsavdelningen | 2014 | 10 | höst | 2014-10-15 | 6596620 | 1620350 | Norrviken | 2 | Norrviken 2 | 3 | 3 | 3 |  | 11.6 | 7.5 | 68
35897 | Miljöövervakningsprogram för Oxundaåns avrinningsområde 2014-2015 med möjlig förlängning 2016- 2017 | Oxunda Vattensamverkan, Sollentuna kommun Kommunledningskontoret, Plan- och exploateringsavdelningen | 2014 | 10 | höst | 2014-10-15 | 6596620 | 1620350 | Norrviken | 2 | Norrviken 2 | 4 | 4 | 4 |  | 11.6 | 7.8 | 72
35898 | Miljöövervakningsprogram för Oxundaåns avrinningsområde 2014-2015 med möjlig förlängning 2016- 2017 | Oxunda Vattensamverkan, Sollentuna kommun Kommunledningskontoret, Plan- och exploateringsavdelningen | 2014 | 10 | höst | 2014-10-15 | 6596620 | 1620350 | Norrviken | 2 | Norrviken 2 | 5 | 5 | 5 |  | 11.5 | 8.1 | 74
35899 | Miljöövervakningsprogram för Oxundaåns avrinningsområde 2014-2015 med möjlig förlängning 2016- 2017 | Oxunda Vattensamverkan, Sollentuna kommun Kommunledningskontoret, Plan- och exploateringsavdelningen | 2014 | 10 | höst | 2014-10-15 | 6596620 | 1620350 | Norrviken | 2 | Norrviken 2 | 6 | 6 | 6 |  | 11.5 | 8.2 | 75
35900 | Miljöövervakningsprogram för Oxundaåns avrinningsområde 2014-2015 med möjlig förlängning 2016- 2017 | Oxunda Vattensamverkan, Sollentuna kommun Kommunledningskontoret, Plan- och exploateringsavdelningen | 2014 | 10 | höst | 2014-10-15 | 6596620 | 1620350 | Norrviken | 2 | Norrviken 2 | 7 | 7 | 7 |  | 11.5 | 8.3 | 76
35901 | Miljöövervakningsprogram för Oxundaåns avrinningsområde 2014-2015 med möjlig förlängning 2016- 2017 | Oxunda Vattensamverkan, Sollentuna kommun Kommunledningskontoret, Plan- och exploateringsavdelningen | 2014 | 10 | höst | 2014-10-15 | 6596620 | 1620350 | Norrviken | 2 | Norrviken 2 | 8 | 8 | 8 |  | 11.5 | 8.4 | 77
35902 | Miljöövervakningsprogram för Oxundaåns avrinningsområde 2014-2015 med möjlig förlängning 2016- 2017 | Oxunda Vattensamverkan, Sollentuna kommun Kommunledningskontoret, Plan- och exploateringsavdelningen | 2014 | 10 | höst | 2014-10-15 | 6596620 | 1620350 | Norrviken | 2 | Norrviken 2 | botten | 8.8 | 8.8 |  | 11.4 | 8.4 | 77
35903 | Miljöövervakningsprogram för Oxundaåns avrinningsområde 2014-2015 med möjlig förlängning 2016- 2017 | Oxunda Vattensamverkan, Sollentuna kommun Kommunledningskontoret, Plan- och exploateringsavdelningen | 2014 | 10 | höst | 2014-10-15 | 6594885 | 1620750 | Norrviken | 3 | Norrviken 3 | yta | 0.5 | 0.5 | 2.9 | 11.5 | 7.2 | 66 |  |  | 2.5223 | 216.1459 | 2.3409 | 0.08 | 91.76 | 1.7 |  |  | 137.77 | 7.72 | [5 empty] | 106.06 | 951.91
35904 | Miljöövervakningsprogram för Oxundaåns avrinningsområde 2014-2015 med möjlig förlängning 2016- 2017 | Oxunda Vattensamverkan, Sollentuna kommun Kommunledningskontoret, Plan- och exploateringsavdelningen | 2014 | 10 | höst | 2014-10-15 | 6594885 | 1620750 | Norrviken | 3 | Norrviken 3 | 1 | 1 | 1 |  | 11.6 | 7.3 | 67
35905 | Miljöövervakningsprogram för Oxundaåns avrinningsområde 2014-2015 med möjlig förlängning 2016- 2017 | Oxunda Vattensamverkan, Sollentuna kommun Kommunledningskontoret, Plan- och exploateringsavdelningen | 2014 | 10 | höst | 2014-10-15 | 6594885 | 1620750 | Norrviken | 3 | Norrviken 3 | 2 | 2 | 2 |  | 11.6 | 7.4 | 68
35906 | Miljöövervakningsprogram för Oxundaåns avrinningsområde 2014-2015 med möjlig förlängning 2016- 2017 | Oxunda Vattensamverkan, Sollentuna kommun Kommunledningskontoret, Plan- och exploateringsavdelningen | 2014 | 10 | höst | 2014-10-15 | 6594885 | 1620750 | Norrviken | 3 | Norrviken 3 | 3 | 3 | 3 |  | 11.6 | 7.5 | 69
35907 | Miljöövervakningsprogram för Oxundaåns avrinningsområde 2014-2015 med möjlig förlängning 2016- 2017 | Oxunda Vattensamverkan, Sollentuna kommun Kommunledningskontoret, Plan- och exploateringsavdelningen | 2014 | 10 | höst | 2014-10-15 | 6594885 | 1620750 | Norrviken | 3 | Norrviken 3 | 4 | 4 | 4 |  | 11.6 | 7.7 | 71
35908 | Miljöövervakningsprogram för Oxundaåns avrinningsområde 2014-2015 med möjlig förlängning 2016- 2017 | Oxunda Vattensamverkan, Sollentuna kommun Kommunledningskontoret, Plan- och exploateringsavdelningen | 2014 | 10 | höst | 2014-10-15 | 6594885 | 1620750 | Norrviken | 3 | Norrviken 3 | 5 | 5 | 5 |  | 11.7 | 7.7 | 71
35909 | Miljöövervakningsprogram för Oxundaåns avrinningsområde 2014-2015 med möjlig förlängning 2016- 2017 | Oxunda Vattensamverkan, Sollentuna kommun Kommunledningskontoret, Plan- och exploateringsavdelningen | 2014 | 10 | höst | 2014-10-15 | 6594885 | 1620750 | Norrviken | 3 | Norrviken 3 | 6 | 6 | 6 |  | 11.7 | 7.8 | 72
35910 | Miljöövervakningsprogram för Oxundaåns avrinningsområde 2014-2015 med möjlig förlängning 2016- 2017 | Oxunda Vattensamverkan, Sollentuna kommun Kommunledningskontoret, Plan- och exploateringsavdelningen | 2014 | 10 | höst | 2014-10-15 | 6594885 | 1620750 | Norrviken | 3 | Norrviken 3 | 7 | 7 | 7 |  | 11.7 | 7.9 | 73
35911 | Miljöövervakningsprogram för Oxundaåns avrinningsområde 2014-2015 med möjlig förlängning 2016- 2017 | Oxunda Vattensamverkan, Sollentuna kommun Kommunledningskontoret, Plan- och exploateringsavdelningen | 2014 | 10 | höst | 2014-10-15 | 6594885 | 1620750 | Norrviken | 3 | Norrviken 3 | 8 | 8 | 8 |  | 11.7 | 8 | 73
35912 | Miljöövervakningsprogram för Oxundaåns avrinningsområde 2014-2015 med möjlig förlängning 2016- 2017 | Oxunda Vattensamverkan, Sollentuna kommun Kommunledningskontoret, Plan- och exploateringsavdelningen | 2014 | 10 | höst | 2014-10-15 | 6594885 | 1620750 | Norrviken | 3 | Norrviken 3 | 9 | 9 | 9 |  | 11.7 | 8.1 | 74
35913 | Miljöövervakningsprogram för Oxundaåns avrinningsområde 2014-2015 med möjlig förlängning 2016- 2017 | Oxunda Vattensamverkan, Sollentuna kommun Kommunledningskontoret, Plan- och exploateringsavdelningen | 2014 | 10 | höst | 2014-10-15 | 6594885 | 1620750 | Norrviken | 3 | Norrviken 3 | 10 | 10 | 10 |  | 11.7 | 8.1 | 75
35914 | Miljöövervakningsprogram för Oxundaåns avrinningsområde 2014-2015 med möjlig förlängning 2016- 2017 | Oxunda Vattensamverkan, Sollentuna kommun Kommunledningskontoret, Plan- och exploateringsavdelningen | 2014 | 10 | höst | 2014-10-15 | 6594885 | 1620750 | Norrviken | 3 | Norrviken 3 | 11 | 11 | 11 |  | 11.7 | 8.1 | 75
35915 | Miljöövervakningsprogram för Oxundaåns avrinningsområde 2014-2015 med möjlig förlängning 2016- 2017 | Oxunda Vattensamverkan, Sollentuna kommun Kommunledningskontoret, Plan- och exploateringsavdelningen | 2014 | 10 | höst | 2014-10-15 | 6594885 | 1620750 | Norrviken | 3 | Norrviken 3 | botten | 11.5 | 11.5 |  | 11.7 | 8.1 | 75
35916 | Miljöövervakningsprogram för Oxundaåns avrinningsområde 2014-2015 med möjlig förlängning 2016- 2017 | Oxunda Vattensamverkan, Sollentuna kommun Kommunledningskontoret, Plan- och exploateringsavdelningen | 2014 | 10 | höst | 2014-10-15 | 6597300 | 1619975 | Norrviken | 4 | Norrviken 4 | yta | 0.5 | 0.5 | 2.3 | 11.1 | 7.4 | 67 |  |  | 2.5223 | 176.4904 | 1.8963 | 0.041 | 87.95 | 1.44 |  |  | 153.15 | 7.73 | [5 empty] | 103.24 | 979.88
35917 | Miljöövervakningsprogram för Oxundaåns avrinningsområde 2014-2015 med möjlig förlängning 2016- 2017 | Oxunda Vattensamverkan, Sollentuna kommun Kommunledningskontoret, Plan- och exploateringsavdelningen | 2014 | 10 | höst | 2014-10-15 | 6597300 | 1619975 | Norrviken | 4 | Norrviken 4 | 1 | 1 | 1 |  | 11.1 | 7.4 | 68
35918 | Miljöövervakningsprogram för Oxundaåns avrinningsområde 2014-2015 med möjlig förlängning 2016- 2017 | Oxunda Vattensamverkan, Sollentuna kommun Kommunledningskontoret, Plan- och exploateringsavdelningen | 2014 | 10 | höst | 2014-10-15 | 6597300 | 1619975 | Norrviken | 4 | Norrviken 4 | botten | 2.3 | 2.3 |  | 11.2 | 7.5 | 68
35934 | Miljöövervakningsprogram för Oxundaåns avrinningsområde 2014-2015 med möjlig förlängning 2016- 2017 | Oxunda Vattensamverkan, Sollentuna kommun Kommunledningskontoret, Plan- och exploateringsavdelningen | 2014 | 10 | höst | 2014-10-20 | 6595400 | 1624045 | Fjäturen |  | Fjäturen | yta | 0.5 | 0.5 | 2.5 | 10.3 | 7.7 | 71 |  |  | 1.8853 | 389.4505 | 4.0245 | 0.054 | 4.67 | 2.2 |  |  | 77 | 7.74 | [5 empty] | 24.11 | 1109.77
35935 | Miljöövervakningsprogram för Oxundaåns avrinningsområde 2014-2015 med möjlig förlängning 2016- 2017 | Oxunda Vattensamverkan, Sollentuna kommun Kommunledningskontoret, Plan- och exploateringsavdelningen | 2014 | 10 | höst | 2014-10-20 | 6595400 | 1624045 | Fjäturen |  | Fjäturen | 1 | 1 | 1 |  | 10.3 | 7.7 | 70
35936 | Miljöövervakningsprogram för Oxundaåns avrinningsområde 2014-2015 med möjlig förlängning 2016- 2017 | Oxunda Vattensamverkan, Sollentuna kommun Kommunledningskontoret, Plan- och exploateringsavdelningen | 2014 | 10 | höst | 2014-10-20 | 6595400 | 1624045 | Fjäturen |  | Fjäturen | 2 | 2 | 2 |  | 10.2 | 7.4 | 67
35937 | Miljöövervakningsprogram för Oxundaåns avrinningsområde 2014-2015 med möjlig förlängning 2016- 2017 | Oxunda Vattensamverkan, Sollentuna kommun Kommunledningskontoret, Plan- och exploateringsavdelningen | 2014 | 10 | höst | 2014-10-20 | 6595400 | 1624045 | Fjäturen |  | Fjäturen | 3 | 3 | 3 |  | 10.2 | 7.4 | 67
35938 | Miljöövervakningsprogram för Oxundaåns avrinningsområde 2014-2015 med möjlig förlängning 2016- 2017 | Oxunda Vattensamverkan, Sollentuna kommun Kommunledningskontoret, Plan- och exploateringsavdelningen | 2014 | 10 | höst | 2014-10-20 | 6595400 | 1624045 | Fjäturen |  | Fjäturen | 4 | 4 | 4 |  | 10.1 | 7.2 | 66
35939 | Miljöövervakningsprogram för Oxundaåns avrinningsområde 2014-2015 med möjlig förlängning 2016- 2017 | Oxunda Vattensamverkan, Sollentuna kommun Kommunledningskontoret, Plan- och exploateringsavdelningen | 2014 | 10 | höst | 2014-10-20 | 6595400 | 1624045 | Fjäturen |  | Fjäturen | 5 | 5 | 5 |  | 10.1 | 7 | 63
35940 | Miljöövervakningsprogram för Oxundaåns avrinningsområde 2014-2015 med möjlig förlängning 2016- 2017 | Oxunda Vattensamverkan, Sollentuna kommun Kommunledningskontoret, Plan- och exploateringsavdelningen | 2014 | 10 | höst | 2014-10-20 | 6595400 | 1624045 | Fjäturen |  | Fjäturen | 6 | 6 | 6 |  | 10.1 | 7 | 63
35941 | Miljöövervakningsprogram för Oxundaåns avrinningsområde 2014-2015 med möjlig förlängning 2016- 2017 | Oxunda Vattensamverkan, Sollentuna kommun Kommunledningskontoret, Plan- och exploateringsavdelningen | 2014 | 10 | höst | 2014-10-20 | 6595400 | 1624045 | Fjäturen |  | Fjäturen | 7 | 7 | 7 |  | 10.1 | 6.9 | 62
35942 | Miljöövervakningsprogram för Oxundaåns avrinningsområde 2014-2015 med möjlig förlängning 2016- 2017 | Oxunda Vattensamverkan, Sollentuna kommun Kommunledningskontoret, Plan- och exploateringsavdelningen | 2014 | 10 | höst | 2014-10-20 | 6595400 | 1624045 | Fjäturen |  | Fjäturen | 8 | 8 | 8 |  | 10.1 | 6.8 | 62
35943 | Miljöövervakningsprogram för Oxundaåns avrinningsområde 2014-2015 med möjlig förlängning 2016- 2017 | Oxunda Vattensamverkan, Sollentuna kommun Kommunledningskontoret, Plan- och exploateringsavdelningen | 2014 | 10 | höst | 2014-10-20 | 6595400 | 1624045 | Fjäturen |  | Fjäturen | botten | 8.5 | 8.5 |  | 10.1 | 6.8 | 61
35944 | Miljöövervakningsprogram för Oxundaåns avrinningsområde 2014-2015 med möjlig förlängning 2016- 2017 | Oxunda Vattensamverkan, Sollentuna kommun Kommunledningskontoret, Plan- och exploateringsavdelningen | 2014 | 10 | höst | 2014-10-20 | 6593820 | 1624215 | Rösjön |  | Rösjön | yta | 0.5 | 0.5 | 3.5 | 10.7 | 8.7 | 80 |  |  | 1.5198 | 34.332 | 0.41947 | 0.033 | 1.11 | 1.62 |  |  | 13.68 | 7.8 | [5 empty] | 19.04 | 545.32
35945 | Miljöövervakningsprogram för Oxundaåns avrinningsområde 2014-2015 med möjlig förlängning 2016- 2017 | Oxunda Vattensamverkan, Sollentuna kommun Kommunledningskontoret, Plan- och exploateringsavdelningen | 2014 | 10 | höst | 2014-10-20 | 6593820 | 1624215 | Rösjön |  | Rösjön | 1 | 1 | 1 |  | 10.6 | 8.8 | 80
35946 | Miljöövervakningsprogram för Oxundaåns avrinningsområde 2014-2015 med möjlig förlängning 2016- 2017 | Oxunda Vattensamverkan, Sollentuna kommun Kommunledningskontoret, Plan- och exploateringsavdelningen | 2014 | 10 | höst | 2014-10-20 | 6593820 | 1624215 | Rösjön |  | Rösjön | 2 | 2 | 2 |  | 10.6 | 8.8 | 80
35947 | Miljöövervakningsprogram för Oxundaåns avrinningsområde 2014-2015 med möjlig förlängning 2016- 2017 | Oxunda Vattensamverkan, Sollentuna kommun Kommunledningskontoret, Plan- och exploateringsavdelningen | 2014 | 10 | höst | 2014-10-20 | 6593820 | 1624215 | Rösjön |  | Rösjön | 3 | 3 | 3 |  | 10.5 | 8.7 | 80
35948 | Miljöövervakningsprogram för Oxundaåns avrinningsområde 2014-2015 med möjlig förlängning 2016- 2017 | Oxunda Vattensamverkan, Sollentuna kommun Kommunledningskontoret, Plan- och exploateringsavdelningen | 2014 | 10 | höst | 2014-10-20 | 6593820 | 1624215 | Rösjön |  | Rösjön | 4 | 4 | 4 |  | 10.4 | 8.5 | 77
35949 | Miljöövervakningsprogram för Oxundaåns avrinningsområde 2014-2015 med möjlig förlängning 2016- 2017 | Oxunda Vattensamverkan, Sollentuna kommun Kommunledningskontoret, Plan- och exploateringsavdelningen | 2014 | 10 | höst | 2014-10-20 | 6593820 | 1624215 | Rösjön |  | Rösjön | 5 | 5 | 5 |  | 10.4 | 8.4 | 77
35950 | Miljöövervakningsprogram för Oxundaåns avrinningsområde 2014-2015 med möjlig förlängning 2016- 2017 | Oxunda Vattensamverkan, Sollentuna kommun Kommunledningskontoret, Plan- och exploateringsavdelningen | 2014 | 10 | höst | 2014-10-20 | 6593820 | 1624215 | Rösjön |  | Rösjön | 6 | 6 | 6 |  | 10.4 | 8.1 | 74
35951 | Miljöövervakningsprogram för Oxundaåns avrinningsområde 2014-2015 med möjlig förlängning 2016- 2017 | Oxunda Vattensamverkan, Sollentuna kommun Kommunledningskontoret, Plan- och exploateringsavdelningen | 2014 | 10 | höst | 2014-10-20 | 6593820 | 1624215 | Rösjön |  | Rösjön | botten | 6.7 | 6.7 |  | 10.4 | 8 | 73
35952 | Miljöövervakningsprogram för Oxundaåns avrinningsområde 2014-2015 med möjlig förlängning 2016- 2017 | Oxunda Vattensamverkan, Sollentuna kommun Kommunledningskontoret, Plan- och exploateringsavdelningen | 2014 | 10 | höst | 2014-10-20 | 6594980 | 1622960 | Väsjön |  | Väsjön | yta | 0.5 | 0.5 | 2.9 | 9.7 | 7.4 | 68 |  |  | 1.3466 | 5.1937 | 0.050074 | 0.062 | 0 | 0.8 |  |  | 2.71 | 7.73 | [5 empty] | 20.61 | 675.55
35953 | Miljöövervakningsprogram för Oxundaåns avrinningsområde 2014-2015 med möjlig förlängning 2016- 2017 | Oxunda Vattensamverkan, Sollentuna kommun Kommunledningskontoret, Plan- och exploateringsavdelningen | 2014 | 10 | höst | 2014-10-20 | 6594980 | 1622960 | Väsjön |  | Väsjön | 1 | 1 | 1 |  | 9.6 | 7.4 | 66
35954 | Miljöövervakningsprogram för Oxundaåns avrinningsområde 2014-2015 med möjlig förlängning 2016- 2017 | Oxunda Vattensamverkan, Sollentuna kommun Kommunledningskontoret, Plan- och exploateringsavdelningen | 2014 | 10 | höst | 2014-10-20 | 6594980 | 1622960 | Väsjön |  | Väsjön | 2 | 2 | 2 |  | 9.5 | 7.2 | 64
35955 | Miljöövervakningsprogram för Oxundaåns avrinningsområde 2014-2015 med möjlig förlängning 2016- 2017 | Oxunda Vattensamverkan, Sollentuna kommun Kommunledningskontoret, Plan- och exploateringsavdelningen | 2014 | 10 | höst | 2014-10-20 | 6594980 | 1622960 | Väsjön |  | Väsjön | botten | 2.9 | 2.9 |  | 9.2 | 6 | 53
35956 | Miljöövervakningsprogram för Oxundaåns avrinningsområde 2014-2015 med möjlig förlängning 2016- 2017 | Oxunda Vattensamverkan, Sollentuna kommun Kommunledningskontoret, Plan- och exploateringsavdelningen | 2014 | 10 | höst | 2014-10-20 | 6597555 | 1629125 | Gullsjön |  | Gullsjön | yta | 0.5 | 0.5 | 1.9 | 10.1 | 7.2 | 65 |  |  | 1.4621 | 18.9505 | 0.094932 | 0.116 | 0 | 0.92 |  |  | 4.1 | 7.43 | [5 empty] | 21.73 | 667.85
35957 | Miljöövervakningsprogram för Oxundaåns avrinningsområde 2014-2015 med möjlig förlängning 2016- 2017 | Oxunda Vattensamverkan, Sollentuna kommun Kommunledningskontoret, Plan- och exploateringsavdelningen | 2014 | 10 | höst | 2014-10-20 | 6597555 | 1629125 | Gullsjön |  | Gullsjön | 1 | 1 | 1 |  | 8.9 | 4.7 | 42
35958 | Miljöövervakningsprogram för Oxundaåns avrinningsområde 2014-2015 med möjlig förlängning 2016- 2017 | Oxunda Vattensamverkan, Sollentuna kommun Kommunledningskontoret, Plan- och exploateringsavdelningen | 2014 | 10 | höst | 2014-10-20 | 6597555 | 1629125 | Gullsjön |  | Gullsjön | botten | 1.9 | 1.9 |  | 8.9 | 3.7 | 33
35959 | Miljöövervakningsprogram för Oxundaåns avrinningsområde 2014-2015 med möjlig förlängning 2016- 2017 | Oxunda Vattensamverkan, Sollentuna kommun Kommunledningskontoret, Plan- och exploateringsavdelningen | 2014 | 10 | höst | 2014-10-20 | 6599695 | 1617290 | Edssjön |  | Edssjön | yta | 0.5 | 0.5 | 2.5 | 9.9 | 8.2 | 74 |  |  | 2.6933 | 158.484 | 2.1833 | 0.056 | 63.59 | 3.7 |  |  | 134.37 | 7.88 | [5 empty] | 92.69 | 1051.87
35960 | Miljöövervakningsprogram för Oxundaåns avrinningsområde 2014-2015 med möjlig förlängning 2016- 2017 | Oxunda Vattensamverkan, Sollentuna kommun Kommunledningskontoret, Plan- och exploateringsavdelningen | 2014 | 10 | höst | 2014-10-20 | 6599695 | 1617290 | Edssjön |  | Edssjön | 1 | 1 | 1 |  | 9.8 | 8.1 | 73
35961 | Miljöövervakningsprogram för Oxundaåns avrinningsområde 2014-2015 med möjlig förlängning 2016- 2017 | Oxunda Vattensamverkan, Sollentuna kommun Kommunledningskontoret, Plan- och exploateringsavdelningen | 2014 | 10 | höst | 2014-10-20 | 6599695 | 1617290 | Edssjön |  | Edssjön | 2 | 2 | 2 |  | 9.7 | 8.1 | 72
35962 | Miljöövervakningsprogram för Oxundaåns avrinningsområde 2014-2015 med möjlig förlängning 2016- 2017 | Oxunda Vattensamverkan, Sollentuna kommun Kommunledningskontoret, Plan- och exploateringsavdelningen | 2014 | 10 | höst | 2014-10-20 | 6599695 | 1617290 | Edssjön |  | Edssjön | 3 | 3 | 3 |  | 9.7 | 8.1 | 72
35963 | Miljöövervakningsprogram för Oxundaåns avrinningsområde 2014-2015 med möjlig förlängning 2016- 2017 | Oxunda Vattensamverkan, Sollentuna kommun Kommunledningskontoret, Plan- och exploateringsavdelningen | 2014 | 10 | höst | 2014-10-20 | 6599695 | 1617290 | Edssjön |  | Edssjön | 4 | 4 | 4 |  | 9.6 | 7.7 | 69
35964 | Miljöövervakningsprogram för Oxundaåns avrinningsområde 2014-2015 med möjlig förlängning 2016- 2017 | Oxunda Vattensamverkan, Sollentuna kommun Kommunledningskontoret, Plan- och exploateringsavdelningen | 2014 | 10 | höst | 2014-10-20 | 6599695 | 1617290 | Edssjön |  | Edssjön | botten | 5 | 5 |  | 9.5 | 7 | 62
35965 | Miljöövervakningsprogram för Oxundaåns avrinningsområde 2014-2015 med möjlig förlängning 2016- 2017 | Oxunda Vattensamverkan, Sollentuna kommun Kommunledningskontoret, Plan- och exploateringsavdelningen | 2014 | 10 | höst | 2014-10-20 | 6593820 | 1619360 | Ravalen |  | Ravalen | yta | 0.5 | 0.5 | 1.7 | 9.4 | 8.3 | 74 |  |  | 2.3855 | 13.7137 | 0.16221 | 0.078 | 0 | 1.78 |  |  | 11.3 | 7.83 | [5 empty] | 42.25 | 930.73
35966 | Miljöövervakningsprogram för Oxundaåns avrinningsområde 2014-2015 med möjlig förlängning 2016- 2017 | Oxunda Vattensamverkan, Sollentuna kommun Kommunledningskontoret, Plan- och exploateringsavdelningen | 2014 | 10 | höst | 2014-10-20 | 6593820 | 1619360 | Ravalen |  | Ravalen | 1 | 1 | 1 |  | 9.3 | 8.1 | 72
35967 | Miljöövervakningsprogram för Oxundaåns avrinningsområde 2014-2015 med möjlig förlängning 2016- 2017 | Oxunda Vattensamverkan, Sollentuna kommun Kommunledningskontoret, Plan- och exploateringsavdelningen | 2014 | 10 | höst | 2014-10-20 | 6593820 | 1619360 | Ravalen |  | Ravalen | botten | 1.7 | 1.7 |  | 9.2 | 7.6 | 67
35968 | Miljöövervakningsprogram för Oxundaåns avrinningsområde 2014-2015 med möjlig förlängning 2016- 2017 | Oxunda Vattensamverkan, Sollentuna kommun Kommunledningskontoret, Plan- och exploateringsavdelningen | 2014 | 10 | höst | 2014-10-20 | 6594420 | 1615795 | Översjön |  | Översjön | yta | 0.5 | 0.5 | 2.5 | 9.8 | 8.8 | 79 |  |  | 1.8083 | 13.5821 | 0.162 | 0.046 | 0 | 3.5 |  |  | 9.94 | 7.82 | [5 empty] | 27.49 | 806.88
35969 | Miljöövervakningsprogram för Oxundaåns avrinningsområde 2014-2015 med möjlig förlängning 2016- 2017 | Oxunda Vattensamverkan, Sollentuna kommun Kommunledningskontoret, Plan- och exploateringsavdelningen | 2014 | 10 | höst | 2014-10-20 | 6594420 | 1615795 | Översjön |  | Översjön | 1 | 1 | 1 |  | 9.8 | 8.7 | 78
35970 | Miljöövervakningsprogram för Oxundaåns avrinningsområde 2014-2015 med möjlig förlängning 2016- 2017 | Oxunda Vattensamverkan, Sollentuna kommun Kommunledningskontoret, Plan- och exploateringsavdelningen | 2014 | 10 | höst | 2014-10-20 | 6594420 | 1615795 | Översjön |  | Översjön | 2 | 2 | 2 |  | 9.7 | 8.6 | 77
35971 | Miljöövervakningsprogram för Oxundaåns avrinningsområde 2014-2015 med möjlig förlängning 2016- 2017 | Oxunda Vattensamverkan, Sollentuna kommun Kommunledningskontoret, Plan- och exploateringsavdelningen | 2014 | 10 | höst | 2014-10-20 | 6594420 | 1615795 | Översjön |  | Översjön | 3 | 3 | 3 |  | 9.6 | 8.2 | 74
35972 | Miljöövervakningsprogram för Oxundaåns avrinningsområde 2014-2015 med möjlig förlängning 2016- 2017 | Oxunda Vattensamverkan, Sollentuna kommun Kommunledningskontoret, Plan- och exploateringsavdelningen | 2014 | 10 | höst | 2014-10-20 | 6594420 | 1615795 | Översjön |  | Översjön | botten | 3.7 | 3.7 |  | 9.5 | 7.9 | 71
35988 | Miljöövervakningsprogram för Oxundaåns avrinningsområde 2014-2015 med möjlig förlängning 2016- 2017 | Oxunda Vattensamverkan, Sollentuna kommun Kommunledningskontoret, Plan- och exploateringsavdelningen | 2014 | 10 | höst | 2014-10-20 | 6606035 | 1615620 | Oxundasjön |  | Oxundasjön | yta | 0.5 | 0.5 | 2.4 | 10 | 8.1 | 73 |  |  | 2.4239 | 101.659 | 1.4769 | 0.048 | 56.39 | 4 |  |  | 115.12 | 7.9 | [5 empty] | 77.56 | 791.3
35989 | Miljöövervakningsprogram för Oxundaåns avrinningsområde 2014-2015 med möjlig förlängning 2016- 2017 | Oxunda Vattensamverkan, Sollentuna kommun Kommunledningskontoret, Plan- och exploateringsavdelningen | 2014 | 10 | höst | 2014-10-20 | 6606035 | 1615620 | Oxundasjön |  | Oxundasjön | 1 | 1 | 1 |  | 10 | 8.1 | 73
35990 | Miljöövervakningsprogram för Oxundaåns avrinningsområde 2014-2015 med möjlig förlängning 2016- 2017 | Oxunda Vattensamverkan, Sollentuna kommun Kommunledningskontoret, Plan- och exploateringsavdelningen | 2014 | 10 | höst | 2014-10-20 | 6606035 | 1615620 | Oxundasjön |  | Oxundasjön | 2 | 2 | 2 |  | 9.9 | 8.1 | 72
35991 | Miljöövervakningsprogram för Oxundaåns avrinningsområde 2014-2015 med möjlig förlängning 2016- 2017 | Oxunda Vattensamverkan, Sollentuna kommun Kommunledningskontoret, Plan- och exploateringsavdelningen | 2014 | 10 | höst | 2014-10-20 | 6606035 | 1615620 | Oxundasjön |  | Oxundasjön | 3 | 3 | 3 |  | 9.9 | 8 | 72
35992 | Miljöövervakningsprogram för Oxundaåns avrinningsområde 2014-2015 med möjlig förlängning 2016- 2017 | Oxunda Vattensamverkan, Sollentuna kommun Kommunledningskontoret, Plan- och exploateringsavdelningen | 2014 | 10 | höst | 2014-10-20 | 6606035 | 1615620 | Oxundasjön |  | Oxundasjön | 4 | 4 | 4 |  | 9.9 | 8 | 72
35993 | Miljöövervakningsprogram för Oxundaåns avrinningsområde 2014-2015 med möjlig förlängning 2016- 2017 | Oxunda Vattensamverkan, Sollentuna kommun Kommunledningskontoret, Plan- och exploateringsavdelningen | 2014 | 10 | höst | 2014-10-20 | 6606035 | 1615620 | Oxundasjön |  | Oxundasjön | 5 | 5 | 5 |  | 9.8 | 7.9 | 71
35994 | Miljöövervakningsprogram för Oxundaåns avrinningsområde 2014-2015 med möjlig förlängning 2016- 2017 | Oxunda Vattensamverkan, Sollentuna kommun Kommunledningskontoret, Plan- och exploateringsavdelningen | 2014 | 10 | höst | 2014-10-20 | 6606035 | 1615620 | Oxundasjön |  | Oxundasjön | botten | 5.9 | 5.9 |  | 9.6 | 6.8 | 61
35973 | Miljöövervakningsprogram för Oxundaåns avrinningsområde 2014-2015 med möjlig förlängning 2016- 2017 | Oxunda Vattensamverkan, Sollentuna kommun Kommunledningskontoret, Plan- och exploateringsavdelningen | 2014 | 10 | höst | 2014-10-21 | 6595515 | 1624630 | Käringsjön |  | Käringsjön | yta | 0.5 | 1 | 1 | 9.2 | 6.8 | 59 |  |  | 0.60331 | 32.4486 | 0.04918 | 0.497 | 10.36 | 4.5 |  |  | 43.07 | 6.94 | [5 empty] | 29.43 | 974.37
35974 | Miljöövervakningsprogram för Oxundaåns avrinningsområde 2014-2015 med möjlig förlängning 2016- 2017 | Oxunda Vattensamverkan, Sollentuna kommun Kommunledningskontoret, Plan- och exploateringsavdelningen | 2014 | 10 | höst | 2014-10-21 | 6595515 | 1624630 | Käringsjön |  | Käringsjön | 1 | 1 | 1 |  | 9 | 6.5 | 57
35975 | Miljöövervakningsprogram för Oxundaåns avrinningsområde 2014-2015 med möjlig förlängning 2016- 2017 | Oxunda Vattensamverkan, Sollentuna kommun Kommunledningskontoret, Plan- och exploateringsavdelningen | 2014 | 10 | höst | 2014-10-21 | 6595515 | 1624630 | Käringsjön |  | Käringsjön | 2 | 2 | 2 |  | 8.9 | 5.6 | 48
35976 | Miljöövervakningsprogram för Oxundaåns avrinningsområde 2014-2015 med möjlig förlängning 2016- 2017 | Oxunda Vattensamverkan, Sollentuna kommun Kommunledningskontoret, Plan- och exploateringsavdelningen | 2014 | 10 | höst | 2014-10-21 | 6595515 | 1624630 | Käringsjön |  | Käringsjön | 3 | 3 | 3 |  | 8.8 | 5.6 | 48
35977 | Miljöövervakningsprogram för Oxundaåns avrinningsområde 2014-2015 med möjlig förlängning 2016- 2017 | Oxunda Vattensamverkan, Sollentuna kommun Kommunledningskontoret, Plan- och exploateringsavdelningen | 2014 | 10 | höst | 2014-10-21 | 6595515 | 1624630 | Käringsjön |  | Käringsjön | botten | 3.6 | 3.6 |  | 8.8 | 4.7 | 41
35978 | Miljöövervakningsprogram för Oxundaåns avrinningsområde 2014-2015 med möjlig förlängning 2016- 2017 | Oxunda Vattensamverkan, Sollentuna kommun Kommunledningskontoret, Plan- och exploateringsavdelningen | 2014 | 10 | höst | 2014-10-21 | 6595470 | 1622370 | Snuggan |  | Snuggan | yta | 0.5 | 0.5 | 0.7 | 9.5 | 8.6 | 76 |  |  | 0.093958 | 57.7448 | 0.0069658 | 0.526 | 1.13 | 3.7 |  |  | 20.52 | 5.83 | [5 empty] | 36.06 | 1071.12
35979 | Miljöövervakningsprogram för Oxundaåns avrinningsområde 2014-2015 med möjlig förlängning 2016- 2017 | Oxunda Vattensamverkan, Sollentuna kommun Kommunledningskontoret, Plan- och exploateringsavdelningen | 2014 | 10 | höst | 2014-10-21 | 6595470 | 1622370 | Snuggan |  | Snuggan | 1 | 1 | 1 |  | 9.3 | 8.4 | 74
35980 | Miljöövervakningsprogram för Oxundaåns avrinningsområde 2014-2015 med möjlig förlängning 2016- 2017 | Oxunda Vattensamverkan, Sollentuna kommun Kommunledningskontoret, Plan- och exploateringsavdelningen | 2014 | 10 | höst | 2014-10-21 | 6595470 | 1622370 | Snuggan |  | Snuggan | 2 | 2 | 2 |  | 9 | 7.7 | 68
35981 | Miljöövervakningsprogram för Oxundaåns avrinningsområde 2014-2015 med möjlig förlängning 2016- 2017 | Oxunda Vattensamverkan, Sollentuna kommun Kommunledningskontoret, Plan- och exploateringsavdelningen | 2014 | 10 | höst | 2014-10-21 | 6595470 | 1622370 | Snuggan |  | Snuggan | botten | 2.9 | 2.9 |  | 8.9 | 6.7 | 59
35982 | Miljöövervakningsprogram för Oxundaåns avrinningsområde 2014-2015 med möjlig förlängning 2016- 2017 | Oxunda Vattensamverkan, Sollentuna kommun Kommunledningskontoret, Plan- och exploateringsavdelningen | 2014 | 10 | höst | 2014-10-21 | 6594430 | 1625370 | Mörtsjön |  | Mörtsjön | yta | 0.5 | 0.5 | 1.8 | 9.8 | 7.9 | 71 |  |  | 1.6418 | 21.823 | 0.12252 | 0.109 | 0.47 | 5.2 |  |  | 157.3 | 7.49 | [5 empty] | 30.9 | 903.49
35983 | Miljöövervakningsprogram för Oxundaåns avrinningsområde 2014-2015 med möjlig förlängning 2016- 2017 | Oxunda Vattensamverkan, Sollentuna kommun Kommunledningskontoret, Plan- och exploateringsavdelningen | 2014 | 10 | höst | 2014-10-21 | 6594430 | 1625370 | Mörtsjön |  | Mörtsjön | 1 | 1 | 1 |  | 9.7 | 7.7 | 68
35984 | Miljöövervakningsprogram för Oxundaåns avrinningsområde 2014-2015 med möjlig förlängning 2016- 2017 | Oxunda Vattensamverkan, Sollentuna kommun Kommunledningskontoret, Plan- och exploateringsavdelningen | 2014 | 10 | höst | 2014-10-21 | 6594430 | 1625370 | Mörtsjön |  | Mörtsjön | 2 | 2 | 2 |  | 9.6 | 6.7 | 59
35985 | Miljöövervakningsprogram för Oxundaåns avrinningsområde 2014-2015 med möjlig förlängning 2016- 2017 | Oxunda Vattensamverkan, Sollentuna kommun Kommunledningskontoret, Plan- och exploateringsavdelningen | 2014 | 10 | höst | 2014-10-21 | 6594430 | 1625370 | Mörtsjön |  | Mörtsjön | 3 | 3 | 3 |  | 9.5 | 6.2 | 55
35986 | Miljöövervakningsprogram för Oxundaåns avrinningsområde 2014-2015 med möjlig förlängning 2016- 2017 | Oxunda Vattensamverkan, Sollentuna kommun Kommunledningskontoret, Plan- och exploateringsavdelningen | 2014 | 10 | höst | 2014-10-21 | 6594430 | 1625370 | Mörtsjön |  | Mörtsjön | 4 | 4 | 4 |  | 9.5 | 6.2 | 55
35987 | Miljöövervakningsprogram för Oxundaåns avrinningsområde 2014-2015 med möjlig förlängning 2016- 2017 | Oxunda Vattensamverkan, Sollentuna kommun Kommunledningskontoret, Plan- och exploateringsavdelningen | 2014 | 10 | höst | 2014-10-21 | 6594430 | 1625370 | Mörtsjön |  | Mörtsjön | botten | 4.3 | 4.3 |  | 9.5 | 6.2 | 54
36025 | Kontrollundersökningar Vallentunasjön 2014 | Täby kommun, Tekniska kontoret | 2014 | 10 | höst | 2014-10-21 | 6600935 | 1626764 | Vallentunasjön | Va2 | Vallentunasjön Va2 | yta | 0.5 | 0.5 | 0.9 | 9.7 | 9.8 | 87
36026 | Kontrollundersökningar Vallentunasjön 2014 | Täby kommun, Tekniska kontoret | 2014 | 10 | höst | 2014-10-21 | 6600935 | 1626764 | Vallentunasjön | Va2 | Vallentunasjön Va2 | 1 | 1 | 1 |  | 9.6 | 9.9 | 87
36027 | Kontrollundersökningar Vallentunasjön 2014 | Täby kommun, Tekniska kontoret | 2014 | 10 | höst | 2014-10-21 | 6600935 | 1626764 | Vallentunasjön | Va2 | Vallentunasjön Va2 | 2 | 2 | 2 |  | 9.6 | 9.8 | 87
36028 | Kontrollundersökningar Vallentunasjön 2014 | Täby kommun, Tekniska kontoret | 2014 | 10 | höst | 2014-10-21 | 6600935 | 1626764 | Vallentunasjön | Va2 | Vallentunasjön Va2 | 3 | 3 | 3 |  | 9.5 | 9.8 | 86
36029 | Kontrollundersökningar Vallentunasjön 2014 | Täby kommun, Tekniska kontoret | 2014 | 10 | höst | 2014-10-21 | 6600935 | 1626764 | Vallentunasjön | Va2 | Vallentunasjön Va2 | 4 | 4 | 4 |  | 9.4 | 9.5 | 84
36030 | Kontrollundersökningar Vallentunasjön 2014 | Täby kommun, Tekniska kontoret | 2014 | 10 | höst | 2014-10-21 | 6600935 | 1626764 | Vallentunasjön | Va2 | Vallentunasjön Va2 | botten | 4.5 | 4.5 |  | 9.4 | 9.5 | 84
36031 | Kontrollundersökningar Vallentunasjön 2014 | Täby kommun, Tekniska kontoret | 2014 | 10 | höst | 2014-10-21 |  |  | Vallentunasjön | Blandprov | Vallentunasjön Blandprov | yta | 4 | 0 | [7 empty] | 51.1547 |  |  | 2.28 |  | 48.3975 |  | 30.67 |  |  | 14.5 |  |  |  | 57.52 | 1345.3
36549 | Kontrollundersökningar Vallentunasjön 2014 | Täby kommun, Tekniska kontoret | 2014 | 11 | höst | 2014-11-11 | 6600935 | 1626764 | Vallentunasjön | Va2 | Vallentunasjön Va2 | yta | 0.5 | 0.5 | 0.8 | 6.8 | 10.6 | 87
36550 | Kontrollundersökningar Vallentunasjön 2014 | Täby kommun, Tekniska kontoret | 2014 | 11 | höst | 2014-11-11 | 6600935 | 1626764 | Vallentunasjön | Va2 | Vallentunasjön Va2 | 1 | 1 | 1 |  | 6.6 | 10.7 | 88
36551 | Kontrollundersökningar Vallentunasjön 2014 | Täby kommun, Tekniska kontoret | 2014 | 11 | höst | 2014-11-11 | 6600935 | 1626764 | Vallentunasjön | Va2 | Vallentunasjön Va2 | 2 | 2 | 2 |  | 6.4 | 11 | 89
36552 | Kontrollundersökningar Vallentunasjön 2014 | Täby kommun, Tekniska kontoret | 2014 | 11 | höst | 2014-11-11 | 6600935 | 1626764 | Vallentunasjön | Va2 | Vallentunasjön Va2 | 3 | 3 | 3 |  | 6.4 | 11.2 | 91
36553 | Kontrollundersökningar Vallentunasjön 2014 | Täby kommun, Tekniska kontoret | 2014 | 11 | höst | 2014-11-11 | 6600935 | 1626764 | Vallentunasjön | Va2 | Vallentunasjön Va2 | 4 | 4 | 4 |  | 6.4 | 11.2 | 92
36554 | Kontrollundersökningar Vallentunasjön 2014 | Täby kommun, Tekniska kontoret | 2014 | 11 | höst | 2014-11-11 | 6600935 | 1626764 | Vallentunasjön | Va2 | Vallentunasjön Va2 | botten | 4.5 | 4.5 |  | 6.5 | 11.2 | 92
36555 | Kontrollundersökningar Vallentunasjön 2014 | Täby kommun, Tekniska kontoret | 2014 | 11 | höst | 2014-11-11 |  |  | Vallentunasjön | Blandprov | Vallentunasjön Blandprov | yta | 4 | 0 | [7 empty] | 189.4684 |  |  | 7.24 |  | 56.6415 |  | 44.64 |  |  | 17 |  |  |  | 53.4 | 1400.05
|  |  | 2014 | 11 | höst | 2014-11-18 | 6606238 | 661152 | Oxundaån |  | Oxundaån | yta | 0.5 | 0.5 |  | 5.7 |  |  | 48.7 |  | 2.515 | 118 | 0.97315 | 0.046 | 54 | 3.6 |  |  | 306 | 7.8 |  |  |  | 10.6 |  | 69.8 | 943 | [5 empty] | 53.2 |  | 5.5131 | 9.1597 | 38.0733 | 27.0692 | 49.7317 | 2.4
36803 | Kontrollundersökningar Vallentunasjön 2014 | Täby kommun, Tekniska kontoret | 2014 | 12 | vinter | 2014-12-09 | 6600935 | 1626764 | Vallentunasjön | Va2 | Vallentunasjön Va2 | yta | 0.5 | 0.5 | 1.2 | 2 | 12.9 | 93
36804 | Kontrollundersökningar Vallentunasjön 2014 | Täby kommun, Tekniska kontoret | 2014 | 12 | vinter | 2014-12-09 | 6600935 | 1626764 | Vallentunasjön | Va2 | Vallentunasjön Va2 | 1 | 1 | 1 |  | 2 | 12.9 | 93
36805 | Kontrollundersökningar Vallentunasjön 2014 | Täby kommun, Tekniska kontoret | 2014 | 12 | vinter | 2014-12-09 | 6600935 | 1626764 | Vallentunasjön | Va2 | Vallentunasjön Va2 | 2 | 2 | 2 |  | 2 | 12.9 | 93
36806 | Kontrollundersökningar Vallentunasjön 2014 | Täby kommun, Tekniska kontoret | 2014 | 12 | vinter | 2014-12-09 | 6600935 | 1626764 | Vallentunasjön | Va2 | Vallentunasjön Va2 | 3 | 3 | 3 |  | 2 | 12.9 | 93
36807 | Kontrollundersökningar Vallentunasjön 2014 | Täby kommun, Tekniska kontoret | 2014 | 12 | vinter | 2014-12-09 | 6600935 | 1626764 | Vallentunasjön | Va2 | Vallentunasjön Va2 | 4 | 4 | 4 |  | 2 | 12.9 | 93
36808 | Kontrollundersökningar Vallentunasjön 2014 | Täby kommun, Tekniska kontoret | 2014 | 12 | vinter | 2014-12-09 | 6600935 | 1626764 | Vallentunasjön | Va2 | Vallentunasjön Va2 | botten | 4.5 | 4.5 |  | 2 | 12.9 | 93
36809 | Kontrollundersökningar Vallentunasjön 2014 | Täby kommun, Tekniska kontoret | 2014 | 12 | vinter | 2014-12-09 |  |  | Vallentunasjön | Blandprov | Vallentunasjön Blandprov | yta | 4 | 0 | [7 empty] | 416.6047 |  |  | 1.09 |  | 30.9967 |  | 72.24 |  |  | 8.4 |  |  |  | 60.76 | 1510.66
|  |  | 2014 | 12 | vinter | 2014-12-15 | 6606238 | 661152 | Oxundaån |  | Oxundaån | yta | 0.5 | 0.5 |  | 1.7 |  |  | 49.9 |  | 2.461 | 94 | 0.59947 | 0.049 | 43 | 3.3 |  |  | 446 | 7.83 |  |  |  | 10.3 |  | 57.8 | 1140 | [5 empty] | 55 |  | 5.7868 | 9.7526 | 38.8178 | 27.7574 | 56.9873 | 3.2
|  |  | 2015 | 1 | vinter | 2015-01-13 | 6606238 | 661152 | Oxundaån |  | Oxundaån | yta | 0.2 | 0.2 |  | 0.5 |  |  | 53.7 |  | 2.606 | 42 | 0.16802 | 0.051 | 39 | 2.7 |  |  | 673 | 7.67 |  |  |  | 11.2 |  | 51.7 | 1260 | [5 empty] | 58.6 |  | 6.0214 | 10.3818 | 41.512 | 29.1338 | 62.8494 | 3.9
37074 | Kontrollundersökningar Vallentunasjön 2015 | Täby kommun, Tekniska kontoret | 2015 | 1 | vinter | 2015-01-20 | 6600935 | 1626764 | Vallentunasjön | Va2 | Vallentunasjön Va2 | yta | 0.5 | 0.5 | 1.9 | 0.5 | 15 | 105
37075 | Kontrollundersökningar Vallentunasjön 2015 | Täby kommun, Tekniska kontoret | 2015 | 1 | vinter | 2015-01-20 | 6600935 | 1626764 | Vallentunasjön | Va2 | Vallentunasjön Va2 | 1 | 1 | 1 |  | 1.3 | 15 | 106
37076 | Kontrollundersökningar Vallentunasjön 2015 | Täby kommun, Tekniska kontoret | 2015 | 1 | vinter | 2015-01-20 | 6600935 | 1626764 | Vallentunasjön | Va2 | Vallentunasjön Va2 | 2 | 2 | 2 |  | 1.8 | 10.6 | 75
37077 | Kontrollundersökningar Vallentunasjön 2015 | Täby kommun, Tekniska kontoret | 2015 | 1 | vinter | 2015-01-20 | 6600935 | 1626764 | Vallentunasjön | Va2 | Vallentunasjön Va2 | 3 | 3 | 3 |  | 2.5 | 3.6 | 26
37078 | Kontrollundersökningar Vallentunasjön 2015 | Täby kommun, Tekniska kontoret | 2015 | 1 | vinter | 2015-01-20 | 6600935 | 1626764 | Vallentunasjön | Va2 | Vallentunasjön Va2 | 4 | 4 | 4 |  | 3.2 | 2.6 | 19
37079 | Kontrollundersökningar Vallentunasjön 2015 | Täby kommun, Tekniska kontoret | 2015 | 1 | vinter | 2015-01-20 | 6600935 | 1626764 | Vallentunasjön | Va2 | Vallentunasjön Va2 | botten |  |  |  | 3.3 | 0.9 | 7
37080 | Kontrollundersökningar Vallentunasjön 2015 | Täby kommun, Tekniska kontoret | 2015 | 1 | vinter | 2015-01-20 |  |  | Vallentunasjön | Blandprov | Vallentunasjön Blandprov | yta | 4 | 0 | [7 empty] | 534.1955 |  |  | 1.62 |  | 22.7216 |  | 123.12 |  |  | 6 |  |  |  | 30.94 | 1568.95
|  |  | 2015 | 2 | vinter | 2015-02-11 |  |  | Fysingen |  | Fysingen | yta | 0.5 | 0.5 |  | 0.3 |  |  |  |  | 0.848 | 128 | 0.083848 | 0.115 | 39 | 24 | 3.5 | 28.8 | 1560 | 6.89 |  |  |  | 11.9 |  | 84.4 | 2350 | [5 empty] | 28.2 | 1 | 4.4183 | 6.4977 | 18.1504 | 13.3511 | 54.3445 | 7.3 | 1100
37519 | Miljöövervakningsprogram för Oxundaåns avrinningsområde 2015 | Oxunda Vattensamverkan, Sollentuna kommun Kommunledningskontoret, Plan- och exploateringsavdelningen | 2015 | 2 | vinter | 2015-02-17 | 6595400 | 1624045 | Fjäturen |  | Fjäturen | yta | 0.5 | 0.5 | 3 | 1.1 | 10.7 | 74 |  |  |  | 34.0045 |  | 0.192 | 2.72 | 5 |  |  | 299.94 | [6 empty] | 20.22 | 958.59
37520 | Miljöövervakningsprogram för Oxundaåns avrinningsområde 2015 | Oxunda Vattensamverkan, Sollentuna kommun Kommunledningskontoret, Plan- och exploateringsavdelningen | 2015 | 2 | vinter | 2015-02-17 | 6595400 | 1624045 | Fjäturen |  | Fjäturen | 1 | 1 | 1 |  | 1.3 | 9.8 | 69
37521 | Miljöövervakningsprogram för Oxundaåns avrinningsområde 2015 | Oxunda Vattensamverkan, Sollentuna kommun Kommunledningskontoret, Plan- och exploateringsavdelningen | 2015 | 2 | vinter | 2015-02-17 | 6595400 | 1624045 | Fjäturen |  | Fjäturen | 2 | 2 | 2 |  | 1.8 | 8.8 | 62
37522 | Miljöövervakningsprogram för Oxundaåns avrinningsområde 2015 | Oxunda Vattensamverkan, Sollentuna kommun Kommunledningskontoret, Plan- och exploateringsavdelningen | 2015 | 2 | vinter | 2015-02-17 | 6595400 | 1624045 | Fjäturen |  | Fjäturen | 3 | 3 | 3 |  | 2.1 | 7.8 | 55
37523 | Miljöövervakningsprogram för Oxundaåns avrinningsområde 2015 | Oxunda Vattensamverkan, Sollentuna kommun Kommunledningskontoret, Plan- och exploateringsavdelningen | 2015 | 2 | vinter | 2015-02-17 | 6595400 | 1624045 | Fjäturen |  | Fjäturen | 4 | 4 | 4 |  | 2.4 | 6.8 | 49
37524 | Miljöövervakningsprogram för Oxundaåns avrinningsområde 2015 | Oxunda Vattensamverkan, Sollentuna kommun Kommunledningskontoret, Plan- och exploateringsavdelningen | 2015 | 2 | vinter | 2015-02-17 | 6595400 | 1624045 | Fjäturen |  | Fjäturen | 5 | 5 | 5 |  | 2.8 | 5.8 | 42
37525 | Miljöövervakningsprogram för Oxundaåns avrinningsområde 2015 | Oxunda Vattensamverkan, Sollentuna kommun Kommunledningskontoret, Plan- och exploateringsavdelningen | 2015 | 2 | vinter | 2015-02-17 | 6595400 | 1624045 | Fjäturen |  | Fjäturen | 6 | 6 | 6 |  | 2.9 | 4.6 | 33
37526 | Miljöövervakningsprogram för Oxundaåns avrinningsområde 2015 | Oxunda Vattensamverkan, Sollentuna kommun Kommunledningskontoret, Plan- och exploateringsavdelningen | 2015 | 2 | vinter | 2015-02-17 | 6595400 | 1624045 | Fjäturen |  | Fjäturen | 7 | 7 | 7 |  | 3.2 | 3.4 | 25
37527 | Miljöövervakningsprogram för Oxundaåns avrinningsområde 2015 | Oxunda Vattensamverkan, Sollentuna kommun Kommunledningskontoret, Plan- och exploateringsavdelningen | 2015 | 2 | vinter | 2015-02-17 | 6595400 | 1624045 | Fjäturen |  | Fjäturen | 8 | 8 | 8 |  | 3.6 | 1.5 | 11
37528 | Miljöövervakningsprogram för Oxundaåns avrinningsområde 2015 | Oxunda Vattensamverkan, Sollentuna kommun Kommunledningskontoret, Plan- och exploateringsavdelningen | 2015 | 2 | vinter | 2015-02-17 | 6595400 | 1624045 | Fjäturen |  | Fjäturen | botten | 8.9 | 8.9 |  | 4.3 | 0.1 | 1 |  |  |  | 242.6984 |  | 0.11 | 105.37 | 6.4 |  |  | 421.32 | [6 empty] | 132.74 | 1250.26
37529 | Miljöövervakningsprogram för Oxundaåns avrinningsområde 2015 | Oxunda Vattensamverkan, Sollentuna kommun Kommunledningskontoret, Plan- och exploateringsavdelningen | 2015 | 2 | vinter | 2015-02-17 | 6593820 | 1624215 | Rösjön |  | Rösjön | yta | 0.5 | 0.5 | 4 | 1.8 | 10.9 | 77 |  |  |  | 5.197 |  | 0.149 | 2.75 | 8.6 |  |  | 164.59 | [6 empty] | 19.44 | 701.17
37530 | Miljöövervakningsprogram för Oxundaåns avrinningsområde 2015 | Oxunda Vattensamverkan, Sollentuna kommun Kommunledningskontoret, Plan- och exploateringsavdelningen | 2015 | 2 | vinter | 2015-02-17 | 6593820 | 1624215 | Rösjön |  | Rösjön | 1 | 1 | 1 |  | 2.1 | 10.6 | 76
37531 | Miljöövervakningsprogram för Oxundaåns avrinningsområde 2015 | Oxunda Vattensamverkan, Sollentuna kommun Kommunledningskontoret, Plan- och exploateringsavdelningen | 2015 | 2 | vinter | 2015-02-17 | 6593820 | 1624215 | Rösjön |  | Rösjön | 2 | 2 | 2 |  | 2.4 | 10.2 | 74
37532 | Miljöövervakningsprogram för Oxundaåns avrinningsområde 2015 | Oxunda Vattensamverkan, Sollentuna kommun Kommunledningskontoret, Plan- och exploateringsavdelningen | 2015 | 2 | vinter | 2015-02-17 | 6593820 | 1624215 | Rösjön |  | Rösjön | 3 | 3 | 3 |  | 3 | 8.4 | 62
37533 | Miljöövervakningsprogram för Oxundaåns avrinningsområde 2015 | Oxunda Vattensamverkan, Sollentuna kommun Kommunledningskontoret, Plan- och exploateringsavdelningen | 2015 | 2 | vinter | 2015-02-17 | 6593820 | 1624215 | Rösjön |  | Rösjön | 4 | 4 | 4 |  | 3.4 | 6.2 | 46
37534 | Miljöövervakningsprogram för Oxundaåns avrinningsområde 2015 | Oxunda Vattensamverkan, Sollentuna kommun Kommunledningskontoret, Plan- och exploateringsavdelningen | 2015 | 2 | vinter | 2015-02-17 | 6593820 | 1624215 | Rösjön |  | Rösjön | 5 | 5 | 5 |  | 4.1 | 3.2 | 24
37535 | Miljöövervakningsprogram för Oxundaåns avrinningsområde 2015 | Oxunda Vattensamverkan, Sollentuna kommun Kommunledningskontoret, Plan- och exploateringsavdelningen | 2015 | 2 | vinter | 2015-02-17 | 6593820 | 1624215 | Rösjön |  | Rösjön | 6 | 6 | 6 |  | 4.4 | 1.8 | 14
37536 | Miljöövervakningsprogram för Oxundaåns avrinningsområde 2015 | Oxunda Vattensamverkan, Sollentuna kommun Kommunledningskontoret, Plan- och exploateringsavdelningen | 2015 | 2 | vinter | 2015-02-17 | 6593820 | 1624215 | Rösjön |  | Rösjön | botten | 6.8 | 6.8 |  | 4.5 | 1.4 | 11 |  |  |  | 12.5987 |  | 0.047 | 7.46 | 2.7 |  |  | 258.59 | [6 empty] | 14.74 | 709.6
37537 | Miljöövervakningsprogram för Oxundaåns avrinningsområde 2015 | Oxunda Vattensamverkan, Sollentuna kommun Kommunledningskontoret, Plan- och exploateringsavdelningen | 2015 | 2 | vinter | 2015-02-17 | 6594980 | 1622960 | Väsjön |  | Väsjön | yta | 0.5 | 0.5 | 2.4 | 1.3 | 7.1 | 50 |  |  |  | 64.9365 |  | 0.319 | 4.17 | 7.3 |  |  | 218.32 | [6 empty] | 30.72 | 952.91
37538 | Miljöövervakningsprogram för Oxundaåns avrinningsområde 2015 | Oxunda Vattensamverkan, Sollentuna kommun Kommunledningskontoret, Plan- och exploateringsavdelningen | 2015 | 2 | vinter | 2015-02-17 | 6594980 | 1622960 | Väsjön |  | Väsjön | 1 | 1 | 1 |  | 1.9 | 2.7 | 19
37539 | Miljöövervakningsprogram för Oxundaåns avrinningsområde 2015 | Oxunda Vattensamverkan, Sollentuna kommun Kommunledningskontoret, Plan- och exploateringsavdelningen | 2015 | 2 | vinter | 2015-02-17 | 6594980 | 1622960 | Väsjön |  | Väsjön | 2 | 2 | 2 |  | 3.2 | 0.1 | 1
37540 | Miljöövervakningsprogram för Oxundaåns avrinningsområde 2015 | Oxunda Vattensamverkan, Sollentuna kommun Kommunledningskontoret, Plan- och exploateringsavdelningen | 2015 | 2 | vinter | 2015-02-17 | 6594980 | 1622960 | Väsjön |  | Väsjön | botten | 2.8 | 2.8 |  | 4 | 0.1 | 1 |  |  |  | 230.8525 |  | 0.181 | 8.93 | 6.7 |  |  | 83.46 | [6 empty] | 31.59 | 978.98
37541 | Miljöövervakningsprogram för Oxundaåns avrinningsområde 2015 | Oxunda Vattensamverkan, Sollentuna kommun Kommunledningskontoret, Plan- och exploateringsavdelningen | 2015 | 2 | vinter | 2015-02-17 | 6599695 | 1617290 | Edssjön |  | Edssjön | yta | 0.5 | 0.5 | 2 | 0.8 | 9.6 | 66 |  |  |  | 61.3958 |  | 0.143 | 32.59 | 6.9 |  |  | 1184.43 | [6 empty] | 59.68 | 1824.13
37542 | Miljöövervakningsprogram för Oxundaåns avrinningsområde 2015 | Oxunda Vattensamverkan, Sollentuna kommun Kommunledningskontoret, Plan- och exploateringsavdelningen | 2015 | 2 | vinter | 2015-02-17 | 6599695 | 1617290 | Edssjön |  | Edssjön | 1 | 1 | 1 |  | 0.9 | 9.3 | 64
37543 | Miljöövervakningsprogram för Oxundaåns avrinningsområde 2015 | Oxunda Vattensamverkan, Sollentuna kommun Kommunledningskontoret, Plan- och exploateringsavdelningen | 2015 | 2 | vinter | 2015-02-17 | 6599695 | 1617290 | Edssjön |  | Edssjön | 2 | 2 | 2 |  | 1.3 | 8.5 | 59
37544 | Miljöövervakningsprogram för Oxundaåns avrinningsområde 2015 | Oxunda Vattensamverkan, Sollentuna kommun Kommunledningskontoret, Plan- och exploateringsavdelningen | 2015 | 2 | vinter | 2015-02-17 | 6599695 | 1617290 | Edssjön |  | Edssjön | 3 | 3 | 3 |  | 2.6 | 3 | 22
37545 | Miljöövervakningsprogram för Oxundaåns avrinningsområde 2015 | Oxunda Vattensamverkan, Sollentuna kommun Kommunledningskontoret, Plan- och exploateringsavdelningen | 2015 | 2 | vinter | 2015-02-17 | 6599695 | 1617290 | Edssjön |  | Edssjön | 4 | 4 | 4 |  | 3.1 | 1.3 | 10
37546 | Miljöövervakningsprogram för Oxundaåns avrinningsområde 2015 | Oxunda Vattensamverkan, Sollentuna kommun Kommunledningskontoret, Plan- och exploateringsavdelningen | 2015 | 2 | vinter | 2015-02-17 | 6599695 | 1617290 | Edssjön |  | Edssjön | botten | 5 | 5 |  | 3.5 | 0.4 | 3 |  |  |  | 121.2424 |  | 0.071 | 68.52 | 4.3 |  |  | 657.56 | [6 empty] | 88.35 | 1379.5
37547 | Miljöövervakningsprogram för Oxundaåns avrinningsområde 2015 | Oxunda Vattensamverkan, Sollentuna kommun Kommunledningskontoret, Plan- och exploateringsavdelningen | 2015 | 2 | vinter | 2015-02-17 | 6593820 | 1619360 | Ravalen |  | Ravalen | yta | 0.5 | 0.5 | 1.8 | 1.4 | 4.3 | 30 |  |  |  | 221.6869 |  | 0.26 | 51.12 | 12.3 |  |  | 266.17 | [6 empty] | 99.75 | 1338
37548 | Miljöövervakningsprogram för Oxundaåns avrinningsområde 2015 | Oxunda Vattensamverkan, Sollentuna kommun Kommunledningskontoret, Plan- och exploateringsavdelningen | 2015 | 2 | vinter | 2015-02-17 | 6593820 | 1619360 | Ravalen |  | Ravalen | 1 | 1 | 1 |  | 2.1 | 0.4 | 3
37549 | Miljöövervakningsprogram för Oxundaåns avrinningsområde 2015 | Oxunda Vattensamverkan, Sollentuna kommun Kommunledningskontoret, Plan- och exploateringsavdelningen | 2015 | 2 | vinter | 2015-02-17 | 6593820 | 1619360 | Ravalen |  | Ravalen | botten | 1.8 | 1.8 |  | 2.8 | 0.2 | 1 |  |  |  | 260.1771 |  | 0.202 | 37.28 | 12.1 |  |  | 215.22 | [6 empty] | 81.14 | 1280.84
37550 | Miljöövervakningsprogram för Oxundaåns avrinningsområde 2015 | Oxunda Vattensamverkan, Sollentuna kommun Kommunledningskontoret, Plan- och exploateringsavdelningen | 2015 | 2 | vinter | 2015-02-17 | 6594420 | 1615795 | Översjön |  | Översjön | yta | 0.5 | 0.5 | 3.6 | 1 | 10.6 | 74 |  |  |  | 110.2369 |  | 0.22 | 1.59 | 10.6 |  |  | 172.6 | [6 empty] | 24.51 | 1068.4
37551 | Miljöövervakningsprogram för Oxundaåns avrinningsområde 2015 | Oxunda Vattensamverkan, Sollentuna kommun Kommunledningskontoret, Plan- och exploateringsavdelningen | 2015 | 2 | vinter | 2015-02-17 | 6594420 | 1615795 | Översjön |  | Översjön | 1 | 1 | 1 |  | 1.4 | 10.7 | 75
37552 | Miljöövervakningsprogram för Oxundaåns avrinningsområde 2015 | Oxunda Vattensamverkan, Sollentuna kommun Kommunledningskontoret, Plan- och exploateringsavdelningen | 2015 | 2 | vinter | 2015-02-17 | 6594420 | 1615795 | Översjön |  | Översjön | 2 | 2 | 2 |  | 2.5 | 5.2 | 38
37553 | Miljöövervakningsprogram för Oxundaåns avrinningsområde 2015 | Oxunda Vattensamverkan, Sollentuna kommun Kommunledningskontoret, Plan- och exploateringsavdelningen | 2015 | 2 | vinter | 2015-02-17 | 6594420 | 1615795 | Översjön |  | Översjön | 3 | 3 | 3 |  | 3 | 3.9 | 28
37554 | Miljöövervakningsprogram för Oxundaåns avrinningsområde 2015 | Oxunda Vattensamverkan, Sollentuna kommun Kommunledningskontoret, Plan- och exploateringsavdelningen | 2015 | 2 | vinter | 2015-02-17 | 6594420 | 1615795 | Översjön |  | Översjön | botten | 3.6 | 3.6 |  | 3.4 | 2.6 | 19 |  |  |  | 294.2848 |  | 0.099 | 6.03 | 7.6 |  |  | 134 | [6 empty] | 21.98 | 1130.84
37555 | Miljöövervakningsprogram för Oxundaåns avrinningsområde 2015 | Oxunda Vattensamverkan, Sollentuna kommun Kommunledningskontoret, Plan- och exploateringsavdelningen | 2015 | 2 | vinter | 2015-02-17 | 6606035 | 1615620 | Oxundasjön |  | Oxundasjön | yta | 0.5 | 0.5 | 1.6 | 0.6 | 9.9 | 67 |  |  |  | 29.1263 |  | 0.249 | 25.26 | 14.4 |  |  | 684.5 | [6 empty] | 58.39 | 1362.3
37556 | Miljöövervakningsprogram för Oxundaåns avrinningsområde 2015 | Oxunda Vattensamverkan, Sollentuna kommun Kommunledningskontoret, Plan- och exploateringsavdelningen | 2015 | 2 | vinter | 2015-02-17 | 6606035 | 1615620 | Oxundasjön |  | Oxundasjön | 1 | 1 | 1 |  | 0.8 | 9.7 | 66
37557 | Miljöövervakningsprogram för Oxundaåns avrinningsområde 2015 | Oxunda Vattensamverkan, Sollentuna kommun Kommunledningskontoret, Plan- och exploateringsavdelningen | 2015 | 2 | vinter | 2015-02-17 | 6606035 | 1615620 | Oxundasjön |  | Oxundasjön | 2 | 2 | 2 |  | 1.1 | 8.1 | 56
37558 | Miljöövervakningsprogram för Oxundaåns avrinningsområde 2015 | Oxunda Vattensamverkan, Sollentuna kommun Kommunledningskontoret, Plan- och exploateringsavdelningen | 2015 | 2 | vinter | 2015-02-17 | 6606035 | 1615620 | Oxundasjön |  | Oxundasjön | 3 | 3 | 3 |  | 1.5 | 8.1 | 56
37559 | Miljöövervakningsprogram för Oxundaåns avrinningsområde 2015 | Oxunda Vattensamverkan, Sollentuna kommun Kommunledningskontoret, Plan- och exploateringsavdelningen | 2015 | 2 | vinter | 2015-02-17 | 6606035 | 1615620 | Oxundasjön |  | Oxundasjön | 4 | 4 | 4 |  | 2.3 | 6.8 | 49
37560 | Miljöövervakningsprogram för Oxundaåns avrinningsområde 2015 | Oxunda Vattensamverkan, Sollentuna kommun Kommunledningskontoret, Plan- och exploateringsavdelningen | 2015 | 2 | vinter | 2015-02-17 | 6606035 | 1615620 | Oxundasjön |  | Oxundasjön | 5 | 5 | 5 |  | 3.2 | 2.9 | 22
37561 | Miljöövervakningsprogram för Oxundaåns avrinningsområde 2015 | Oxunda Vattensamverkan, Sollentuna kommun Kommunledningskontoret, Plan- och exploateringsavdelningen | 2015 | 2 | vinter | 2015-02-17 | 6606035 | 1615620 | Oxundasjön |  | Oxundasjön | botten | 5.9 | 5.9 |  | 4 | 0.6 | 5 |  |  |  | 19.5256 |  | 0.073 | 28.84 | 6.6 |  |  | 847.56 | [6 empty] | 46.26 | 1369.12
37562 | Miljöövervakningsprogram för Oxundaåns avrinningsområde 2015 | Oxunda Vattensamverkan, Sollentuna kommun Kommunledningskontoret, Plan- och exploateringsavdelningen | 2015 | 2 | vinter | 2015-02-17 | 6595515 | 1624630 | Käringsjön |  | Käringsjön | yta | 0.5 | 1 | 1 | 1 | 7.2 | 50 |  |  |  | 2.822 |  | 0.597 | 3.95 | 3.4 |  |  | 149.82 | [6 empty] | 13.38 | 1170.18
37563 | Miljöövervakningsprogram för Oxundaåns avrinningsområde 2015 | Oxunda Vattensamverkan, Sollentuna kommun Kommunledningskontoret, Plan- och exploateringsavdelningen | 2015 | 2 | vinter | 2015-02-17 | 6595515 | 1624630 | Käringsjön |  | Käringsjön | 1 | 1 | 1 |  | 1.8 | 8 | 57
37564 | Miljöövervakningsprogram för Oxundaåns avrinningsområde 2015 | Oxunda Vattensamverkan, Sollentuna kommun Kommunledningskontoret, Plan- och exploateringsavdelningen | 2015 | 2 | vinter | 2015-02-17 | 6595515 | 1624630 | Käringsjön |  | Käringsjön | 2 | 2 | 2 |  | 3.1 | 3.7 | 27
37565 | Miljöövervakningsprogram för Oxundaåns avrinningsområde 2015 | Oxunda Vattensamverkan, Sollentuna kommun Kommunledningskontoret, Plan- och exploateringsavdelningen | 2015 | 2 | vinter | 2015-02-17 | 6595515 | 1624630 | Käringsjön |  | Käringsjön | 3 | 3 | 3 |  | 3.5 | 1.8 | 13
37566 | Miljöövervakningsprogram för Oxundaåns avrinningsområde 2015 | Oxunda Vattensamverkan, Sollentuna kommun Kommunledningskontoret, Plan- och exploateringsavdelningen | 2015 | 2 | vinter | 2015-02-17 | 6595515 | 1624630 | Käringsjön |  | Käringsjön | botten | 3.7 | 3.7 |  | 3.6 | 0.9 | 7 |  |  |  | 8.4719 |  | 0.599 | 5.16 | 3.7 |  |  | 151.85 | [6 empty] | 20.51 | 1236.73
37567 | Miljöövervakningsprogram för Oxundaåns avrinningsområde 2015 | Oxunda Vattensamverkan, Sollentuna kommun Kommunledningskontoret, Plan- och exploateringsavdelningen | 2015 | 2 | vinter | 2015-02-17 | 6595470 | 1622370 | Snuggan |  | Snuggan | yta | 0.5 | 0.5 | 0.8 | 0.5 | 8.4 | 56 |  |  |  | 174.1763 |  | 0.653 | 0.21 | 3.6 |  |  | 31.37 | [6 empty] | 20.15 | 1206.77
37568 | Miljöövervakningsprogram för Oxundaåns avrinningsområde 2015 | Oxunda Vattensamverkan, Sollentuna kommun Kommunledningskontoret, Plan- och exploateringsavdelningen | 2015 | 2 | vinter | 2015-02-17 | 6595470 | 1622370 | Snuggan |  | Snuggan | 1 | 1 | 1 |  | 1.7 | 7.1 | 50
37569 | Miljöövervakningsprogram för Oxundaåns avrinningsområde 2015 | Oxunda Vattensamverkan, Sollentuna kommun Kommunledningskontoret, Plan- och exploateringsavdelningen | 2015 | 2 | vinter | 2015-02-17 | 6595470 | 1622370 | Snuggan |  | Snuggan | 2 | 2 | 2 |  | 3.1 | 4 | 29
37570 | Miljöövervakningsprogram för Oxundaåns avrinningsområde 2015 | Oxunda Vattensamverkan, Sollentuna kommun Kommunledningskontoret, Plan- och exploateringsavdelningen | 2015 | 2 | vinter | 2015-02-17 | 6595470 | 1622370 | Snuggan |  | Snuggan | botten | 2.8 | 2.8 |  | 3.9 | 0.5 | 4 |  |  |  | 211.5992 |  | 0.696 | 2 | 3.6 |  |  | 26.74 | [6 empty] | 22.42 | 1213.52
|  |  | 2015 | 2 | vinter | 2015-02-17 | 6606238 | 661152 | Oxundaån |  | Oxundaån | yta | 0.1 | 0.1 |  | 0.7 |  |  | 46.6 |  | 2.172 | 80 | 0.1457 | 0.08 | 28 | 8.9 |  |  | 1070 | 7.32 |  |  |  | 13.8 |  | 51.9 | 1720 | [5 empty] | 51.6 |  | 5.2785 | 9.0992 | 38.1442 | 26.8398 | 57.5639 | 5.9
37571 | Miljöövervakningsprogram för Oxundaåns avrinningsområde 2015 | Oxunda Vattensamverkan, Sollentuna kommun Kommunledningskontoret, Plan- och exploateringsavdelningen | 2015 | 2 | vinter | 2015-02-18 | 6597555 | 1629125 | Gullsjön |  | Gullsjön | yta | 0.5 | 0.5 | 1.5 | 1.2 | 2.7 | 19 |  |  |  | 36.93 |  | 0.276 | 2.5 | 8.5 |  |  | 153.62 | [6 empty] | 29.41 | 1008.64
37572 | Miljöövervakningsprogram för Oxundaåns avrinningsområde 2015 | Oxunda Vattensamverkan, Sollentuna kommun Kommunledningskontoret, Plan- och exploateringsavdelningen | 2015 | 2 | vinter | 2015-02-18 | 6597555 | 1629125 | Gullsjön |  | Gullsjön | 1 | 1 | 1 |  | 2 | 0.9 | 6
37573 | Miljöövervakningsprogram för Oxundaåns avrinningsområde 2015 | Oxunda Vattensamverkan, Sollentuna kommun Kommunledningskontoret, Plan- och exploateringsavdelningen | 2015 | 2 | vinter | 2015-02-18 | 6597555 | 1629125 | Gullsjön |  | Gullsjön | botten | 2 | 2 |  | 3.2 | 0.1 | 1 |  |  |  | 61.0382 |  | 0.224 | 1.01 | 4.9 |  |  | 113.45 | [6 empty] | 27.09 | 949.83
37574 | Miljöövervakningsprogram för Oxundaåns avrinningsområde 2015 | Oxunda Vattensamverkan, Sollentuna kommun Kommunledningskontoret, Plan- och exploateringsavdelningen | 2015 | 2 | vinter | 2015-02-18 | 6594430 | 1625370 | Mörtsjön |  | Mörtsjön | yta | 0.5 | 0.5 | 1.6 | 0.8 | 4.9 | 34 |  |  |  | 30.9862 |  | 0.733 | 0.19 | 6.2 |  |  | 221.7 | [6 empty] | 23.73 | 1721.43
37575 | Miljöövervakningsprogram för Oxundaåns avrinningsområde 2015 | Oxunda Vattensamverkan, Sollentuna kommun Kommunledningskontoret, Plan- och exploateringsavdelningen | 2015 | 2 | vinter | 2015-02-18 | 6594430 | 1625370 | Mörtsjön |  | Mörtsjön | 1 | 1 | 1 |  | 2.4 | 3 | 22
37576 | Miljöövervakningsprogram för Oxundaåns avrinningsområde 2015 | Oxunda Vattensamverkan, Sollentuna kommun Kommunledningskontoret, Plan- och exploateringsavdelningen | 2015 | 2 | vinter | 2015-02-18 | 6594430 | 1625370 | Mörtsjön |  | Mörtsjön | 2 | 2 | 2 |  | 3.8 | 2.7 | 21
37577 | Miljöövervakningsprogram för Oxundaåns avrinningsområde 2015 | Oxunda Vattensamverkan, Sollentuna kommun Kommunledningskontoret, Plan- och exploateringsavdelningen | 2015 | 2 | vinter | 2015-02-18 | 6594430 | 1625370 | Mörtsjön |  | Mörtsjön | 3 | 3 | 3 |  | 4.2 | 3.3 | 25
37578 | Miljöövervakningsprogram för Oxundaåns avrinningsområde 2015 | Oxunda Vattensamverkan, Sollentuna kommun Kommunledningskontoret, Plan- och exploateringsavdelningen | 2015 | 2 | vinter | 2015-02-18 | 6594430 | 1625370 | Mörtsjön |  | Mörtsjön | 4 | 4 | 4 |  | 4.6 | 2.5 | 19
37579 | Miljöövervakningsprogram för Oxundaåns avrinningsområde 2015 | Oxunda Vattensamverkan, Sollentuna kommun Kommunledningskontoret, Plan- och exploateringsavdelningen | 2015 | 2 | vinter | 2015-02-18 | 6594430 | 1625370 | Mörtsjön |  | Mörtsjön | botten | 4.2 | 4.2 |  | 4.8 | 0.6 | 0.6 |  |  |  | 114.8772 |  | 0.2 | 19.04 | 5.9 |  |  | 683.55 | [6 empty] | 34.8 | 1616.79
37618 | Miljöövervakningsprogram för Oxundaåns avrinningsområde 2015 | Oxunda Vattensamverkan, Sollentuna kommun Kommunledningskontoret, Plan- och exploateringsavdelningen | 2015 | 2 | vinter | 2015-02-25 | 6599245 | 1622345 | Norrviken | 1 | Norrviken 1 | yta | 0.5 | 0.5 | 1.1 | 1.2 | 11.4 | 81 |  |  |  | 218.0703 |  | 0.142 | 9.57 | 12 |  |  | 810.62 | [6 empty] | 43.11 | 1647.84
37619 | Miljöövervakningsprogram för Oxundaåns avrinningsområde 2015 | Oxunda Vattensamverkan, Sollentuna kommun Kommunledningskontoret, Plan- och exploateringsavdelningen | 2015 | 2 | vinter | 2015-02-25 | 6599245 | 1622345 | Norrviken | 1 | Norrviken 1 | 1 | 1 | 1 |  | 1.4 | 11.3 | 80
37620 | Miljöövervakningsprogram för Oxundaåns avrinningsområde 2015 | Oxunda Vattensamverkan, Sollentuna kommun Kommunledningskontoret, Plan- och exploateringsavdelningen | 2015 | 2 | vinter | 2015-02-25 | 6599245 | 1622345 | Norrviken | 1 | Norrviken 1 | 2 | 2 | 2 |  | 1.6 | 8.3 | 60
37621 | Miljöövervakningsprogram för Oxundaåns avrinningsområde 2015 | Oxunda Vattensamverkan, Sollentuna kommun Kommunledningskontoret, Plan- och exploateringsavdelningen | 2015 | 2 | vinter | 2015-02-25 | 6599245 | 1622345 | Norrviken | 1 | Norrviken 1 | botten | 2.7 | 2.7 |  | 2.1 | 4.7 | 34 |  |  |  | 240.7572 |  | 0.142 | 10.69 | 13.2 |  |  | 1026.23 | [6 empty] | 51.05 | 1822.58
37622 | Miljöövervakningsprogram för Oxundaåns avrinningsområde 2015 | Oxunda Vattensamverkan, Sollentuna kommun Kommunledningskontoret, Plan- och exploateringsavdelningen | 2015 | 2 | vinter | 2015-02-25 | 6596620 | 1620350 | Norrviken | 2 | Norrviken 2 | yta | 0.5 | 0.5 | 1.6 | 2 | 11.8 | 86 |  |  |  | 79.532 |  | 0.138 | 4.36 | 10.5 |  |  | 385.2 | [6 empty] | 29.31 | 1068.1
37623 | Miljöövervakningsprogram för Oxundaåns avrinningsområde 2015 | Oxunda Vattensamverkan, Sollentuna kommun Kommunledningskontoret, Plan- och exploateringsavdelningen | 2015 | 2 | vinter | 2015-02-25 | 6596620 | 1620350 | Norrviken | 2 | Norrviken 2 | 1 | 1 | 1 |  | 2.2 | 11.8 | 86
37624 | Miljöövervakningsprogram för Oxundaåns avrinningsområde 2015 | Oxunda Vattensamverkan, Sollentuna kommun Kommunledningskontoret, Plan- och exploateringsavdelningen | 2015 | 2 | vinter | 2015-02-25 | 6596620 | 1620350 | Norrviken | 2 | Norrviken 2 | 2 | 2 | 2 |  | 2.7 | 11.3 | 83
37625 | Miljöövervakningsprogram för Oxundaåns avrinningsområde 2015 | Oxunda Vattensamverkan, Sollentuna kommun Kommunledningskontoret, Plan- och exploateringsavdelningen | 2015 | 2 | vinter | 2015-02-25 | 6596620 | 1620350 | Norrviken | 2 | Norrviken 2 | 3 | 3 | 3 |  | 2.9 | 10.9 | 81
37626 | Miljöövervakningsprogram för Oxundaåns avrinningsområde 2015 | Oxunda Vattensamverkan, Sollentuna kommun Kommunledningskontoret, Plan- och exploateringsavdelningen | 2015 | 2 | vinter | 2015-02-25 | 6596620 | 1620350 | Norrviken | 2 | Norrviken 2 | 4 | 4 | 4 |  | 2.8 | 9.8 | 72
37627 | Miljöövervakningsprogram för Oxundaåns avrinningsområde 2015 | Oxunda Vattensamverkan, Sollentuna kommun Kommunledningskontoret, Plan- och exploateringsavdelningen | 2015 | 2 | vinter | 2015-02-25 | 6596620 | 1620350 | Norrviken | 2 | Norrviken 2 | 5 | 5 | 5 |  | 2.8 | 8.7 | 64
37628 | Miljöövervakningsprogram för Oxundaåns avrinningsområde 2015 | Oxunda Vattensamverkan, Sollentuna kommun Kommunledningskontoret, Plan- och exploateringsavdelningen | 2015 | 2 | vinter | 2015-02-25 | 6596620 | 1620350 | Norrviken | 2 | Norrviken 2 | 6 | 6 | 6 |  | 2.9 | 7.4 | 55
37629 | Miljöövervakningsprogram för Oxundaåns avrinningsområde 2015 | Oxunda Vattensamverkan, Sollentuna kommun Kommunledningskontoret, Plan- och exploateringsavdelningen | 2015 | 2 | vinter | 2015-02-25 | 6596620 | 1620350 | Norrviken | 2 | Norrviken 2 | 7 | 7 | 7 |  | 2.9 | 7.2 | 53
37630 | Miljöövervakningsprogram för Oxundaåns avrinningsområde 2015 | Oxunda Vattensamverkan, Sollentuna kommun Kommunledningskontoret, Plan- och exploateringsavdelningen | 2015 | 2 | vinter | 2015-02-25 | 6596620 | 1620350 | Norrviken | 2 | Norrviken 2 | 8 | 8 | 8 |  | 2.9 | 6.9 | 51
37631 | Miljöövervakningsprogram för Oxundaåns avrinningsområde 2015 | Oxunda Vattensamverkan, Sollentuna kommun Kommunledningskontoret, Plan- och exploateringsavdelningen | 2015 | 2 | vinter | 2015-02-25 | 6596620 | 1620350 | Norrviken | 2 | Norrviken 2 | botten | 9 | 9 |  | 4.1 | 0.6 | 5 |  |  |  | 51.2333 |  | 0.056 | 49.32 | 5 |  |  | 702.92 | [6 empty] | 67.39 | 1287.5
37632 | Miljöövervakningsprogram för Oxundaåns avrinningsområde 2015 | Oxunda Vattensamverkan, Sollentuna kommun Kommunledningskontoret, Plan- och exploateringsavdelningen | 2015 | 2 | vinter | 2015-02-25 | 6594885 | 1620750 | Norrviken | 3 | Norrviken 3 | yta | 0.5 | 0.5 | 4.5 | 2.3 | 12.9 | 94 |  |  |  | 5.2699 |  | 0.059 | 44.27 | 3.8 |  |  | 677.55 | [6 empty] | 58.96 | 1065.64
37633 | Miljöövervakningsprogram för Oxundaåns avrinningsområde 2015 | Oxunda Vattensamverkan, Sollentuna kommun Kommunledningskontoret, Plan- och exploateringsavdelningen | 2015 | 2 | vinter | 2015-02-25 | 6594885 | 1620750 | Norrviken | 3 | Norrviken 3 | 1 | 1 | 1 |  | 2.5 | 12.5 | 92
37634 | Miljöövervakningsprogram för Oxundaåns avrinningsområde 2015 | Oxunda Vattensamverkan, Sollentuna kommun Kommunledningskontoret, Plan- och exploateringsavdelningen | 2015 | 2 | vinter | 2015-02-25 | 6594885 | 1620750 | Norrviken | 3 | Norrviken 3 | 2 | 2 | 2 |  | 2.7 | 11.9 | 87
37635 | Miljöövervakningsprogram för Oxundaåns avrinningsområde 2015 | Oxunda Vattensamverkan, Sollentuna kommun Kommunledningskontoret, Plan- och exploateringsavdelningen | 2015 | 2 | vinter | 2015-02-25 | 6594885 | 1620750 | Norrviken | 3 | Norrviken 3 | 3 | 3 | 3 |  | 2.7 | 10.3 | 76
37636 | Miljöövervakningsprogram för Oxundaåns avrinningsområde 2015 | Oxunda Vattensamverkan, Sollentuna kommun Kommunledningskontoret, Plan- och exploateringsavdelningen | 2015 | 2 | vinter | 2015-02-25 | 6594885 | 1620750 | Norrviken | 3 | Norrviken 3 | 4 | 4 | 4 |  | 2.8 | 9.4 | 69
37637 | Miljöövervakningsprogram för Oxundaåns avrinningsområde 2015 | Oxunda Vattensamverkan, Sollentuna kommun Kommunledningskontoret, Plan- och exploateringsavdelningen | 2015 | 2 | vinter | 2015-02-25 | 6594885 | 1620750 | Norrviken | 3 | Norrviken 3 | 5 | 5 | 5 |  | 2.8 | 8.8 | 65
37638 | Miljöövervakningsprogram för Oxundaåns avrinningsområde 2015 | Oxunda Vattensamverkan, Sollentuna kommun Kommunledningskontoret, Plan- och exploateringsavdelningen | 2015 | 2 | vinter | 2015-02-25 | 6594885 | 1620750 | Norrviken | 3 | Norrviken 3 | 6 | 6 | 6 |  | 2.9 | 7.9 | 58
37639 | Miljöövervakningsprogram för Oxundaåns avrinningsområde 2015 | Oxunda Vattensamverkan, Sollentuna kommun Kommunledningskontoret, Plan- och exploateringsavdelningen | 2015 | 2 | vinter | 2015-02-25 | 6594885 | 1620750 | Norrviken | 3 | Norrviken 3 | 7 | 7 | 7 |  | 3.1 | 6.7 | 50
37640 | Miljöövervakningsprogram för Oxundaåns avrinningsområde 2015 | Oxunda Vattensamverkan, Sollentuna kommun Kommunledningskontoret, Plan- och exploateringsavdelningen | 2015 | 2 | vinter | 2015-02-25 | 6594885 | 1620750 | Norrviken | 3 | Norrviken 3 | 8 | 8 | 8 |  | 3.2 | 4.9 | 37
37641 | Miljöövervakningsprogram för Oxundaåns avrinningsområde 2015 | Oxunda Vattensamverkan, Sollentuna kommun Kommunledningskontoret, Plan- och exploateringsavdelningen | 2015 | 2 | vinter | 2015-02-25 | 6594885 | 1620750 | Norrviken | 3 | Norrviken 3 | 9 | 9 | 9 |  | 3.3 | 4 | 30
37642 | Miljöövervakningsprogram för Oxundaåns avrinningsområde 2015 | Oxunda Vattensamverkan, Sollentuna kommun Kommunledningskontoret, Plan- och exploateringsavdelningen | 2015 | 2 | vinter | 2015-02-25 | 6594885 | 1620750 | Norrviken | 3 | Norrviken 3 | 10 | 10 | 10 |  | 3.5 | 2.5 | 19
37643 | Miljöövervakningsprogram för Oxundaåns avrinningsområde 2015 | Oxunda Vattensamverkan, Sollentuna kommun Kommunledningskontoret, Plan- och exploateringsavdelningen | 2015 | 2 | vinter | 2015-02-25 | 6594885 | 1620750 | Norrviken | 3 | Norrviken 3 | 11 | 11 | 11 |  | 3.9 | 0.5 | 4
37644 | Miljöövervakningsprogram för Oxundaåns avrinningsområde 2015 | Oxunda Vattensamverkan, Sollentuna kommun Kommunledningskontoret, Plan- och exploateringsavdelningen | 2015 | 2 | vinter | 2015-02-25 | 6594885 | 1620750 | Norrviken | 3 | Norrviken 3 | botten | 11.5 | 11.5 |  | 4.3 | 0.1 | 1 |  |  |  | 105.868 |  | 0.061 | 58.55 | 3.6 |  |  | 794.33 | [6 empty] | 77.96 | 1389.21
37645 | Miljöövervakningsprogram för Oxundaåns avrinningsområde 2015 | Oxunda Vattensamverkan, Sollentuna kommun Kommunledningskontoret, Plan- och exploateringsavdelningen | 2015 | 2 | vinter | 2015-02-25 | 6597300 | 1619975 | Norrviken | 4 | Norrviken 4 | yta | 0.5 | 0.5 | 2.3 | 1.9 | 12 | 86 |  |  |  | 195.8105 |  | 0.079 | 3.44 | 4.8 |  |  | 523.49 | [6 empty] | 22.69 | 1320.94
37646 | Miljöövervakningsprogram för Oxundaåns avrinningsområde 2015 | Oxunda Vattensamverkan, Sollentuna kommun Kommunledningskontoret, Plan- och exploateringsavdelningen | 2015 | 2 | vinter | 2015-02-25 | 6597300 | 1619975 | Norrviken | 4 | Norrviken 4 | 1 | 1 | 1 |  | 2 | 11.9 | 86
37647 | Miljöövervakningsprogram för Oxundaåns avrinningsområde 2015 | Oxunda Vattensamverkan, Sollentuna kommun Kommunledningskontoret, Plan- och exploateringsavdelningen | 2015 | 2 | vinter | 2015-02-25 | 6597300 | 1619975 | Norrviken | 4 | Norrviken 4 | botten | 2.4 | 2.4 |  | 2.4 | 10.2 | 75 |  |  |  | 74.5852 |  | 0.071 | 37.41 | 4 |  |  | 659.28 | [6 empty] | 59.82 | 1313.39
37698 | Kontrollundersökningar Vallentunasjön 2015 | Täby kommun, Tekniska kontoret | 2015 | 2 | vinter | 2015-02-25 | 6600935 | 1626764 | Vallentunasjön | Va2 | Vallentunasjön Va2 | yta | 0.5 | 0.5 | 2.4 | 2.1 | 14.5 | 105
37699 | Kontrollundersökningar Vallentunasjön 2015 | Täby kommun, Tekniska kontoret | 2015 | 2 | vinter | 2015-02-25 | 6600935 | 1626764 | Vallentunasjön | Va2 | Vallentunasjön Va2 | 1 | 1 | 1 |  | 2.7 | 14.7 | 108
37700 | Kontrollundersökningar Vallentunasjön 2015 | Täby kommun, Tekniska kontoret | 2015 | 2 | vinter | 2015-02-25 | 6600935 | 1626764 | Vallentunasjön | Va2 | Vallentunasjön Va2 | 2 | 2 | 2 |  | 3 | 3.8 | 29
37701 | Kontrollundersökningar Vallentunasjön 2015 | Täby kommun, Tekniska kontoret | 2015 | 2 | vinter | 2015-02-25 | 6600935 | 1626764 | Vallentunasjön | Va2 | Vallentunasjön Va2 | 3 | 3 | 3 |  | 3.3 | 0.8 | 6
37702 | Kontrollundersökningar Vallentunasjön 2015 | Täby kommun, Tekniska kontoret | 2015 | 2 | vinter | 2015-02-25 | 6600935 | 1626764 | Vallentunasjön | Va2 | Vallentunasjön Va2 | 4 | 4 | 4 |  | 3.7 | 0.5 | 4
37703 | Kontrollundersökningar Vallentunasjön 2015 | Täby kommun, Tekniska kontoret | 2015 | 2 | vinter | 2015-02-25 | 6600935 | 1626764 | Vallentunasjön | Va2 | Vallentunasjön Va2 | botten | 4.4 | 4.4 |  | 4 | 0.5 | 4
37704 | Kontrollundersökningar Vallentunasjön 2015 | Täby kommun, Tekniska kontoret | 2015 | 2 | vinter | 2015-02-25 |  |  | Vallentunasjön | Blandprov | Vallentunasjön Blandprov | yta | 4 | 0 | [7 empty] | 590.0489 |  |  | 1.13 |  | 9.5652 |  | 223.7 |  |  | 3.5 |  |  |  | 24.25 | 1447.76
|  |  | 2015 | 3 | vinter | 2015-03-16 | 6606238 | 661152 | Oxundaån |  | Oxundaån | yta | 0.1 | 0.1 |  | 4 |  |  | 40.6 |  | 2.02 | 14 | 0.042137 | 0.078 | 8 | 8.9 |  |  | 972 | 7.42 |  |  |  | 11.6 |  | 53.7 | 1600 | [5 empty] | 45.4 |  | 4.6529 | 7.8166 | 31.7632 | 22.1142 | 45.6955 | 5.6
38326 | Kontrollundersökningar Vallentunasjön 2015 | Täby kommun, Tekniska kontoret | 2015 | 3 | vinter | 2015-03-18 | 6600935 | 1626764 | Vallentunasjön | Va2 | Vallentunasjön Va2 | yta | 0.5 | 0.5 | 1.5 | 3.8 | 11.3 | 86
38327 | Kontrollundersökningar Vallentunasjön 2015 | Täby kommun, Tekniska kontoret | 2015 | 3 | vinter | 2015-03-18 | 6600935 | 1626764 | Vallentunasjön | Va2 | Vallentunasjön Va2 | 1 | 1 | 1 |  | 3.8 | 11.5 | 87
38328 | Kontrollundersökningar Vallentunasjön 2015 | Täby kommun, Tekniska kontoret | 2015 | 3 | vinter | 2015-03-18 | 6600935 | 1626764 | Vallentunasjön | Va2 | Vallentunasjön Va2 | 2 | 2 | 2 |  | 3.8 | 11.8 | 90
38329 | Kontrollundersökningar Vallentunasjön 2015 | Täby kommun, Tekniska kontoret | 2015 | 3 | vinter | 2015-03-18 | 6600935 | 1626764 | Vallentunasjön | Va2 | Vallentunasjön Va2 | 3 | 3 | 3 |  | 3.8 | 12.1 | 92
38330 | Kontrollundersökningar Vallentunasjön 2015 | Täby kommun, Tekniska kontoret | 2015 | 3 | vinter | 2015-03-18 | 6600935 | 1626764 | Vallentunasjön | Va2 | Vallentunasjön Va2 | 4 | 4 | 4 |  | 3.8 | 12.3 | 93
38331 | Kontrollundersökningar Vallentunasjön 2015 | Täby kommun, Tekniska kontoret | 2015 | 3 | vinter | 2015-03-18 | 6600935 | 1626764 | Vallentunasjön | Va2 | Vallentunasjön Va2 | botten | 4.5 | 4.5 |  | 3.8 | 12.3 | 93
38332 | Kontrollundersökningar Vallentunasjön 2015 | Täby kommun, Tekniska kontoret | 2015 | 3 | vinter | 2015-03-18 |  |  | Vallentunasjön | Blandprov | Vallentunasjön Blandprov | yta | 4 | 0 | [7 empty] | 477.0994 |  |  | 1.84 |  | 14.4673 |  | 241.58 |  |  | 5.2 |  |  |  | 32.53 | 1471.97
38715 | Kontrollundersökningar Vallentunasjön 2015 | Täby kommun, Tekniska kontoret | 2015 | 3 | vinter | 2015-03-30 | 6600935 | 1626764 | Vallentunasjön | Va2 | Vallentunasjön Va2 | yta | 0.5 | 0.5 | 1.5 | 3.9 | 13.1 | 103
38716 | Kontrollundersökningar Vallentunasjön 2015 | Täby kommun, Tekniska kontoret | 2015 | 3 | vinter | 2015-03-30 | 6600935 | 1626764 | Vallentunasjön | Va2 | Vallentunasjön Va2 | 1 | 1 | 1 |  | 3.9 | 13.1 | 103
38717 | Kontrollundersökningar Vallentunasjön 2015 | Täby kommun, Tekniska kontoret | 2015 | 3 | vinter | 2015-03-30 | 6600935 | 1626764 | Vallentunasjön | Va2 | Vallentunasjön Va2 | 2 | 2 | 2 |  | 3.9 | 13.1 | 103
38718 | Kontrollundersökningar Vallentunasjön 2015 | Täby kommun, Tekniska kontoret | 2015 | 3 | vinter | 2015-03-30 | 6600935 | 1626764 | Vallentunasjön | Va2 | Vallentunasjön Va2 | 3 | 3 | 3 |  | 3.9 | 13.1 | 103
38719 | Kontrollundersökningar Vallentunasjön 2015 | Täby kommun, Tekniska kontoret | 2015 | 3 | vinter | 2015-03-30 | 6600935 | 1626764 | Vallentunasjön | Va2 | Vallentunasjön Va2 | 4 | 4 | 4 |  | 3.9 | 13 | 102
38720 | Kontrollundersökningar Vallentunasjön 2015 | Täby kommun, Tekniska kontoret | 2015 | 3 | vinter | 2015-03-30 | 6600935 | 1626764 | Vallentunasjön | Va2 | Vallentunasjön Va2 | botten | 4.5 | 4.5 |  | 3.9 | 13 | 102
38721 | Kontrollundersökningar Vallentunasjön 2015 | Täby kommun, Tekniska kontoret | 2015 | 3 | vinter | 2015-03-30 |  |  | Vallentunasjön | Blandprov | Vallentunasjön Blandprov | yta | 4 | 0 | [7 empty] | 402.2114 |  |  | 0 |  | 17.4452 |  | 222.3 |  |  | 6.6667 |  |  |  | 37.88 | 1434.71
38977 | Miljöövervakningsprogram för Oxundaåns avrinningsområde 2015 | Oxunda Vattensamverkan, Sollentuna kommun Kommunledningskontoret, Plan- och exploateringsavdelningen | 2015 | 4 | vår | 2015-04-08 | 6599245 | 1622345 | Norrviken | 1 | Norrviken 1 | yta | 0.5 | 0.5 | 1.4 | 5.8 | 12.5 | 100 |  |  | 2.3297 | 40.5216 | 0.36075 | 0.1 | 3.38 | 10 |  |  | 516.03 | 7.83 | [5 empty] | 42.34 | 1407.76
38978 | Miljöövervakningsprogram för Oxundaåns avrinningsområde 2015 | Oxunda Vattensamverkan, Sollentuna kommun Kommunledningskontoret, Plan- och exploateringsavdelningen | 2015 | 4 | vår | 2015-04-08 | 6599245 | 1622345 | Norrviken | 1 | Norrviken 1 | 1 | 1 | 1 |  | 5.9 | 11.9 | 95
38979 | Miljöövervakningsprogram för Oxundaåns avrinningsområde 2015 | Oxunda Vattensamverkan, Sollentuna kommun Kommunledningskontoret, Plan- och exploateringsavdelningen | 2015 | 4 | vår | 2015-04-08 | 6599245 | 1622345 | Norrviken | 1 | Norrviken 1 | 2 | 2 | 2 |  | 5.9 | 12 | 95
38980 | Miljöövervakningsprogram för Oxundaåns avrinningsområde 2015 | Oxunda Vattensamverkan, Sollentuna kommun Kommunledningskontoret, Plan- och exploateringsavdelningen | 2015 | 4 | vår | 2015-04-08 | 6599245 | 1622345 | Norrviken | 1 | Norrviken 1 | botten |  |  |  | 5.8 | 12 | 95
38981 | Miljöövervakningsprogram för Oxundaåns avrinningsområde 2015 | Oxunda Vattensamverkan, Sollentuna kommun Kommunledningskontoret, Plan- och exploateringsavdelningen | 2015 | 4 | vår | 2015-04-08 | 6596620 | 1620350 | Norrviken | 2 | Norrviken 2 | yta | 0.5 | 0.5 | 1.5 | 5 | 16 | 124 |  |  | 2.3676 | 4.3098 | 0.16694 | 0.059 | 1.57 | 6 |  |  | 161.84 | 8.51 | [5 empty] | 42.94 | 994.36
38982 | Miljöövervakningsprogram för Oxundaåns avrinningsområde 2015 | Oxunda Vattensamverkan, Sollentuna kommun Kommunledningskontoret, Plan- och exploateringsavdelningen | 2015 | 4 | vår | 2015-04-08 | 6596620 | 1620350 | Norrviken | 2 | Norrviken 2 | 1 | 1 | 1 |  | 5 | 16.1 | 124
38983 | Miljöövervakningsprogram för Oxundaåns avrinningsområde 2015 | Oxunda Vattensamverkan, Sollentuna kommun Kommunledningskontoret, Plan- och exploateringsavdelningen | 2015 | 4 | vår | 2015-04-08 | 6596620 | 1620350 | Norrviken | 2 | Norrviken 2 | 2 | 2 | 2 |  | 5 | 16.3 | 126
38984 | Miljöövervakningsprogram för Oxundaåns avrinningsområde 2015 | Oxunda Vattensamverkan, Sollentuna kommun Kommunledningskontoret, Plan- och exploateringsavdelningen | 2015 | 4 | vår | 2015-04-08 | 6596620 | 1620350 | Norrviken | 2 | Norrviken 2 | 3 | 3 | 3 |  | 5 | 16.4 | 127
38985 | Miljöövervakningsprogram för Oxundaåns avrinningsområde 2015 | Oxunda Vattensamverkan, Sollentuna kommun Kommunledningskontoret, Plan- och exploateringsavdelningen | 2015 | 4 | vår | 2015-04-08 | 6596620 | 1620350 | Norrviken | 2 | Norrviken 2 | 4 | 4 | 4 |  | 5 | 16.8 | 130
38986 | Miljöövervakningsprogram för Oxundaåns avrinningsområde 2015 | Oxunda Vattensamverkan, Sollentuna kommun Kommunledningskontoret, Plan- och exploateringsavdelningen | 2015 | 4 | vår | 2015-04-08 | 6596620 | 1620350 | Norrviken | 2 | Norrviken 2 | 5 | 5 | 5 |  | 5 | 16.9 | 131
38987 | Miljöövervakningsprogram för Oxundaåns avrinningsområde 2015 | Oxunda Vattensamverkan, Sollentuna kommun Kommunledningskontoret, Plan- och exploateringsavdelningen | 2015 | 4 | vår | 2015-04-08 | 6596620 | 1620350 | Norrviken | 2 | Norrviken 2 | 6 | 6 | 6 |  | 5 | 17.1 | 132
38988 | Miljöövervakningsprogram för Oxundaåns avrinningsområde 2015 | Oxunda Vattensamverkan, Sollentuna kommun Kommunledningskontoret, Plan- och exploateringsavdelningen | 2015 | 4 | vår | 2015-04-08 | 6596620 | 1620350 | Norrviken | 2 | Norrviken 2 | 7 | 7 | 7 |  | 5 | 17.4 | 134
38989 | Miljöövervakningsprogram för Oxundaåns avrinningsområde 2015 | Oxunda Vattensamverkan, Sollentuna kommun Kommunledningskontoret, Plan- och exploateringsavdelningen | 2015 | 4 | vår | 2015-04-08 | 6596620 | 1620350 | Norrviken | 2 | Norrviken 2 | 8 | 8 | 8 |  | 5 | 17.6 | 136
38990 | Miljöövervakningsprogram för Oxundaåns avrinningsområde 2015 | Oxunda Vattensamverkan, Sollentuna kommun Kommunledningskontoret, Plan- och exploateringsavdelningen | 2015 | 4 | vår | 2015-04-08 | 6596620 | 1620350 | Norrviken | 2 | Norrviken 2 | botten |  |  |  | 5 | 17.8 | 138
38991 | Miljöövervakningsprogram för Oxundaåns avrinningsområde 2015 | Oxunda Vattensamverkan, Sollentuna kommun Kommunledningskontoret, Plan- och exploateringsavdelningen | 2015 | 4 | vår | 2015-04-08 | 6594885 | 1620750 | Norrviken | 3 | Norrviken 3 | yta | 0.5 | 0.5 | 1.6 | 4.7 | 15.8 | 121 |  |  | 2.3676 | 5.8683 | 0.22204 | 0.053 | 2.11 | 5.1 |  |  | 150.84 | 8.51 | [5 empty] | 53.54 | 963.53
38992 | Miljöövervakningsprogram för Oxundaåns avrinningsområde 2015 | Oxunda Vattensamverkan, Sollentuna kommun Kommunledningskontoret, Plan- och exploateringsavdelningen | 2015 | 4 | vår | 2015-04-08 | 6594885 | 1620750 | Norrviken | 3 | Norrviken 3 | 1 | 1 | 1 |  | 4.7 | 15.9 | 122
38993 | Miljöövervakningsprogram för Oxundaåns avrinningsområde 2015 | Oxunda Vattensamverkan, Sollentuna kommun Kommunledningskontoret, Plan- och exploateringsavdelningen | 2015 | 4 | vår | 2015-04-08 | 6594885 | 1620750 | Norrviken | 3 | Norrviken 3 | 2 | 2 | 2 |  | 4.7 | 16 | 123
38994 | Miljöövervakningsprogram för Oxundaåns avrinningsområde 2015 | Oxunda Vattensamverkan, Sollentuna kommun Kommunledningskontoret, Plan- och exploateringsavdelningen | 2015 | 4 | vår | 2015-04-08 | 6594885 | 1620750 | Norrviken | 3 | Norrviken 3 | 3 | 3 | 3 |  | 4.7 | 16.3 | 125
38995 | Miljöövervakningsprogram för Oxundaåns avrinningsområde 2015 | Oxunda Vattensamverkan, Sollentuna kommun Kommunledningskontoret, Plan- och exploateringsavdelningen | 2015 | 4 | vår | 2015-04-08 | 6594885 | 1620750 | Norrviken | 3 | Norrviken 3 | 4 | 4 | 4 |  | 4.7 | 16.6 | 127
38996 | Miljöövervakningsprogram för Oxundaåns avrinningsområde 2015 | Oxunda Vattensamverkan, Sollentuna kommun Kommunledningskontoret, Plan- och exploateringsavdelningen | 2015 | 4 | vår | 2015-04-08 | 6594885 | 1620750 | Norrviken | 3 | Norrviken 3 | 5 | 5 | 5 |  | 4.7 | 16.8 | 129
38997 | Miljöövervakningsprogram för Oxundaåns avrinningsområde 2015 | Oxunda Vattensamverkan, Sollentuna kommun Kommunledningskontoret, Plan- och exploateringsavdelningen | 2015 | 4 | vår | 2015-04-08 | 6594885 | 1620750 | Norrviken | 3 | Norrviken 3 | 6 | 6 | 6 |  | 4.7 | 17.1 | 131
38998 | Miljöövervakningsprogram för Oxundaåns avrinningsområde 2015 | Oxunda Vattensamverkan, Sollentuna kommun Kommunledningskontoret, Plan- och exploateringsavdelningen | 2015 | 4 | vår | 2015-04-08 | 6594885 | 1620750 | Norrviken | 3 | Norrviken 3 | 7 | 7 | 7 |  | 4.7 | 17.3 | 133
38999 | Miljöövervakningsprogram för Oxundaåns avrinningsområde 2015 | Oxunda Vattensamverkan, Sollentuna kommun Kommunledningskontoret, Plan- och exploateringsavdelningen | 2015 | 4 | vår | 2015-04-08 | 6594885 | 1620750 | Norrviken | 3 | Norrviken 3 | 8 | 8 | 8 |  | 4.7 | 17.5 | 134
39000 | Miljöövervakningsprogram för Oxundaåns avrinningsområde 2015 | Oxunda Vattensamverkan, Sollentuna kommun Kommunledningskontoret, Plan- och exploateringsavdelningen | 2015 | 4 | vår | 2015-04-08 | 6594885 | 1620750 | Norrviken | 3 | Norrviken 3 | 9 | 9 | 9 |  | 4.7 | 17.6 | 135
39001 | Miljöövervakningsprogram för Oxundaåns avrinningsområde 2015 | Oxunda Vattensamverkan, Sollentuna kommun Kommunledningskontoret, Plan- och exploateringsavdelningen | 2015 | 4 | vår | 2015-04-08 | 6594885 | 1620750 | Norrviken | 3 | Norrviken 3 | 10 | 10 | 10 |  | 4.7 | 17.9 | 137
39002 | Miljöövervakningsprogram för Oxundaåns avrinningsområde 2015 | Oxunda Vattensamverkan, Sollentuna kommun Kommunledningskontoret, Plan- och exploateringsavdelningen | 2015 | 4 | vår | 2015-04-08 | 6594885 | 1620750 | Norrviken | 3 | Norrviken 3 | 11 | 11 | 11 |  | 4.7 | 18 | 138
39003 | Miljöövervakningsprogram för Oxundaåns avrinningsområde 2015 | Oxunda Vattensamverkan, Sollentuna kommun Kommunledningskontoret, Plan- och exploateringsavdelningen | 2015 | 4 | vår | 2015-04-08 | 6594885 | 1620750 | Norrviken | 3 | Norrviken 3 | botten |  |  |  | 4.7 | 18 | 138
39004 | Miljöövervakningsprogram för Oxundaåns avrinningsområde 2015 | Oxunda Vattensamverkan, Sollentuna kommun Kommunledningskontoret, Plan- och exploateringsavdelningen | 2015 | 4 | vår | 2015-04-08 | 6597300 | 1619975 | Norrviken | 4 | Norrviken 4 | yta | 0.5 | 0.5 | 1.6 | 5 | 16 | 124 |  |  | 2.3865 | 4.335 | 0.18343 | 0.056 | 0.92 | 4.8 |  |  | 154.19 | 8.55 | [5 empty] | 33.64 | 909.52
39005 | Miljöövervakningsprogram för Oxundaåns avrinningsområde 2015 | Oxunda Vattensamverkan, Sollentuna kommun Kommunledningskontoret, Plan- och exploateringsavdelningen | 2015 | 4 | vår | 2015-04-08 | 6597300 | 1619975 | Norrviken | 4 | Norrviken 4 | 1 | 1 | 1 |  | 5 | 16.1 | 125
39006 | Miljöövervakningsprogram för Oxundaåns avrinningsområde 2015 | Oxunda Vattensamverkan, Sollentuna kommun Kommunledningskontoret, Plan- och exploateringsavdelningen | 2015 | 4 | vår | 2015-04-08 | 6597300 | 1619975 | Norrviken | 4 | Norrviken 4 | botten |  |  |  | 5 | 16.4 | 126
39446 | Kontrollundersökningar Vallentunasjön 2015 | Täby kommun, Tekniska kontoret | 2015 | 4 | vår | 2015-04-14 | 6600935 | 1626764 | Vallentunasjön | Va2 | Vallentunasjön Va2 | yta | 0.5 | 0.5 | 1.4 | 7.2 | 12.7 | 105
39447 | Kontrollundersökningar Vallentunasjön 2015 | Täby kommun, Tekniska kontoret | 2015 | 4 | vår | 2015-04-14 | 6600935 | 1626764 | Vallentunasjön | Va2 | Vallentunasjön Va2 | 1 | 1 | 1 |  | 7.2 | 12.7 | 105
39448 | Kontrollundersökningar Vallentunasjön 2015 | Täby kommun, Tekniska kontoret | 2015 | 4 | vår | 2015-04-14 | 6600935 | 1626764 | Vallentunasjön | Va2 | Vallentunasjön Va2 | 2 | 2 | 2 |  | 7.2 | 12.7 | 105
39449 | Kontrollundersökningar Vallentunasjön 2015 | Täby kommun, Tekniska kontoret | 2015 | 4 | vår | 2015-04-14 | 6600935 | 1626764 | Vallentunasjön | Va2 | Vallentunasjön Va2 | 3 | 3 | 3 |  | 7.2 | 12.7 | 106
39450 | Kontrollundersökningar Vallentunasjön 2015 | Täby kommun, Tekniska kontoret | 2015 | 4 | vår | 2015-04-14 | 6600935 | 1626764 | Vallentunasjön | Va2 | Vallentunasjön Va2 | 4 | 4 | 4 |  | 7.2 | 12.7 | 106
39451 | Kontrollundersökningar Vallentunasjön 2015 | Täby kommun, Tekniska kontoret | 2015 | 4 | vår | 2015-04-14 | 6600935 | 1626764 | Vallentunasjön | Va2 | Vallentunasjön Va2 | botten | 4.5 | 4.5 |  | 7.2 | 12.7 | 106
39452 | Kontrollundersökningar Vallentunasjön 2015 | Täby kommun, Tekniska kontoret | 2015 | 4 | vår | 2015-04-14 |  |  | Vallentunasjön | Blandprov | Vallentunasjön Blandprov | yta | 4 | 0 | [7 empty] | 219.1116 |  |  | 0 |  | 25.5623 |  | 212.9 |  |  | 8.6667 |  |  |  | 42.08 | 1428.93
|  |  | 2015 | 4 | vår | 2015-04-14 | 6606238 | 661152 | Oxundaån |  | Oxundaån | yta | 0.1 | 0.1 |  | 6.8 |  |  | 44.9 |  | 2.327 | 18 | 0.30632 | 0.055 | 1.5 | 5.4 |  |  | 464 | 8.08 |  |  |  | 12.8 |  | 35 | 1210 | [5 empty] | 50.8 |  | 5.0048 | 8.4821 | 36.4072 | 25.4634 | 50.5966 | 4
39456 | Miljöövervakningsprogram för Oxundaåns avrinningsområde 2015 | Oxunda Vattensamverkan, Sollentuna kommun Kommunledningskontoret, Plan- och exploateringsavdelningen | 2015 | 4 | vår | 2015-04-15 | 6595400 | 1624045 | Fjäturen |  | Fjäturen | yta | 0.5 | 0.5 | 2 | 7.7 | 12.4 | 105 |  |  | 1.911 | 3.0921 | 0.029898 | 0.098 | 1.65 | 4.1 |  |  | 324.64 | 7.8 | [5 empty] | 21.56 | 1006.88
39457 | Miljöövervakningsprogram för Oxundaåns avrinningsområde 2015 | Oxunda Vattensamverkan, Sollentuna kommun Kommunledningskontoret, Plan- och exploateringsavdelningen | 2015 | 4 | vår | 2015-04-15 | 6595400 | 1624045 | Fjäturen |  | Fjäturen | 1 | 1 | 1 |  | 7.1 | 12.4 | 104
39458 | Miljöövervakningsprogram för Oxundaåns avrinningsområde 2015 | Oxunda Vattensamverkan, Sollentuna kommun Kommunledningskontoret, Plan- och exploateringsavdelningen | 2015 | 4 | vår | 2015-04-15 | 6595400 | 1624045 | Fjäturen |  | Fjäturen | 2 | 2 | 2 |  | 6.7 | 12.4 | 103
39459 | Miljöövervakningsprogram för Oxundaåns avrinningsområde 2015 | Oxunda Vattensamverkan, Sollentuna kommun Kommunledningskontoret, Plan- och exploateringsavdelningen | 2015 | 4 | vår | 2015-04-15 | 6595400 | 1624045 | Fjäturen |  | Fjäturen | 3 | 3 | 3 |  | 6.5 | 12.4 | 102
39460 | Miljöövervakningsprogram för Oxundaåns avrinningsområde 2015 | Oxunda Vattensamverkan, Sollentuna kommun Kommunledningskontoret, Plan- och exploateringsavdelningen | 2015 | 4 | vår | 2015-04-15 | 6595400 | 1624045 | Fjäturen |  | Fjäturen | 4 | 4 | 4 |  | 6.5 | 12.3 | 101
39461 | Miljöövervakningsprogram för Oxundaåns avrinningsområde 2015 | Oxunda Vattensamverkan, Sollentuna kommun Kommunledningskontoret, Plan- och exploateringsavdelningen | 2015 | 4 | vår | 2015-04-15 | 6595400 | 1624045 | Fjäturen |  | Fjäturen | 5 | 5 | 5 |  | 6.4 | 12.2 | 101
39462 | Miljöövervakningsprogram för Oxundaåns avrinningsområde 2015 | Oxunda Vattensamverkan, Sollentuna kommun Kommunledningskontoret, Plan- och exploateringsavdelningen | 2015 | 4 | vår | 2015-04-15 | 6595400 | 1624045 | Fjäturen |  | Fjäturen | 6 | 6 | 6 |  | 6.4 | 12.2 | 100
39463 | Miljöövervakningsprogram för Oxundaåns avrinningsområde 2015 | Oxunda Vattensamverkan, Sollentuna kommun Kommunledningskontoret, Plan- och exploateringsavdelningen | 2015 | 4 | vår | 2015-04-15 | 6595400 | 1624045 | Fjäturen |  | Fjäturen | 7 | 7 | 7 |  | 6.4 | 12.1 | 100
39464 | Miljöövervakningsprogram för Oxundaåns avrinningsområde 2015 | Oxunda Vattensamverkan, Sollentuna kommun Kommunledningskontoret, Plan- och exploateringsavdelningen | 2015 | 4 | vår | 2015-04-15 | 6595400 | 1624045 | Fjäturen |  | Fjäturen | 8 | 8 | 8 |  | 6.3 | 12.1 | 100
39465 | Miljöövervakningsprogram för Oxundaåns avrinningsområde 2015 | Oxunda Vattensamverkan, Sollentuna kommun Kommunledningskontoret, Plan- och exploateringsavdelningen | 2015 | 4 | vår | 2015-04-15 | 6595400 | 1624045 | Fjäturen |  | Fjäturen | botten | 8.9 | 8.9 |  | 6.3 | 12 | 98
39466 | Miljöövervakningsprogram för Oxundaåns avrinningsområde 2015 | Oxunda Vattensamverkan, Sollentuna kommun Kommunledningskontoret, Plan- och exploateringsavdelningen | 2015 | 4 | vår | 2015-04-15 | 6593820 | 1624215 | Rösjön |  | Rösjön | yta | 0.5 | 0.5 | 2.5 | 7.2 | 12.6 | 106 |  |  | 1.6943 | 1.5687 | 0.015972 | 0.052 | 0.37 | 2.2 |  |  | 31.71 | 7.84 | [5 empty] | 14.19 | 556.13 | [5 empty] | 26.7 | 0.0411 | 1.91 | 3.76 |  | 13.4 |  | 2.02 | 31.6 | 0.478 | 13.4 | 0.001 | 0.0285 | 0.0899 | 2.64 | 0.001 | 8.86 | 0.476 | 0.617 | 9.76 | 0.0731 | 70.2 | 0.218 | 0.835
39467 | Miljöövervakningsprogram för Oxundaåns avrinningsområde 2015 | Oxunda Vattensamverkan, Sollentuna kommun Kommunledningskontoret, Plan- och exploateringsavdelningen | 2015 | 4 | vår | 2015-04-15 | 6593820 | 1624215 | Rösjön |  | Rösjön | 1 | 1 | 1 |  | 7 | 12.7 | 106
39468 | Miljöövervakningsprogram för Oxundaåns avrinningsområde 2015 | Oxunda Vattensamverkan, Sollentuna kommun Kommunledningskontoret, Plan- och exploateringsavdelningen | 2015 | 4 | vår | 2015-04-15 | 6593820 | 1624215 | Rösjön |  | Rösjön | 2 | 2 | 2 |  | 6.9 | 12.7 | 105
39469 | Miljöövervakningsprogram för Oxundaåns avrinningsområde 2015 | Oxunda Vattensamverkan, Sollentuna kommun Kommunledningskontoret, Plan- och exploateringsavdelningen | 2015 | 4 | vår | 2015-04-15 | 6593820 | 1624215 | Rösjön |  | Rösjön | 3 | 3 | 3 |  | 6.8 | 12.7 | 105
39470 | Miljöövervakningsprogram för Oxundaåns avrinningsområde 2015 | Oxunda Vattensamverkan, Sollentuna kommun Kommunledningskontoret, Plan- och exploateringsavdelningen | 2015 | 4 | vår | 2015-04-15 | 6593820 | 1624215 | Rösjön |  | Rösjön | 4 | 4 | 4 |  | 6.8 | 12.6 | 105
39471 | Miljöövervakningsprogram för Oxundaåns avrinningsområde 2015 | Oxunda Vattensamverkan, Sollentuna kommun Kommunledningskontoret, Plan- och exploateringsavdelningen | 2015 | 4 | vår | 2015-04-15 | 6593820 | 1624215 | Rösjön |  | Rösjön | 5 | 5 | 5 |  | 6.7 | 12.6 | 104
39472 | Miljöövervakningsprogram för Oxundaåns avrinningsområde 2015 | Oxunda Vattensamverkan, Sollentuna kommun Kommunledningskontoret, Plan- och exploateringsavdelningen | 2015 | 4 | vår | 2015-04-15 | 6593820 | 1624215 | Rösjön |  | Rösjön | 6 | 6 | 6 |  | 6.6 | 12.5 | 104
39473 | Miljöövervakningsprogram för Oxundaåns avrinningsområde 2015 | Oxunda Vattensamverkan, Sollentuna kommun Kommunledningskontoret, Plan- och exploateringsavdelningen | 2015 | 4 | vår | 2015-04-15 | 6593820 | 1624215 | Rösjön |  | Rösjön | botten | 6.6 | 6.6 |  | 6.6 | 12.4 | 102
39474 | Miljöövervakningsprogram för Oxundaåns avrinningsområde 2015 | Oxunda Vattensamverkan, Sollentuna kommun Kommunledningskontoret, Plan- och exploateringsavdelningen | 2015 | 4 | vår | 2015-04-15 | 6594980 | 1622960 | Väsjön |  | Väsjön | yta | 0.5 | 0.5 | 2.5 | 8.2 | 11.5 | 99 |  |  | 3.034 | 1.846 | 0.023849 | 0.092 | 0.05 | 2.4 |  |  | 0.63 | 7.91 | [5 empty] | 21.02 | 641.04 | [5 empty] | 46.8 | 0.0457 | 4.02 | 6.54 |  | 31.6 |  | 3.05 | 27.7 | 0.409 | 26.7 | 0.001 | 0.0588 | 0.168 | 38.3 | 0.001 | 47.9 | 0.679 | 0.587 | 16.8 | 0.106 | 113 | 0.21 | 4.56
39475 | Miljöövervakningsprogram för Oxundaåns avrinningsområde 2015 | Oxunda Vattensamverkan, Sollentuna kommun Kommunledningskontoret, Plan- och exploateringsavdelningen | 2015 | 4 | vår | 2015-04-15 | 6594980 | 1622960 | Väsjön |  | Väsjön | 1 | 1 | 1 |  | 8.1 | 11.5 | 99
39476 | Miljöövervakningsprogram för Oxundaåns avrinningsområde 2015 | Oxunda Vattensamverkan, Sollentuna kommun Kommunledningskontoret, Plan- och exploateringsavdelningen | 2015 | 4 | vår | 2015-04-15 | 6594980 | 1622960 | Väsjön |  | Väsjön | 2 | 2 | 2 |  | 8 | 11.6 | 99
39477 | Miljöövervakningsprogram för Oxundaåns avrinningsområde 2015 | Oxunda Vattensamverkan, Sollentuna kommun Kommunledningskontoret, Plan- och exploateringsavdelningen | 2015 | 4 | vår | 2015-04-15 | 6594980 | 1622960 | Väsjön |  | Väsjön | botten | 2.6 | 2.6 |  | 7.8 | 11.6 | 98
39478 | Miljöövervakningsprogram för Oxundaåns avrinningsområde 2015 | Oxunda Vattensamverkan, Sollentuna kommun Kommunledningskontoret, Plan- och exploateringsavdelningen | 2015 | 4 | vår | 2015-04-15 | 6599695 | 1617290 | Edssjön |  | Edssjön | yta | 0.5 | 0.5 | 1.4 | 6.8 | 13 | 108 |  |  | 2.6203 | 4.2881 | 0.10706 | 0.067 | 1.29 | 5.3 |  |  | 131.41 | 8.25 | [5 empty] | 36.09 | 940.19
39479 | Miljöövervakningsprogram för Oxundaåns avrinningsområde 2015 | Oxunda Vattensamverkan, Sollentuna kommun Kommunledningskontoret, Plan- och exploateringsavdelningen | 2015 | 4 | vår | 2015-04-15 | 6599695 | 1617290 | Edssjön |  | Edssjön | 1 | 1 | 1 |  | 6.8 | 13 | 108
39480 | Miljöövervakningsprogram för Oxundaåns avrinningsområde 2015 | Oxunda Vattensamverkan, Sollentuna kommun Kommunledningskontoret, Plan- och exploateringsavdelningen | 2015 | 4 | vår | 2015-04-15 | 6599695 | 1617290 | Edssjön |  | Edssjön | 2 | 2 | 2 |  | 6.8 | 13 | 108
39481 | Miljöövervakningsprogram för Oxundaåns avrinningsområde 2015 | Oxunda Vattensamverkan, Sollentuna kommun Kommunledningskontoret, Plan- och exploateringsavdelningen | 2015 | 4 | vår | 2015-04-15 | 6599695 | 1617290 | Edssjön |  | Edssjön | 3 | 3 | 3 |  | 6.7 | 13 | 107
39482 | Miljöövervakningsprogram för Oxundaåns avrinningsområde 2015 | Oxunda Vattensamverkan, Sollentuna kommun Kommunledningskontoret, Plan- och exploateringsavdelningen | 2015 | 4 | vår | 2015-04-15 | 6599695 | 1617290 | Edssjön |  | Edssjön | 4 | 4 | 4 |  | 6.7 | 13 | 107
39483 | Miljöövervakningsprogram för Oxundaåns avrinningsområde 2015 | Oxunda Vattensamverkan, Sollentuna kommun Kommunledningskontoret, Plan- och exploateringsavdelningen | 2015 | 4 | vår | 2015-04-15 | 6599695 | 1617290 | Edssjön |  | Edssjön | botten | 4.9 | 4.9 |  | 6.7 | 12.9 | 106
39484 | Miljöövervakningsprogram för Oxundaåns avrinningsområde 2015 | Oxunda Vattensamverkan, Sollentuna kommun Kommunledningskontoret, Plan- och exploateringsavdelningen | 2015 | 4 | vår | 2015-04-15 | 6593820 | 1619360 | Ravalen |  | Ravalen | yta | 0.5 | 0.5 | 1.6 | 8.1 | 12.5 | 107 |  |  | 2.8764 | 0.1136 | 0.0034316 | 0.087 | 0 | 2.4 |  |  | 1.66 | 8.29 | [5 empty] | 37.98 | 711.4
39485 | Miljöövervakningsprogram för Oxundaåns avrinningsområde 2015 | Oxunda Vattensamverkan, Sollentuna kommun Kommunledningskontoret, Plan- och exploateringsavdelningen | 2015 | 4 | vår | 2015-04-15 | 6593820 | 1619360 | Ravalen |  | Ravalen | 1 | 1 | 1 |  | 8 | 12.5 | 107
39486 | Miljöövervakningsprogram för Oxundaåns avrinningsområde 2015 | Oxunda Vattensamverkan, Sollentuna kommun Kommunledningskontoret, Plan- och exploateringsavdelningen | 2015 | 4 | vår | 2015-04-15 | 6593820 | 1619360 | Ravalen |  | Ravalen | botten | 1.6 | 1.6 |  | 7.9 | 12.5 | 107
39487 | Miljöövervakningsprogram för Oxundaåns avrinningsområde 2015 | Oxunda Vattensamverkan, Sollentuna kommun Kommunledningskontoret, Plan- och exploateringsavdelningen | 2015 | 4 | vår | 2015-04-15 | 6594420 | 1615795 | Översjön |  | Översjön | yta | 0.5 | 0.5 |  | 7.5 | 13 | 110 |  |  | 1.7731 | 4.7092 | 0.08661 | 0.076 | 0.12 | 2.3 |  |  | 12.31 | 8.09 | [5 empty] | 25.48 | 833.46
39488 | Miljöövervakningsprogram för Oxundaåns avrinningsområde 2015 | Oxunda Vattensamverkan, Sollentuna kommun Kommunledningskontoret, Plan- och exploateringsavdelningen | 2015 | 4 | vår | 2015-04-15 | 6594420 | 1615795 | Översjön |  | Översjön | 1 | 1 | 1 |  | 7.5 | 13 | 110
39489 | Miljöövervakningsprogram för Oxundaåns avrinningsområde 2015 | Oxunda Vattensamverkan, Sollentuna kommun Kommunledningskontoret, Plan- och exploateringsavdelningen | 2015 | 4 | vår | 2015-04-15 | 6594420 | 1615795 | Översjön |  | Översjön | 2 | 2 | 2 |  | 7.4 | 13 | 109
39490 | Miljöövervakningsprogram för Oxundaåns avrinningsområde 2015 | Oxunda Vattensamverkan, Sollentuna kommun Kommunledningskontoret, Plan- och exploateringsavdelningen | 2015 | 4 | vår | 2015-04-15 | 6594420 | 1615795 | Översjön |  | Översjön | 3 | 3 | 3 |  | 7.4 | 13 | 109
39491 | Miljöövervakningsprogram för Oxundaåns avrinningsområde 2015 | Oxunda Vattensamverkan, Sollentuna kommun Kommunledningskontoret, Plan- och exploateringsavdelningen | 2015 | 4 | vår | 2015-04-15 | 6594420 | 1615795 | Översjön |  | Översjön | botten | 3.7 | 3.7 |  | 7.3 | 12.9 | 108
39492 | Miljöövervakningsprogram för Oxundaåns avrinningsområde 2015 | Oxunda Vattensamverkan, Sollentuna kommun Kommunledningskontoret, Plan- och exploateringsavdelningen | 2015 | 4 | vår | 2015-04-15 | 6606035 | 1615620 | Oxundasjön |  | Oxundasjön | yta | 0.5 | 0.5 | 1.5 | 6.7 | 12.7 | 105 |  |  | 2.4035 | 3.8297 | 0.05906 | 0.072 | 1.22 | 5.6 |  |  | 422.2 | 8.04 | [5 empty] | 34.67 | 1160.32
39493 | Miljöövervakningsprogram för Oxundaåns avrinningsområde 2015 | Oxunda Vattensamverkan, Sollentuna kommun Kommunledningskontoret, Plan- och exploateringsavdelningen | 2015 | 4 | vår | 2015-04-15 | 6606035 | 1615620 | Oxundasjön |  | Oxundasjön | 1 | 1 | 1 |  | 6.7 | 12.7 | 105
39494 | Miljöövervakningsprogram för Oxundaåns avrinningsområde 2015 | Oxunda Vattensamverkan, Sollentuna kommun Kommunledningskontoret, Plan- och exploateringsavdelningen | 2015 | 4 | vår | 2015-04-15 | 6606035 | 1615620 | Oxundasjön |  | Oxundasjön | 2 | 2 | 2 |  | 6.7 | 12.7 | 105
39495 | Miljöövervakningsprogram för Oxundaåns avrinningsområde 2015 | Oxunda Vattensamverkan, Sollentuna kommun Kommunledningskontoret, Plan- och exploateringsavdelningen | 2015 | 4 | vår | 2015-04-15 | 6606035 | 1615620 | Oxundasjön |  | Oxundasjön | 3 | 3 | 3 |  | 6.7 | 12.7 | 105
39496 | Miljöövervakningsprogram för Oxundaåns avrinningsområde 2015 | Oxunda Vattensamverkan, Sollentuna kommun Kommunledningskontoret, Plan- och exploateringsavdelningen | 2015 | 4 | vår | 2015-04-15 | 6606035 | 1615620 | Oxundasjön |  | Oxundasjön | 4 | 4 | 4 |  | 6.7 | 12.6 | 104
39497 | Miljöövervakningsprogram för Oxundaåns avrinningsområde 2015 | Oxunda Vattensamverkan, Sollentuna kommun Kommunledningskontoret, Plan- och exploateringsavdelningen | 2015 | 4 | vår | 2015-04-15 | 6606035 | 1615620 | Oxundasjön |  | Oxundasjön | 5 | 5 | 5 |  | 6.7 | 12.6 | 104
39498 | Miljöövervakningsprogram för Oxundaåns avrinningsområde 2015 | Oxunda Vattensamverkan, Sollentuna kommun Kommunledningskontoret, Plan- och exploateringsavdelningen | 2015 | 4 | vår | 2015-04-15 | 6606035 | 1615620 | Oxundasjön |  | Oxundasjön | botten | 5.8 | 5.8 |  | 6.7 | 12.5 | 103
39499 | Miljöövervakningsprogram för Oxundaåns avrinningsområde 2015 | Oxunda Vattensamverkan, Sollentuna kommun Kommunledningskontoret, Plan- och exploateringsavdelningen | 2015 | 4 | vår | 2015-04-15 | 6595515 | 1624630 | Käringsjön |  | Käringsjön | yta | 0.5 | 1 | 0.6 | 7.9 | 8.9 | 78 |  |  | 0.4991 | 0 | 0 | 0.603 | 1.38 | 3.4 |  |  | 90.59 | 6.74 | [5 empty] | 27.01 | 1189.29
39500 | Miljöövervakningsprogram för Oxundaåns avrinningsområde 2015 | Oxunda Vattensamverkan, Sollentuna kommun Kommunledningskontoret, Plan- och exploateringsavdelningen | 2015 | 4 | vår | 2015-04-15 | 6595515 | 1624630 | Käringsjön |  | Käringsjön | 1 | 1 | 1 |  | 7.3 | 8.8 | 74
39501 | Miljöövervakningsprogram för Oxundaåns avrinningsområde 2015 | Oxunda Vattensamverkan, Sollentuna kommun Kommunledningskontoret, Plan- och exploateringsavdelningen | 2015 | 4 | vår | 2015-04-15 | 6595515 | 1624630 | Käringsjön |  | Käringsjön | 2 | 2 | 2 |  | 7 | 8.4 | 70
39502 | Miljöövervakningsprogram för Oxundaåns avrinningsområde 2015 | Oxunda Vattensamverkan, Sollentuna kommun Kommunledningskontoret, Plan- och exploateringsavdelningen | 2015 | 4 | vår | 2015-04-15 | 6595515 | 1624630 | Käringsjön |  | Käringsjön | 3 | 3 | 3 |  | 6.8 | 8 | 67
39503 | Miljöövervakningsprogram för Oxundaåns avrinningsområde 2015 | Oxunda Vattensamverkan, Sollentuna kommun Kommunledningskontoret, Plan- och exploateringsavdelningen | 2015 | 4 | vår | 2015-04-15 | 6595515 | 1624630 | Käringsjön |  | Käringsjön | botten | 3.4 | 3.4 |  | 6.7 | 7.9 | 66
39504 | Miljöövervakningsprogram för Oxundaåns avrinningsområde 2015 | Oxunda Vattensamverkan, Sollentuna kommun Kommunledningskontoret, Plan- och exploateringsavdelningen | 2015 | 4 | vår | 2015-04-15 | 6595470 | 1622370 | Snuggan |  | Snuggan | yta | 0.5 | 0.5 | 0.6 | 8.3 | 9.7 | 84 |  |  | 0.019701 | 176.4482 | 0.0075324 | 0.73 | 0.29 | 3.2 |  |  | 22.6 | 5.42 |  |  |  | 32.37 |  | 22.12 | 1168.1
39505 | Miljöövervakningsprogram för Oxundaåns avrinningsområde 2015 | Oxunda Vattensamverkan, Sollentuna kommun Kommunledningskontoret, Plan- och exploateringsavdelningen | 2015 | 4 | vår | 2015-04-15 | 6595470 | 1622370 | Snuggan |  | Snuggan | 1 | 1 | 1 |  | 8 | 9.7 | 83
39506 | Miljöövervakningsprogram för Oxundaåns avrinningsområde 2015 | Oxunda Vattensamverkan, Sollentuna kommun Kommunledningskontoret, Plan- och exploateringsavdelningen | 2015 | 4 | vår | 2015-04-15 | 6595470 | 1622370 | Snuggan |  | Snuggan | 2 | 2 | 2 |  | 7.7 | 9.6 | 82
39507 | Miljöövervakningsprogram för Oxundaåns avrinningsområde 2015 | Oxunda Vattensamverkan, Sollentuna kommun Kommunledningskontoret, Plan- och exploateringsavdelningen | 2015 | 4 | vår | 2015-04-15 | 6595470 | 1622370 | Snuggan |  | Snuggan | botten | 2.8 | 2.8 |  | 7.3 | 9.6 | 81
|  |  | 2015 | 4 | vår | 2015-04-15 |  |  | Fysingen |  | Fysingen | yta | 0.5 | 0.5 | 1.4 | 8.3 |  |  |  |  | 1.979 | 19 | 0.2835 | 0.053 | 1.5 | 4.6 | 11 | 47.2 | 876 | 7.97 |  |  |  | 9.3 |  | 30.6 | 1320 | [5 empty] | 55 | 0.25 | 5.3567 | 10.9021 | 32.4722 | 23.8576 | 77.7449 | 5.8 | 270
39508 | Miljöövervakningsprogram för Oxundaåns avrinningsområde 2015 | Oxunda Vattensamverkan, Sollentuna kommun Kommunledningskontoret, Plan- och exploateringsavdelningen | 2015 | 4 | vår | 2015-04-16 | 6597555 | 1629125 | Gullsjön |  | Gullsjön | yta | 0.5 | 0.5 | 2 | 7.4 | 10 | 84 |  |  | 1.4579 | 1.6481 | 0.0048409 | 0.159 | 2.28 | 2.4 |  |  | 0.47 | 7.29 | [5 empty] | 24.04 | 735.86
39509 | Miljöövervakningsprogram för Oxundaåns avrinningsområde 2015 | Oxunda Vattensamverkan, Sollentuna kommun Kommunledningskontoret, Plan- och exploateringsavdelningen | 2015 | 4 | vår | 2015-04-16 | 6597555 | 1629125 | Gullsjön |  | Gullsjön | 1 | 1 | 1 |  | 7.4 | 9.8 | 83
39510 | Miljöövervakningsprogram för Oxundaåns avrinningsområde 2015 | Oxunda Vattensamverkan, Sollentuna kommun Kommunledningskontoret, Plan- och exploateringsavdelningen | 2015 | 4 | vår | 2015-04-16 | 6597555 | 1629125 | Gullsjön |  | Gullsjön | botten | 2 | 2 |  | 7.3 | 8.9 | 75
39511 | Miljöövervakningsprogram för Oxundaåns avrinningsområde 2015 | Oxunda Vattensamverkan, Sollentuna kommun Kommunledningskontoret, Plan- och exploateringsavdelningen | 2015 | 4 | vår | 2015-04-16 | 6594430 | 1625370 | Mörtsjön |  | Mörtsjön | yta | 0.5 | 0.5 | 2 | 7.5 | 10.5 | 89 |  |  | 2.0883 | 3.8854 | 0.019054 | 0.195 | 2.11 | 3.2 |  |  | 739.87 | 7.51 | [5 empty] | 20.84 | 1447.08
39512 | Miljöövervakningsprogram för Oxundaåns avrinningsområde 2015 | Oxunda Vattensamverkan, Sollentuna kommun Kommunledningskontoret, Plan- och exploateringsavdelningen | 2015 | 4 | vår | 2015-04-16 | 6594430 | 1625370 | Mörtsjön |  | Mörtsjön | 1 | 1 | 1 |  | 7.4 | 10.4 | 88
39513 | Miljöövervakningsprogram för Oxundaåns avrinningsområde 2015 | Oxunda Vattensamverkan, Sollentuna kommun Kommunledningskontoret, Plan- och exploateringsavdelningen | 2015 | 4 | vår | 2015-04-16 | 6594430 | 1625370 | Mörtsjön |  | Mörtsjön | 2 | 2 | 2 |  | 7.4 | 10.4 | 88
39514 | Miljöövervakningsprogram för Oxundaåns avrinningsområde 2015 | Oxunda Vattensamverkan, Sollentuna kommun Kommunledningskontoret, Plan- och exploateringsavdelningen | 2015 | 4 | vår | 2015-04-16 | 6594430 | 1625370 | Mörtsjön |  | Mörtsjön | 3 | 3 | 3 |  | 7.4 | 10.4 | 88
39515 | Miljöövervakningsprogram för Oxundaåns avrinningsområde 2015 | Oxunda Vattensamverkan, Sollentuna kommun Kommunledningskontoret, Plan- och exploateringsavdelningen | 2015 | 4 | vår | 2015-04-16 | 6594430 | 1625370 | Mörtsjön |  | Mörtsjön | 4 | 4 | 4 |  | 7.2 | 9.9 | 84
39516 | Miljöövervakningsprogram för Oxundaåns avrinningsområde 2015 | Oxunda Vattensamverkan, Sollentuna kommun Kommunledningskontoret, Plan- och exploateringsavdelningen | 2015 | 4 | vår | 2015-04-16 | 6594430 | 1625370 | Mörtsjön |  | Mörtsjön | botten | 4.3 | 4.3 |  | 7.1 | 9.7 | 82
40045 | Kontrollundersökningar Vallentunasjön 2015 | Täby kommun, Tekniska kontoret | 2015 | 4 | vår | 2015-04-28 | 6600935 | 1626764 | Vallentunasjön | Va2 | Vallentunasjön Va2 | yta | 0.5 | 0.5 | 1 |  | 12.6 | 114
40046 | Kontrollundersökningar Vallentunasjön 2015 | Täby kommun, Tekniska kontoret | 2015 | 4 | vår | 2015-04-28 | 6600935 | 1626764 | Vallentunasjön | Va2 | Vallentunasjön Va2 | 1 | 1 | 1 |  |  | 13 | 117
40047 | Kontrollundersökningar Vallentunasjön 2015 | Täby kommun, Tekniska kontoret | 2015 | 4 | vår | 2015-04-28 | 6600935 | 1626764 | Vallentunasjön | Va2 | Vallentunasjön Va2 | 2 | 2 | 2 |  |  | 13.4 | 121
40048 | Kontrollundersökningar Vallentunasjön 2015 | Täby kommun, Tekniska kontoret | 2015 | 4 | vår | 2015-04-28 | 6600935 | 1626764 | Vallentunasjön | Va2 | Vallentunasjön Va2 | 3 | 3 | 3 |  |  | 13.4 | 121
40049 | Kontrollundersökningar Vallentunasjön 2015 | Täby kommun, Tekniska kontoret | 2015 | 4 | vår | 2015-04-28 | 6600935 | 1626764 | Vallentunasjön | Va2 | Vallentunasjön Va2 | 4 | 4 | 4 |  |  | 13.4 | 121
40050 | Kontrollundersökningar Vallentunasjön 2015 | Täby kommun, Tekniska kontoret | 2015 | 4 | vår | 2015-04-28 | 6600935 | 1626764 | Vallentunasjön | Va2 | Vallentunasjön Va2 | botten | 4.3 | 4.3 |  |  | 13.3 | 121
40051 | Kontrollundersökningar Vallentunasjön 2015 | Täby kommun, Tekniska kontoret | 2015 | 4 | vår | 2015-04-28 |  |  | Vallentunasjön | Blandprov | Vallentunasjön Blandprov | yta | 4 | 0 | [7 empty] | 4.0892 |  |  | 0 |  | 28.851 |  | 138.84 |  |  | 10.6667 |  |  |  | 41.64 | 1236.29
40589 | Kontrollundersökningar Vallentunasjön 2015 | Täby kommun, Tekniska kontoret | 2015 | 5 | vår | 2015-05-12 | 6600935 | 1626764 | Vallentunasjön | Va2 | Vallentunasjön Va2 | yta | 0.5 | 0.5 | 0.7 | 12.7 | 10.6 | 102
40590 | Kontrollundersökningar Vallentunasjön 2015 | Täby kommun, Tekniska kontoret | 2015 | 5 | vår | 2015-05-12 | 6600935 | 1626764 | Vallentunasjön | Va2 | Vallentunasjön Va2 | 1 | 1 | 1 |  | 12.7 | 10.7 | 103
40591 | Kontrollundersökningar Vallentunasjön 2015 | Täby kommun, Tekniska kontoret | 2015 | 5 | vår | 2015-05-12 | 6600935 | 1626764 | Vallentunasjön | Va2 | Vallentunasjön Va2 | 2 | 2 | 2 |  | 12.7 | 11 | 106
40592 | Kontrollundersökningar Vallentunasjön 2015 | Täby kommun, Tekniska kontoret | 2015 | 5 | vår | 2015-05-12 | 6600935 | 1626764 | Vallentunasjön | Va2 | Vallentunasjön Va2 | 3 | 3 | 3 |  | 12.6 | 11.2 | 107
40593 | Kontrollundersökningar Vallentunasjön 2015 | Täby kommun, Tekniska kontoret | 2015 | 5 | vår | 2015-05-12 | 6600935 | 1626764 | Vallentunasjön | Va2 | Vallentunasjön Va2 | 4 | 4 | 4 |  | 12.6 | 11.3 | 108
40594 | Kontrollundersökningar Vallentunasjön 2015 | Täby kommun, Tekniska kontoret | 2015 | 5 | vår | 2015-05-12 | 6600935 | 1626764 | Vallentunasjön | Va2 | Vallentunasjön Va2 | botten |  |  |  | 12.6 | 11.3 | 108
40595 | Kontrollundersökningar Vallentunasjön 2015 | Täby kommun, Tekniska kontoret | 2015 | 5 | vår | 2015-05-12 |  |  | Vallentunasjön | Blandprov | Vallentunasjön Blandprov | yta | 4 | 0 | [7 empty] | 2.8518 |  |  | 0 |  | 28.3723 |  | 0.11 |  |  | 16.8 |  |  |  | 63.66 | 1337.17
|  |  | 2015 | 5 | vår | 2015-05-18 | 6606238 | 661152 | Oxundaån |  | Oxundaån | yta | 0.2 | 0.2 |  | 11.6 |  |  | 45.3 |  | 2.423 | 13 | 0.32051 | 0.05 | 8 | 3.8 |  |  | 15 | 8.08 |  |  |  | 10.2 |  | 33.4 | 699 | [5 empty] | 52 |  | 5.2003 | 8.6636 | 37.3289 | 26.8398 | 48.8668 | 2.2
41046 | Kontrollundersökningar Vallentunasjön 2015 | Täby kommun, Tekniska kontoret | 2015 | 5 | vår | 2015-05-26 | 6600935 | 1626764 | Vallentunasjön | Va2 | Vallentunasjön Va2 | yta | 0.5 | 0.5 | 0.7 | 15.6 | 11.7 | 118
41047 | Kontrollundersökningar Vallentunasjön 2015 | Täby kommun, Tekniska kontoret | 2015 | 5 | vår | 2015-05-26 | 6600935 | 1626764 | Vallentunasjön | Va2 | Vallentunasjön Va2 | 1 | 1 | 1 |  | 15.5 | 11.7 | 118
41048 | Kontrollundersökningar Vallentunasjön 2015 | Täby kommun, Tekniska kontoret | 2015 | 5 | vår | 2015-05-26 | 6600935 | 1626764 | Vallentunasjön | Va2 | Vallentunasjön Va2 | 2 | 2 | 2 |  | 15.2 | 11.6 | 116
41049 | Kontrollundersökningar Vallentunasjön 2015 | Täby kommun, Tekniska kontoret | 2015 | 5 | vår | 2015-05-26 | 6600935 | 1626764 | Vallentunasjön | Va2 | Vallentunasjön Va2 | 3 | 3 | 3 |  | 15.1 | 11.2 | 112
41050 | Kontrollundersökningar Vallentunasjön 2015 | Täby kommun, Tekniska kontoret | 2015 | 5 | vår | 2015-05-26 | 6600935 | 1626764 | Vallentunasjön | Va2 | Vallentunasjön Va2 | 4 | 4 | 4 |  | 15 | 11 | 109
41051 | Kontrollundersökningar Vallentunasjön 2015 | Täby kommun, Tekniska kontoret | 2015 | 5 | vår | 2015-05-26 | 6600935 | 1626764 | Vallentunasjön | Va2 | Vallentunasjön Va2 | botten |  |  |  | 14.2 | 8.7 | 85
41052 | Kontrollundersökningar Vallentunasjön 2015 | Täby kommun, Tekniska kontoret | 2015 | 5 | vår | 2015-05-26 |  |  | Vallentunasjön | Blandprov | Vallentunasjön Blandprov | yta | 4 | 0 | [7 empty] | 0.0434 |  |  | 0.16 |  | 28.1804 |  | 0 |  |  | 19 |  |  |  | 53.41 | 1259.64
41918 | Kontrollundersökningar Vallentunasjön 2015 | Täby kommun, Tekniska kontoret | 2015 | 6 |  | 2015-06-02 | 6600935 | 1626764 | Vallentunasjön | Va2 | Vallentunasjön Va2 | yta | 0.5 | 0.5 | 0.6 | 13.8 | 9.3 | 90
41919 | Kontrollundersökningar Vallentunasjön 2015 | Täby kommun, Tekniska kontoret | 2015 | 6 |  | 2015-06-02 | 6600935 | 1626764 | Vallentunasjön | Va2 | Vallentunasjön Va2 | 1 | 1 | 1 |  | 13.8 | 9.4 | 91
41920 | Kontrollundersökningar Vallentunasjön 2015 | Täby kommun, Tekniska kontoret | 2015 | 6 |  | 2015-06-02 | 6600935 | 1626764 | Vallentunasjön | Va2 | Vallentunasjön Va2 | 2 | 2 | 2 |  | 13.8 | 9.6 | 93
41921 | Kontrollundersökningar Vallentunasjön 2015 | Täby kommun, Tekniska kontoret | 2015 | 6 |  | 2015-06-02 | 6600935 | 1626764 | Vallentunasjön | Va2 | Vallentunasjön Va2 | 3 | 3 | 3 |  | 13.8 | 9.8 | 95
41922 | Kontrollundersökningar Vallentunasjön 2015 | Täby kommun, Tekniska kontoret | 2015 | 6 |  | 2015-06-02 | 6600935 | 1626764 | Vallentunasjön | Va2 | Vallentunasjön Va2 | 4 | 4 | 4 |  | 13.8 | 10 | 97
41923 | Kontrollundersökningar Vallentunasjön 2015 | Täby kommun, Tekniska kontoret | 2015 | 6 |  | 2015-06-02 | 6600935 | 1626764 | Vallentunasjön | Va2 | Vallentunasjön Va2 | botten | 4.6 | 4.6 |  | 13.8 | 10 | 97
41924 | Kontrollundersökningar Vallentunasjön 2015 | Täby kommun, Tekniska kontoret | 2015 | 6 |  | 2015-06-02 |  |  | Vallentunasjön | Blandprov | Vallentunasjön Blandprov | yta | 4 | 0 | [7 empty] | 81.9267 |  |  | 0.14 |  | 32.8338 |  | 11.02 |  |  | 24 |  |  |  | 71.5 | 1434.25
42128 | Kontrollundersökningar Vallentunasjön 2015 | Täby kommun, Tekniska kontoret | 2015 | 6 |  | 2015-06-09 | 6600935 | 1626764 | Vallentunasjön | Va2 | Vallentunasjön Va2 | yta | 0.5 | 0.5 | 0.5 | 16.8 | 9.9 | 101
42129 | Kontrollundersökningar Vallentunasjön 2015 | Täby kommun, Tekniska kontoret | 2015 | 6 |  | 2015-06-09 | 6600935 | 1626764 | Vallentunasjön | Va2 | Vallentunasjön Va2 | 1 | 1 | 1 |  | 16.4 | 9.9 | 101
42130 | Kontrollundersökningar Vallentunasjön 2015 | Täby kommun, Tekniska kontoret | 2015 | 6 |  | 2015-06-09 | 6600935 | 1626764 | Vallentunasjön | Va2 | Vallentunasjön Va2 | 2 | 2 | 2 |  | 15.8 | 9.8 | 99
42131 | Kontrollundersökningar Vallentunasjön 2015 | Täby kommun, Tekniska kontoret | 2015 | 6 |  | 2015-06-09 | 6600935 | 1626764 | Vallentunasjön | Va2 | Vallentunasjön Va2 | 3 | 3 | 3 |  | 15.2 | 9.2 | 92
42132 | Kontrollundersökningar Vallentunasjön 2015 | Täby kommun, Tekniska kontoret | 2015 | 6 |  | 2015-06-09 | 6600935 | 1626764 | Vallentunasjön | Va2 | Vallentunasjön Va2 | 4 | 4 | 4 |  | 14.7 | 8.6 | 84
42133 | Kontrollundersökningar Vallentunasjön 2015 | Täby kommun, Tekniska kontoret | 2015 | 6 |  | 2015-06-09 | 6600935 | 1626764 | Vallentunasjön | Va2 | Vallentunasjön Va2 | botten | 4.5 | 4.5 |  | 14.7 | 8.4 | 82
42134 | Kontrollundersökningar Vallentunasjön 2015 | Täby kommun, Tekniska kontoret | 2015 | 6 |  | 2015-06-09 |  |  | Vallentunasjön | Blandprov | Vallentunasjön Blandprov | yta | 4 | 0 | [7 empty] | 140.3338 |  |  | 4.14 |  | 42.3516 |  | 18.99 |  |  | 30.6667 |  |  |  | 104.943 | 1587.25
|  |  | 2015 | 6 |  | 2015-06-15 | 6606238 | 661152 | Oxundaån |  | Oxundaån | yta | 0.1 | 0.1 |  | 16.9 |  |  | 45.7 |  | 2.481 | 38 | 0.84706 | 0.048 | 2 | 3.6 |  |  | 5 | 7.86 |  |  |  | 11.3 |  | 31.4 | 722 | [5 empty] | 53 |  | 5.1612 | 8.3732 | 37.1161 | 26.1516 | 46.3202 | 1.2
42883 | Kontrollundersökningar Vallentunasjön 2015 | Täby kommun, Tekniska kontoret | 2015 | 6 |  | 2015-06-23 | 6600935 | 1626764 | Vallentunasjön | Va2 | Vallentunasjön Va2 | yta | 0.5 | 0.5 | 0.6 | 18 | 8.5 | 91
42884 | Kontrollundersökningar Vallentunasjön 2015 | Täby kommun, Tekniska kontoret | 2015 | 6 |  | 2015-06-23 | 6600935 | 1626764 | Vallentunasjön | Va2 | Vallentunasjön Va2 | 1 | 1 | 1 |  | 17.8 | 8.4 | 90
42885 | Kontrollundersökningar Vallentunasjön 2015 | Täby kommun, Tekniska kontoret | 2015 | 6 |  | 2015-06-23 | 6600935 | 1626764 | Vallentunasjön | Va2 | Vallentunasjön Va2 | 2 | 2 | 2 |  | 17.4 | 7.3 | 77
42886 | Kontrollundersökningar Vallentunasjön 2015 | Täby kommun, Tekniska kontoret | 2015 | 6 |  | 2015-06-23 | 6600935 | 1626764 | Vallentunasjön | Va2 | Vallentunasjön Va2 | 3 | 3 | 3 |  | 17.2 | 6.7 | 70
42887 | Kontrollundersökningar Vallentunasjön 2015 | Täby kommun, Tekniska kontoret | 2015 | 6 |  | 2015-06-23 | 6600935 | 1626764 | Vallentunasjön | Va2 | Vallentunasjön Va2 | 4 | 4 | 4 |  | 16.4 | 1 | 10
42888 | Kontrollundersökningar Vallentunasjön 2015 | Täby kommun, Tekniska kontoret | 2015 | 6 |  | 2015-06-23 | 6600935 | 1626764 | Vallentunasjön | Va2 | Vallentunasjön Va2 | botten | 4.6 | 4.6 |  | 16.3 | 0.6 | 6
42889 | Kontrollundersökningar Vallentunasjön 2015 | Täby kommun, Tekniska kontoret | 2015 | 6 |  | 2015-06-23 |  |  | Vallentunasjön | Blandprov | Vallentunasjön Blandprov | yta | 4 | 0 | [7 empty] | 345.5029 |  |  | 2.71 |  | 38.2766 |  | 20.38 |  |  | 21.3333 |  |  |  | 91.92 | 1687.1
43148 | Kontrollundersökningar Vallentunasjön 2015 | Täby kommun, Tekniska kontoret | 2015 | 7 | sommar | 2015-07-02 | 6600935 | 1626764 | Vallentunasjön | Va2 | Vallentunasjön Va2 | yta | 0.5 | 0.5 | 0.6 | 21.4 | 16.5 | 184
43149 | Kontrollundersökningar Vallentunasjön 2015 | Täby kommun, Tekniska kontoret | 2015 | 7 | sommar | 2015-07-02 | 6600935 | 1626764 | Vallentunasjön | Va2 | Vallentunasjön Va2 | 1 | 1 | 1 |  | 21.3 | 16.3 | 182
43150 | Kontrollundersökningar Vallentunasjön 2015 | Täby kommun, Tekniska kontoret | 2015 | 7 | sommar | 2015-07-02 | 6600935 | 1626764 | Vallentunasjön | Va2 | Vallentunasjön Va2 | 2 | 2 | 2 |  | 20.4 | 12.4 | 127
43151 | Kontrollundersökningar Vallentunasjön 2015 | Täby kommun, Tekniska kontoret | 2015 | 7 | sommar | 2015-07-02 | 6600935 | 1626764 | Vallentunasjön | Va2 | Vallentunasjön Va2 | 3 | 3 | 3 |  | 20 | 11.8 | 63
43152 | Kontrollundersökningar Vallentunasjön 2015 | Täby kommun, Tekniska kontoret | 2015 | 7 | sommar | 2015-07-02 | 6600935 | 1626764 | Vallentunasjön | Va2 | Vallentunasjön Va2 | 4 | 4 | 4 |  | 19.2 | 5.9 | 39
43153 | Kontrollundersökningar Vallentunasjön 2015 | Täby kommun, Tekniska kontoret | 2015 | 7 | sommar | 2015-07-02 | 6600935 | 1626764 | Vallentunasjön | Va2 | Vallentunasjön Va2 | botten | 4.6 | 4.6 |  | 19.1 | 3.7
43154 | Kontrollundersökningar Vallentunasjön 2015 | Täby kommun, Tekniska kontoret | 2015 | 7 | sommar | 2015-07-02 |  |  | Vallentunasjön | Blandprov | Vallentunasjön Blandprov | yta | 4 | 0 | [7 empty] | 10.2505 |  |  | 7.92 |  | 67.9437 |  | 3.24 |  |  | 18.5 |  |  |  | 79.91 | 1533.51
43764 | Kontrollundersökningar Vallentunasjön 2015 | Täby kommun, Tekniska kontoret | 2015 | 7 | sommar | 2015-07-13 | 6600935 | 1626764 | Vallentunasjön | Va2 | Vallentunasjön Va2 | yta | 0.5 | 0.5 | 0.6 | 19.5 | 10.5 | 115
43765 | Kontrollundersökningar Vallentunasjön 2015 | Täby kommun, Tekniska kontoret | 2015 | 7 | sommar | 2015-07-13 | 6600935 | 1626764 | Vallentunasjön | Va2 | Vallentunasjön Va2 | 1 | 1 | 1 |  | 19.4 | 10.2 | 111
43766 | Kontrollundersökningar Vallentunasjön 2015 | Täby kommun, Tekniska kontoret | 2015 | 7 | sommar | 2015-07-13 | 6600935 | 1626764 | Vallentunasjön | Va2 | Vallentunasjön Va2 | 2 | 2 | 2 |  | 18.8 | 7.4 | 80
43767 | Kontrollundersökningar Vallentunasjön 2015 | Täby kommun, Tekniska kontoret | 2015 | 7 | sommar | 2015-07-13 | 6600935 | 1626764 | Vallentunasjön | Va2 | Vallentunasjön Va2 | 3 | 3 | 3 |  | 18.8 | 7.2 | 78
43768 | Kontrollundersökningar Vallentunasjön 2015 | Täby kommun, Tekniska kontoret | 2015 | 7 | sommar | 2015-07-13 | 6600935 | 1626764 | Vallentunasjön | Va2 | Vallentunasjön Va2 | 4 | 4 | 4 |  | 18.8 | 6.5 | 71
43769 | Kontrollundersökningar Vallentunasjön 2015 | Täby kommun, Tekniska kontoret | 2015 | 7 | sommar | 2015-07-13 | 6600935 | 1626764 | Vallentunasjön | Va2 | Vallentunasjön Va2 | botten | 4.5 | 4.5 |  | 18.7 | 5.5 | 59
43770 | Kontrollundersökningar Vallentunasjön 2015 | Täby kommun, Tekniska kontoret | 2015 | 7 | sommar | 2015-07-13 |  |  | Vallentunasjön | Blandprov | Vallentunasjön Blandprov | yta | 4 | 0 | [7 empty] | 18.0713 |  |  | 7.74 |  | 59.8126 |  | 2.61 |  |  | 21.5 |  |  |  | 73.56 | 1391.49
|  |  | 2015 | 7 | sommar | 2015-07-13 | 6606238 | 661152 | Oxundaån |  | Oxundaån | yta | 0.2 | 0.2 |  | 19.5 |  |  | 46.3 |  | 2.529 | 131 | 2.7517 | 0.044 | 35 | 2.6 | 6.2 |  | 16 | 7.75 |  |  |  | 10.3 |  | 61.2 | 766 | [5 empty] | 53.4 |  | 5.1612 | 8.8451 | 37.4352 | 26.381 | 45.7916 | 0.74
44354 | Kontrollundersökningar Vallentunasjön 2015 | Täby kommun, Tekniska kontoret | 2015 | 7 | sommar | 2015-07-27 | 6600935 | 1626764 | Vallentunasjön | Va2 | Vallentunasjön Va2 | yta | 0.5 | 0.5 | 0.6 | 18.5 | 9.2 | 99
44355 | Kontrollundersökningar Vallentunasjön 2015 | Täby kommun, Tekniska kontoret | 2015 | 7 | sommar | 2015-07-27 | 6600935 | 1626764 | Vallentunasjön | Va2 | Vallentunasjön Va2 | 1 | 1 | 1 |  | 18.5 | 9.1 | 98
44356 | Kontrollundersökningar Vallentunasjön 2015 | Täby kommun, Tekniska kontoret | 2015 | 7 | sommar | 2015-07-27 | 6600935 | 1626764 | Vallentunasjön | Va2 | Vallentunasjön Va2 | 2 | 2 | 2 |  | 18.5 | 9.1 | 98
44357 | Kontrollundersökningar Vallentunasjön 2015 | Täby kommun, Tekniska kontoret | 2015 | 7 | sommar | 2015-07-27 | 6600935 | 1626764 | Vallentunasjön | Va2 | Vallentunasjön Va2 | 3 | 3 | 3 |  | 18.5 | 9 | 97
44358 | Kontrollundersökningar Vallentunasjön 2015 | Täby kommun, Tekniska kontoret | 2015 | 7 | sommar | 2015-07-27 | 6600935 | 1626764 | Vallentunasjön | Va2 | Vallentunasjön Va2 | 4 | 4 | 4 |  | 18.5 | 8.9 | 96
44359 | Kontrollundersökningar Vallentunasjön 2015 | Täby kommun, Tekniska kontoret | 2015 | 7 | sommar | 2015-07-27 | 6600935 | 1626764 | Vallentunasjön | Va2 | Vallentunasjön Va2 | botten | 4.3 | 4.3 |  | 18.5 | 8.9 | 96
44360 | Kontrollundersökningar Vallentunasjön 2015 | Täby kommun, Tekniska kontoret | 2015 | 7 | sommar | 2015-07-27 |  |  | Vallentunasjön | Blandprov | Vallentunasjön Blandprov | yta | 4 | 0 | [7 empty] | 6.4896 |  |  | 0 |  | 39.4049 |  | 0 |  |  | 23.3333 |  |  |  | 81.16 | 1342.35
|  |  | 2015 | 8 | sommar | 2015-08-10 |  |  | Fysingen |  | Fysingen | yta | 0.5 | 0.5 | 1.3 | 20 |  |  |  |  | 2.178 | 7 | 0.2665 | 0.038 | 2 | 3.4 | 7 | 48.3 | 1.5 | 8 |  |  |  | 10 |  | 17.1 | 617 | [5 empty] | 54.2 | 0.057 | 5.3567 | 10.7811 | 33.8548 | 24.7752 | 78.8981 | 0.79 | 86
44882 | Kontrollundersökningar Vallentunasjön 2015 | Täby kommun, Tekniska kontoret | 2015 | 8 | sommar | 2015-08-11 | 6600935 | 1626764 | Vallentunasjön | Va2 | Vallentunasjön Va2 | yta | 0.5 | 0.5 | 0.8 | 21.5 | 9.5 | 106
44883 | Kontrollundersökningar Vallentunasjön 2015 | Täby kommun, Tekniska kontoret | 2015 | 8 | sommar | 2015-08-11 | 6600935 | 1626764 | Vallentunasjön | Va2 | Vallentunasjön Va2 | 1 | 1 | 1 |  | 21.5 | 9.5 | 106
44884 | Kontrollundersökningar Vallentunasjön 2015 | Täby kommun, Tekniska kontoret | 2015 | 8 | sommar | 2015-08-11 | 6600935 | 1626764 | Vallentunasjön | Va2 | Vallentunasjön Va2 | 2 | 2 | 2 |  | 21.5 | 9.3 | 104
44885 | Kontrollundersökningar Vallentunasjön 2015 | Täby kommun, Tekniska kontoret | 2015 | 8 | sommar | 2015-08-11 | 6600935 | 1626764 | Vallentunasjön | Va2 | Vallentunasjön Va2 | 3 | 3 | 3 |  | 21 | 6.3 | 70
44886 | Kontrollundersökningar Vallentunasjön 2015 | Täby kommun, Tekniska kontoret | 2015 | 8 | sommar | 2015-08-11 | 6600935 | 1626764 | Vallentunasjön | Va2 | Vallentunasjön Va2 | 4 | 4 | 4 |  | 20.3 | 3.3 | 36
44887 | Kontrollundersökningar Vallentunasjön 2015 | Täby kommun, Tekniska kontoret | 2015 | 8 | sommar | 2015-08-11 | 6600935 | 1626764 | Vallentunasjön | Va2 | Vallentunasjön Va2 | botten | 4.4 | 4.4 |  | 20 | 1.4 | 15
44888 | Kontrollundersökningar Vallentunasjön 2015 | Täby kommun, Tekniska kontoret | 2015 | 8 | sommar | 2015-08-11 |  |  | Vallentunasjön | Blandprov | Vallentunasjön Blandprov | yta | 4 | 0 | [7 empty] | 4.4741 |  |  | 0.33 |  | 22.6026 |  | 0.51 |  |  | 12.5 |  |  |  | 44.9 | 1093.265
46431 | Turbiditetsmätningar i Väsjön 2015 | Plan- och exploateringsavdelningen Kommunledningskontoret Sollentuna kommun | 2015 | 8 | sommar | 2015-08-12 | 6594899 | 1622837 | Väsjön | 1 | Väsjön 1 | yta | [13 empty] | 0.6
46432 | Turbiditetsmätningar i Väsjön 2015 | Plan- och exploateringsavdelningen Kommunledningskontoret Sollentuna kommun | 2015 | 8 | sommar | 2015-08-12 | 6594981 | 1622940 | Väsjön | 2 | Väsjön 2 | yta
46433 | Turbiditetsmätningar i Väsjön 2015 | Plan- och exploateringsavdelningen Kommunledningskontoret Sollentuna kommun | 2015 | 8 | sommar | 2015-08-12 | 6594875 | 1623052 | Väsjön | 3 | Väsjön 3 | yta | [13 empty] | 0.7
45979 | Miljöövervakningsprogram för Oxundaåns avrinningsområde 2015 | Oxunda Vattensamverkan, Sollentuna kommun Kommunledningskontoret, Plan- och exploateringsavdelningen | 2015 | 8 | sommar | 2015-08-12 | 6606035 | 1615620 | Oxundasjön |  | Oxundasjön | yta | 0.5 | 0.5 | 2.9 | 21 | 10 | 111 |  |  | 2.5294 | 12.9531 | 0.80122 | 0.053 | 8.77 | 2.3 | 11.6959 |  | 0 | 8.19 | [5 empty] | 38.66 | 778.465
46253 | Miljöövervakningsprogram för Oxundaåns avrinningsområde 2015 | Oxunda Vattensamverkan, Sollentuna kommun Kommunledningskontoret, Plan- och exploateringsavdelningen | 2015 | 8 | sommar | 2015-08-12 | 6606035 | 1615620 | Oxundasjön |  | Oxundasjön | 1 | 1 | 1 |  | 21 | 10 | 111
46254 | Miljöövervakningsprogram för Oxundaåns avrinningsområde 2015 | Oxunda Vattensamverkan, Sollentuna kommun Kommunledningskontoret, Plan- och exploateringsavdelningen | 2015 | 8 | sommar | 2015-08-12 | 6606035 | 1615620 | Oxundasjön |  | Oxundasjön | 2 | 2 | 2 |  | 20.6 | 8.2 | 91
46255 | Miljöövervakningsprogram för Oxundaåns avrinningsområde 2015 | Oxunda Vattensamverkan, Sollentuna kommun Kommunledningskontoret, Plan- och exploateringsavdelningen | 2015 | 8 | sommar | 2015-08-12 | 6606035 | 1615620 | Oxundasjön |  | Oxundasjön | 3 | 3 | 3 |  | 19.2 | 2.1 | 22
46256 | Miljöövervakningsprogram för Oxundaåns avrinningsområde 2015 | Oxunda Vattensamverkan, Sollentuna kommun Kommunledningskontoret, Plan- och exploateringsavdelningen | 2015 | 8 | sommar | 2015-08-12 | 6606035 | 1615620 | Oxundasjön |  | Oxundasjön | 4 | 4 | 4 |  | 18.7 | 0.9 | 9
46257 | Miljöövervakningsprogram för Oxundaåns avrinningsområde 2015 | Oxunda Vattensamverkan, Sollentuna kommun Kommunledningskontoret, Plan- och exploateringsavdelningen | 2015 | 8 | sommar | 2015-08-12 | 6606035 | 1615620 | Oxundasjön |  | Oxundasjön | 5 | 5 | 5 |  | 18.3 | 0.3 | 3
46258 | Miljöövervakningsprogram för Oxundaåns avrinningsområde 2015 | Oxunda Vattensamverkan, Sollentuna kommun Kommunledningskontoret, Plan- och exploateringsavdelningen | 2015 | 8 | sommar | 2015-08-12 | 6606035 | 1615620 | Oxundasjön |  | Oxundasjön | botten | 5.8 | 5.8 |  | 18 | 0.1 | 1 |  |  | 2.4911 | 32.4138 | 0.29528 | 0.064 | 67.97 | 4 |  |  | 0 | 7.43 | [5 empty] | 100.1 | 737.215
46259 | Miljöövervakningsprogram för Oxundaåns avrinningsområde 2015 | Oxunda Vattensamverkan, Sollentuna kommun Kommunledningskontoret, Plan- och exploateringsavdelningen | 2015 | 8 | sommar | 2015-08-12 | 6599695 | 1617290 | Edssjön |  | Edssjön | yta | 0.5 | 0.5 | 2.8 | 20.7 | 9.3 | 103 |  |  | 2.5103 | 3.4963 | 0.25165 | 0.056 | 54.19 | 2.4 | 11.0179 |  | 0 | 8.27 | [5 empty] | 94 | 763.215
46260 | Miljöövervakningsprogram för Oxundaåns avrinningsområde 2015 | Oxunda Vattensamverkan, Sollentuna kommun Kommunledningskontoret, Plan- och exploateringsavdelningen | 2015 | 8 | sommar | 2015-08-12 | 6599695 | 1617290 | Edssjön |  | Edssjön | 1 | 1 | 1 |  | 20.7 | 9.3 | 102
46261 | Miljöövervakningsprogram för Oxundaåns avrinningsområde 2015 | Oxunda Vattensamverkan, Sollentuna kommun Kommunledningskontoret, Plan- och exploateringsavdelningen | 2015 | 8 | sommar | 2015-08-12 | 6599695 | 1617290 | Edssjön |  | Edssjön | 2 | 2 | 2 |  | 20.7 | 9.2 | 102
46262 | Miljöövervakningsprogram för Oxundaåns avrinningsområde 2015 | Oxunda Vattensamverkan, Sollentuna kommun Kommunledningskontoret, Plan- och exploateringsavdelningen | 2015 | 8 | sommar | 2015-08-12 | 6599695 | 1617290 | Edssjön |  | Edssjön | 3 | 3 | 3 |  | 20.7 | 9.2 | 101
46263 | Miljöövervakningsprogram för Oxundaåns avrinningsområde 2015 | Oxunda Vattensamverkan, Sollentuna kommun Kommunledningskontoret, Plan- och exploateringsavdelningen | 2015 | 8 | sommar | 2015-08-12 | 6599695 | 1617290 | Edssjön |  | Edssjön | 4 | 4 | 4 |  | 18.9 | 0.3 | 3
46264 | Miljöövervakningsprogram för Oxundaåns avrinningsområde 2015 | Oxunda Vattensamverkan, Sollentuna kommun Kommunledningskontoret, Plan- och exploateringsavdelningen | 2015 | 8 | sommar | 2015-08-12 | 6599695 | 1617290 | Edssjön |  | Edssjön | botten | 5 | 5 |  | 18.1 | 0.1 | 1 |  |  | 2.6636 | 4.5026 | 0.056839 | 0.063 | 170.94 | 4.5 |  |  | 0 | 7.57 | [5 empty] | 204.19 | 777.145
46265 | Miljöövervakningsprogram för Oxundaåns avrinningsområde 2015 | Oxunda Vattensamverkan, Sollentuna kommun Kommunledningskontoret, Plan- och exploateringsavdelningen | 2015 | 8 | sommar | 2015-08-12 | 6594980 | 1622960 | Väsjön |  | Väsjön | yta | 0.5 | 0.5 | 2.5 | 21.1 | 8.5 | 95 |  |  | 2.7594 | 2.8047 | 0.09876 | 0.068 | 0.6 | 0.83 | 3.2969 |  | 0 | 7.93 | [5 empty] | 14.38 | 647.465 | [5 empty] | 47.7 | 0.00922 | 2.32 | 6.78 |  | 33.4 |  | 0.291 | 1.91 | 0.764 | 24.3 | 0.001 | 0.0283 | 0.0362 | 0.782 | 0.001 | 21 | 0.647 | 0.317 | 10.6 | 0.0389 | 122 | 0.259 | 0.737 |  | 1.05 | 0.001 | 0.0251 | 0.0475 | 0.742 | 0.563 | 0.282 | 0.005 | 2.65 | 47.3 | 6.76 |  | 0.00539 | 2.3 | 33 | 0.279 | 0.519 | 22.4 | 0.001 | 0.633 | 7.05 | 0.281 | 122
46266 | Miljöövervakningsprogram för Oxundaåns avrinningsområde 2015 | Oxunda Vattensamverkan, Sollentuna kommun Kommunledningskontoret, Plan- och exploateringsavdelningen | 2015 | 8 | sommar | 2015-08-12 | 6594980 | 1622960 | Väsjön |  | Väsjön | 1 | 1 | 1 |  | 20.7 | 9.2 | 102
46267 | Miljöövervakningsprogram för Oxundaåns avrinningsområde 2015 | Oxunda Vattensamverkan, Sollentuna kommun Kommunledningskontoret, Plan- och exploateringsavdelningen | 2015 | 8 | sommar | 2015-08-12 | 6594980 | 1622960 | Väsjön |  | Väsjön | 2 | 2 | 2 |  | 20.5 | 9.4 | 104
46268 | Miljöövervakningsprogram för Oxundaåns avrinningsområde 2015 | Oxunda Vattensamverkan, Sollentuna kommun Kommunledningskontoret, Plan- och exploateringsavdelningen | 2015 | 8 | sommar | 2015-08-12 | 6594980 | 1622960 | Väsjön |  | Väsjön | botten | 2.5 | 2.5 |  | 20.3 | 8 | 88 |  |  | 2.7594 | 3.9118 | 0.15898 | 0.073 | 0.16 | 0.95 |  |  | 0 | 8.02 | [5 empty] | 14.65 | 622.975
46269 | Miljöövervakningsprogram för Oxundaåns avrinningsområde 2015 | Oxunda Vattensamverkan, Sollentuna kommun Kommunledningskontoret, Plan- och exploateringsavdelningen | 2015 | 8 | sommar | 2015-08-12 | 6599245 | 1622345 | Norrviken | 1 | Norrviken 1 | yta | 0.5 | 0.5 | 1.5 | 21.6 | 7.9 | 89 |  |  | 2.6253 | 1.9168 | 0.068361 | 0.047 | 10.88 | 4.8 | 16.0608 |  | 0 | 7.92 | [5 empty] | 67.67 | 897.775
46270 | Miljöövervakningsprogram för Oxundaåns avrinningsområde 2015 | Oxunda Vattensamverkan, Sollentuna kommun Kommunledningskontoret, Plan- och exploateringsavdelningen | 2015 | 8 | sommar | 2015-08-12 | 6599245 | 1622345 | Norrviken | 1 | Norrviken 1 | 1 | 1 | 1 |  | 21.6 | 7.9 | 89
46271 | Miljöövervakningsprogram för Oxundaåns avrinningsområde 2015 | Oxunda Vattensamverkan, Sollentuna kommun Kommunledningskontoret, Plan- och exploateringsavdelningen | 2015 | 8 | sommar | 2015-08-12 | 6599245 | 1622345 | Norrviken | 1 | Norrviken 1 | 2 | 2 | 2 |  | 21.5 | 7.5 | 84
46272 | Miljöövervakningsprogram för Oxundaåns avrinningsområde 2015 | Oxunda Vattensamverkan, Sollentuna kommun Kommunledningskontoret, Plan- och exploateringsavdelningen | 2015 | 8 | sommar | 2015-08-12 | 6599245 | 1622345 | Norrviken | 1 | Norrviken 1 | botten | 2.5 | 2.5 |  | 21.2 | 4.6 | 52 |  |  | 2.5678 | 25.505 | 0.72367 | 0.053 | 17.98 | 6.1 |  |  | 1.71 | 7.83 | [5 empty] | 71.77 | 927.985
46273 | Miljöövervakningsprogram för Oxundaåns avrinningsområde 2015 | Oxunda Vattensamverkan, Sollentuna kommun Kommunledningskontoret, Plan- och exploateringsavdelningen | 2015 | 8 | sommar | 2015-08-12 | 6596620 | 1620350 | Norrviken | 2 | Norrviken 2 | yta | 0.5 | 0.5 | 2.7 | 21 | 9.9 | 110 |  |  | 2.4911 | 2.7154 | 0.25691 | 0.045 | 12.56 | 2.6 | 9.4772 |  | 0 | 8.39 | [5 empty] | 47.59 | 721.595
46274 | Miljöövervakningsprogram för Oxundaåns avrinningsområde 2015 | Oxunda Vattensamverkan, Sollentuna kommun Kommunledningskontoret, Plan- och exploateringsavdelningen | 2015 | 8 | sommar | 2015-08-12 | 6596620 | 1620350 | Norrviken | 2 | Norrviken 2 | 1 | 1 | 1 |  | 21 | 10 | 111
46275 | Miljöövervakningsprogram för Oxundaåns avrinningsområde 2015 | Oxunda Vattensamverkan, Sollentuna kommun Kommunledningskontoret, Plan- och exploateringsavdelningen | 2015 | 8 | sommar | 2015-08-12 | 6596620 | 1620350 | Norrviken | 2 | Norrviken 2 | 2 | 2 | 2 |  | 21 | 10 | 111
46276 | Miljöövervakningsprogram för Oxundaåns avrinningsområde 2015 | Oxunda Vattensamverkan, Sollentuna kommun Kommunledningskontoret, Plan- och exploateringsavdelningen | 2015 | 8 | sommar | 2015-08-12 | 6596620 | 1620350 | Norrviken | 2 | Norrviken 2 | 3 | 3 | 3 |  | 20.9 | 9.8 | 109
46277 | Miljöövervakningsprogram för Oxundaåns avrinningsområde 2015 | Oxunda Vattensamverkan, Sollentuna kommun Kommunledningskontoret, Plan- och exploateringsavdelningen | 2015 | 8 | sommar | 2015-08-12 | 6596620 | 1620350 | Norrviken | 2 | Norrviken 2 | 4 | 4 | 4 |  | 19.6 | 6 | 65
46278 | Miljöövervakningsprogram för Oxundaåns avrinningsområde 2015 | Oxunda Vattensamverkan, Sollentuna kommun Kommunledningskontoret, Plan- och exploateringsavdelningen | 2015 | 8 | sommar | 2015-08-12 | 6596620 | 1620350 | Norrviken | 2 | Norrviken 2 | 5 | 5 | 5 |  | 18.9 | 4.7 | 51
46279 | Miljöövervakningsprogram för Oxundaåns avrinningsområde 2015 | Oxunda Vattensamverkan, Sollentuna kommun Kommunledningskontoret, Plan- och exploateringsavdelningen | 2015 | 8 | sommar | 2015-08-12 | 6596620 | 1620350 | Norrviken | 2 | Norrviken 2 | 6 | 6 | 6 |  | 18.3 | 1.3 | 14
46280 | Miljöövervakningsprogram för Oxundaåns avrinningsområde 2015 | Oxunda Vattensamverkan, Sollentuna kommun Kommunledningskontoret, Plan- och exploateringsavdelningen | 2015 | 8 | sommar | 2015-08-12 | 6596620 | 1620350 | Norrviken | 2 | Norrviken 2 | 7 | 7 | 7 |  | 17.7 | 0.1 | 1
46281 | Miljöövervakningsprogram för Oxundaåns avrinningsområde 2015 | Oxunda Vattensamverkan, Sollentuna kommun Kommunledningskontoret, Plan- och exploateringsavdelningen | 2015 | 8 | sommar | 2015-08-12 | 6596620 | 1620350 | Norrviken | 2 | Norrviken 2 | 8 | 8 | 8 |  | 16.5 | 0.1 | 1
46282 | Miljöövervakningsprogram för Oxundaåns avrinningsområde 2015 | Oxunda Vattensamverkan, Sollentuna kommun Kommunledningskontoret, Plan- och exploateringsavdelningen | 2015 | 8 | sommar | 2015-08-12 | 6596620 | 1620350 | Norrviken | 2 | Norrviken 2 | botten | 9 | 9 |  | 14.4 | 0.1 | 1 |  |  | 2.7211 | 374.525 | 2.9253 | 0.054 | 284.26 | 8.3 |  |  | 0 | 7.48 | [5 empty] | 313.48 | 1094.325
46283 | Miljöövervakningsprogram för Oxundaåns avrinningsområde 2015 | Oxunda Vattensamverkan, Sollentuna kommun Kommunledningskontoret, Plan- och exploateringsavdelningen | 2015 | 8 | sommar | 2015-08-12 | 6594885 | 1620750 | Norrviken | 3 | Norrviken 3 | yta | 0.5 | 0.5 | 3.4 | 21 | 11.1 | 123 |  |  | 2.5103 | 2.8029 | 0.38278 | 0.047 | 12.7 | 2.2 | 12.2685 |  | 0 | 8.57 | [5 empty] | 49.62 | 715.805
46284 | Miljöövervakningsprogram för Oxundaåns avrinningsområde 2015 | Oxunda Vattensamverkan, Sollentuna kommun Kommunledningskontoret, Plan- och exploateringsavdelningen | 2015 | 8 | sommar | 2015-08-12 | 6594885 | 1620750 | Norrviken | 3 | Norrviken 3 | 1 | 1 | 1 |  | 21 | 11.2 | 124
46285 | Miljöövervakningsprogram för Oxundaåns avrinningsområde 2015 | Oxunda Vattensamverkan, Sollentuna kommun Kommunledningskontoret, Plan- och exploateringsavdelningen | 2015 | 8 | sommar | 2015-08-12 | 6594885 | 1620750 | Norrviken | 3 | Norrviken 3 | 2 | 2 | 2 |  | 20.6 | 11.3 | 124
46286 | Miljöövervakningsprogram för Oxundaåns avrinningsområde 2015 | Oxunda Vattensamverkan, Sollentuna kommun Kommunledningskontoret, Plan- och exploateringsavdelningen | 2015 | 8 | sommar | 2015-08-12 | 6594885 | 1620750 | Norrviken | 3 | Norrviken 3 | 3 | 3 | 3 |  | 20.2 | 10.7 | 117
46287 | Miljöövervakningsprogram för Oxundaåns avrinningsområde 2015 | Oxunda Vattensamverkan, Sollentuna kommun Kommunledningskontoret, Plan- och exploateringsavdelningen | 2015 | 8 | sommar | 2015-08-12 | 6594885 | 1620750 | Norrviken | 3 | Norrviken 3 | 4 | 4 | 4 |  | 19.7 | 7.1 | 77
46288 | Miljöövervakningsprogram för Oxundaåns avrinningsområde 2015 | Oxunda Vattensamverkan, Sollentuna kommun Kommunledningskontoret, Plan- och exploateringsavdelningen | 2015 | 8 | sommar | 2015-08-12 | 6594885 | 1620750 | Norrviken | 3 | Norrviken 3 | 5 | 5 | 5 |  | 19.2 | 5.6 | 60
46289 | Miljöövervakningsprogram för Oxundaåns avrinningsområde 2015 | Oxunda Vattensamverkan, Sollentuna kommun Kommunledningskontoret, Plan- och exploateringsavdelningen | 2015 | 8 | sommar | 2015-08-12 | 6594885 | 1620750 | Norrviken | 3 | Norrviken 3 | 6 | 6 | 6 |  | 18.5 | 2.5 | 27
46290 | Miljöövervakningsprogram för Oxundaåns avrinningsområde 2015 | Oxunda Vattensamverkan, Sollentuna kommun Kommunledningskontoret, Plan- och exploateringsavdelningen | 2015 | 8 | sommar | 2015-08-12 | 6594885 | 1620750 | Norrviken | 3 | Norrviken 3 | 7 | 7 | 7 |  | 17.5 | 0.1 | 1
46291 | Miljöövervakningsprogram för Oxundaåns avrinningsområde 2015 | Oxunda Vattensamverkan, Sollentuna kommun Kommunledningskontoret, Plan- och exploateringsavdelningen | 2015 | 8 | sommar | 2015-08-12 | 6594885 | 1620750 | Norrviken | 3 | Norrviken 3 | 8 | 8 | 8 |  | 15.8 | 0.1 | 1
46292 | Miljöövervakningsprogram för Oxundaåns avrinningsområde 2015 | Oxunda Vattensamverkan, Sollentuna kommun Kommunledningskontoret, Plan- och exploateringsavdelningen | 2015 | 8 | sommar | 2015-08-12 | 6594885 | 1620750 | Norrviken | 3 | Norrviken 3 | 9 | 9 | 9 |  | 14.4 | 0.1 | 1
46293 | Miljöövervakningsprogram för Oxundaåns avrinningsområde 2015 | Oxunda Vattensamverkan, Sollentuna kommun Kommunledningskontoret, Plan- och exploateringsavdelningen | 2015 | 8 | sommar | 2015-08-12 | 6594885 | 1620750 | Norrviken | 3 | Norrviken 3 | 10 | 10 | 10 |  | 13 | 0.1 | 1
46294 | Miljöövervakningsprogram för Oxundaåns avrinningsområde 2015 | Oxunda Vattensamverkan, Sollentuna kommun Kommunledningskontoret, Plan- och exploateringsavdelningen | 2015 | 8 | sommar | 2015-08-12 | 6594885 | 1620750 | Norrviken | 3 | Norrviken 3 | 11 | 11 | 11 |  | 12.1 | 0.1 | 1
46295 | Miljöövervakningsprogram för Oxundaåns avrinningsområde 2015 | Oxunda Vattensamverkan, Sollentuna kommun Kommunledningskontoret, Plan- och exploateringsavdelningen | 2015 | 8 | sommar | 2015-08-12 | 6594885 | 1620750 | Norrviken | 3 | Norrviken 3 | botten | 11.5 | 11.5 |  | 11.9 | 0.1 | 1 |  |  | 2.951 | 1653.0812 | 11.4317 | 0.074 | 698.94 | 16 |  |  | 0 | 7.51 | [5 empty] | 798.7 | 2120.825
46296 | Miljöövervakningsprogram för Oxundaåns avrinningsområde 2015 | Oxunda Vattensamverkan, Sollentuna kommun Kommunledningskontoret, Plan- och exploateringsavdelningen | 2015 | 8 | sommar | 2015-08-12 | 6597300 | 1619975 | Norrviken | 4 | Norrviken 4 | yta | 0.5 | 0.5 | 2 | 20.9 | 9.6 | 107 |  |  | 2.2995 | 3.7663 | 0.34668 | 0.045 | 17.3 | 4 | 11.6301 |  | 0 | 8.38 | [5 empty] | 55.12 | 780.445
46297 | Miljöövervakningsprogram för Oxundaåns avrinningsområde 2015 | Oxunda Vattensamverkan, Sollentuna kommun Kommunledningskontoret, Plan- och exploateringsavdelningen | 2015 | 8 | sommar | 2015-08-12 | 6597300 | 1619975 | Norrviken | 4 | Norrviken 4 | 1 | 1 | 1 |  | 20.9 | 9.6 | 106
46298 | Miljöövervakningsprogram för Oxundaåns avrinningsområde 2015 | Oxunda Vattensamverkan, Sollentuna kommun Kommunledningskontoret, Plan- och exploateringsavdelningen | 2015 | 8 | sommar | 2015-08-12 | 6597300 | 1619975 | Norrviken | 4 | Norrviken 4 | botten | 2 | 2 |  | 20.7 | 8.4 | 93 |  |  | 2.4145 | 4.1195 | 0.35137 | 0.045 | 15.32 | 4.2 |  |  | 0 | 8.35 | [5 empty] | 53.91 | 764.825
46300 | Miljöövervakningsprogram för Oxundaåns avrinningsområde 2015 | Oxunda Vattensamverkan, Sollentuna kommun Kommunledningskontoret, Plan- och exploateringsavdelningen | 2015 | 8 | sommar | 2015-08-12 | 6593820 | 1624215 | Rösjön |  | Rösjön | yta | 0.5 | 0.5 | 5.6 | 21.5 | 9.9 | 111 |  |  | 1.5905 | 2.9009 | 0.1938 | 0.029 | 0.79 | 0.86 | 4.2137 |  | 0 | 8.21 | [5 empty] | 15.07 | 514.695 | [5 empty] | 27.5 | 0.0188 | 1.92 | 4.04 |  | 14.5 |  | 0.635 | 6.72 | 0.844 | 13.8 | 0.001 | 0.0131 | 0.034 | 1.33 | 0.00495 | 6.51 | 0.565 | 0.429 | 10.1 | 0.0518 | 73.6 | 0.247 | 2.02 |  | 2.8 | 0.001 | 0.0154 | 0.0278 | 1.24 | 0.508 | 0.392 | 0.019 | 3.11 | 27.1 | 4.01 |  | 0.00903 | 1.86 | 14.3 | 0.621 | 0.855 | 14.1 | 0.001 | 0.586 | 7.12 | 0.235 | 73
46301 | Miljöövervakningsprogram för Oxundaåns avrinningsområde 2015 | Oxunda Vattensamverkan, Sollentuna kommun Kommunledningskontoret, Plan- och exploateringsavdelningen | 2015 | 8 | sommar | 2015-08-12 | 6593820 | 1624215 | Rösjön |  | Rösjön | 1 | 1 | 1 |  | 21.4 | 9.8 | 110
46302 | Miljöövervakningsprogram för Oxundaåns avrinningsområde 2015 | Oxunda Vattensamverkan, Sollentuna kommun Kommunledningskontoret, Plan- och exploateringsavdelningen | 2015 | 8 | sommar | 2015-08-12 | 6593820 | 1624215 | Rösjön |  | Rösjön | 2 | 2 | 2 |  | 21.2 | 9.8 | 110
46303 | Miljöövervakningsprogram för Oxundaåns avrinningsområde 2015 | Oxunda Vattensamverkan, Sollentuna kommun Kommunledningskontoret, Plan- och exploateringsavdelningen | 2015 | 8 | sommar | 2015-08-12 | 6593820 | 1624215 | Rösjön |  | Rösjön | 3 | 3 | 3 |  | 21 | 9.6 | 107
46304 | Miljöövervakningsprogram för Oxundaåns avrinningsområde 2015 | Oxunda Vattensamverkan, Sollentuna kommun Kommunledningskontoret, Plan- och exploateringsavdelningen | 2015 | 8 | sommar | 2015-08-12 | 6593820 | 1624215 | Rösjön |  | Rösjön | 4 | 4 | 4 |  | 20.3 | 8 | 88
46305 | Miljöövervakningsprogram för Oxundaåns avrinningsområde 2015 | Oxunda Vattensamverkan, Sollentuna kommun Kommunledningskontoret, Plan- och exploateringsavdelningen | 2015 | 8 | sommar | 2015-08-12 | 6593820 | 1624215 | Rösjön |  | Rösjön | 5 | 5 | 5 |  | 19.6 | 4.6 | 50
46306 | Miljöövervakningsprogram för Oxundaåns avrinningsområde 2015 | Oxunda Vattensamverkan, Sollentuna kommun Kommunledningskontoret, Plan- och exploateringsavdelningen | 2015 | 8 | sommar | 2015-08-12 | 6593820 | 1624215 | Rösjön |  | Rösjön | 6 | 6 | 6 |  | 18.8 | 0.7 | 8
46307 | Miljöövervakningsprogram för Oxundaåns avrinningsområde 2015 | Oxunda Vattensamverkan, Sollentuna kommun Kommunledningskontoret, Plan- och exploateringsavdelningen | 2015 | 8 | sommar | 2015-08-12 | 6593820 | 1624215 | Rösjön |  | Rösjön | botten | 6.7 | 6.7 |  | 18.6 | 0.1 | 1 |  |  | 1.5905 | 18.1579 | 0.11198 | 0.044 | 6.73 | 3.2 |  |  | 0 | 7.24 | [5 empty] | 35.53 | 529.545
46330 | Miljöövervakningsprogram för Oxundaåns avrinningsområde 2015 | Oxunda Vattensamverkan, Sollentuna kommun Kommunledningskontoret, Plan- och exploateringsavdelningen | 2015 | 8 | sommar | 2015-08-13 | 6597555 | 1629125 | Gullsjön |  | Gullsjön | yta | 0.5 | 0.5 | 2 | 19.1 | 5.1 | 55 |  |  | 1.4813 | 7.9956 | 0.034653 | 0.137 | 0.77 | 0.7 | 3.0214 | 37.3 | 0.71 | 7.07 | [5 empty] | 16.25 | 649.695 | [9 empty] | 62.9
46331 | Miljöövervakningsprogram för Oxundaåns avrinningsområde 2015 | Oxunda Vattensamverkan, Sollentuna kommun Kommunledningskontoret, Plan- och exploateringsavdelningen | 2015 | 8 | sommar | 2015-08-13 | 6597555 | 1629125 | Gullsjön |  | Gullsjön | 1 | 1 | 1 |  | 19.1 | 5 | 53
46332 | Miljöövervakningsprogram för Oxundaåns avrinningsområde 2015 | Oxunda Vattensamverkan, Sollentuna kommun Kommunledningskontoret, Plan- och exploateringsavdelningen | 2015 | 8 | sommar | 2015-08-13 | 6597555 | 1629125 | Gullsjön |  | Gullsjön | botten | 2 | 2 |  | 16.7 | 0.1 | 1 |  |  | 1.5582 | 0 | 0 | 0.133 | 0.29 | 1.4 |  | 37.6 | 0 | 6.86 | [5 empty] | 20.57 | 663.375 | [9 empty] | 62.8
46333 | Miljöövervakningsprogram för Oxundaåns avrinningsområde 2015 | Oxunda Vattensamverkan, Sollentuna kommun Kommunledningskontoret, Plan- och exploateringsavdelningen | 2015 | 8 | sommar | 2015-08-13 | 6595400 | 1624045 | Fjäturen |  | Fjäturen | yta | 0.5 | 0.5 | 3.9 | 20.9 | 8.6 | 94 |  |  | 1.943 | 11.1707 | 0.39658 | 0.06 | 0.69 | 1.6 | 3.817 |  | 1.05 | 7.94 | [5 empty] | 17.94 | 604.055
46334 | Miljöövervakningsprogram för Oxundaåns avrinningsområde 2015 | Oxunda Vattensamverkan, Sollentuna kommun Kommunledningskontoret, Plan- och exploateringsavdelningen | 2015 | 8 | sommar | 2015-08-13 | 6595400 | 1624045 | Fjäturen |  | Fjäturen | 1 | 1 | 1 |  | 20.9 | 8.6 | 94
46335 | Miljöövervakningsprogram för Oxundaåns avrinningsområde 2015 | Oxunda Vattensamverkan, Sollentuna kommun Kommunledningskontoret, Plan- och exploateringsavdelningen | 2015 | 8 | sommar | 2015-08-13 | 6595400 | 1624045 | Fjäturen |  | Fjäturen | 2 | 2 | 2 |  | 20.9 | 8.6 | 94
46336 | Miljöövervakningsprogram för Oxundaåns avrinningsområde 2015 | Oxunda Vattensamverkan, Sollentuna kommun Kommunledningskontoret, Plan- och exploateringsavdelningen | 2015 | 8 | sommar | 2015-08-13 | 6595400 | 1624045 | Fjäturen |  | Fjäturen | 3 | 3 | 3 |  | 20.8 | 8.6 | 94
46337 | Miljöövervakningsprogram för Oxundaåns avrinningsområde 2015 | Oxunda Vattensamverkan, Sollentuna kommun Kommunledningskontoret, Plan- och exploateringsavdelningen | 2015 | 8 | sommar | 2015-08-13 | 6595400 | 1624045 | Fjäturen |  | Fjäturen | 4 | 4 | 4 |  | 20.4 | 7.7 | 84
46338 | Miljöövervakningsprogram för Oxundaåns avrinningsområde 2015 | Oxunda Vattensamverkan, Sollentuna kommun Kommunledningskontoret, Plan- och exploateringsavdelningen | 2015 | 8 | sommar | 2015-08-13 | 6595400 | 1624045 | Fjäturen |  | Fjäturen | 5 | 5 | 5 |  | 17.4 | 0.1 | 1
46339 | Miljöövervakningsprogram för Oxundaåns avrinningsområde 2015 | Oxunda Vattensamverkan, Sollentuna kommun Kommunledningskontoret, Plan- och exploateringsavdelningen | 2015 | 8 | sommar | 2015-08-13 | 6595400 | 1624045 | Fjäturen |  | Fjäturen | 6 | 6 | 6 |  | 16.7 | 0.1 | 1
46340 | Miljöövervakningsprogram för Oxundaåns avrinningsområde 2015 | Oxunda Vattensamverkan, Sollentuna kommun Kommunledningskontoret, Plan- och exploateringsavdelningen | 2015 | 8 | sommar | 2015-08-13 | 6595400 | 1624045 | Fjäturen |  | Fjäturen | 7 | 7 | 7 |  | 13.2 | 0.1 | 1
46341 | Miljöövervakningsprogram för Oxundaåns avrinningsområde 2015 | Oxunda Vattensamverkan, Sollentuna kommun Kommunledningskontoret, Plan- och exploateringsavdelningen | 2015 | 8 | sommar | 2015-08-13 | 6595400 | 1624045 | Fjäturen |  | Fjäturen | 8 | 8 | 8 |  | 11.7 | 0.1 | 1
46342 | Miljöövervakningsprogram för Oxundaåns avrinningsområde 2015 | Oxunda Vattensamverkan, Sollentuna kommun Kommunledningskontoret, Plan- och exploateringsavdelningen | 2015 | 8 | sommar | 2015-08-13 | 6595400 | 1624045 | Fjäturen |  | Fjäturen | botten | 8.7 | 8.7 |  | 11.4 | 0.1 | 1 |  |  | 2.5971 | 1813.1011 | 10.2791 | 0.177 | 785.89 | 14.4 |  |  | 0 | 7.44 | [5 empty] | 825.54 | 2252.13
46343 | Miljöövervakningsprogram för Oxundaåns avrinningsområde 2015 | Oxunda Vattensamverkan, Sollentuna kommun Kommunledningskontoret, Plan- och exploateringsavdelningen | 2015 | 8 | sommar | 2015-08-13 | 6593820 | 1619360 | Ravalen |  | Ravalen | yta | 0.5 | 0.5 | 1.4 | 21 | 9.7 | 108 |  |  | 1.3851 | 9.055 | 1.749 | 0.064 | 1.11 | 1.2 | 1.7846 |  | 0.04 | 8.75 | [5 empty] | 19.79 | 767.535
46344 | Miljöövervakningsprogram för Oxundaåns avrinningsområde 2015 | Oxunda Vattensamverkan, Sollentuna kommun Kommunledningskontoret, Plan- och exploateringsavdelningen | 2015 | 8 | sommar | 2015-08-13 | 6593820 | 1619360 | Ravalen |  | Ravalen | 1 | 1 | 1 |  | 21 | 9.7 | 107
46345 | Miljöövervakningsprogram för Oxundaåns avrinningsområde 2015 | Oxunda Vattensamverkan, Sollentuna kommun Kommunledningskontoret, Plan- och exploateringsavdelningen | 2015 | 8 | sommar | 2015-08-13 | 6593820 | 1619360 | Ravalen |  | Ravalen | botten | 1.4 | 1.4 |  | 21 | 9.7 | 107 |  |  | 1.3466 | 6.465 | 1.2958 | 0.064 | 1.66 | 0.7 |  |  | 0 | 8.77 | [5 empty] | 18.72 | 758.665
46346 | Miljöövervakningsprogram för Oxundaåns avrinningsområde 2015 | Oxunda Vattensamverkan, Sollentuna kommun Kommunledningskontoret, Plan- och exploateringsavdelningen | 2015 | 8 | sommar | 2015-08-13 | 6594420 | 1615795 | Översjön |  | Översjön | yta | 0.5 | 0.5 | 2.9 | 21 | 7.5 | 83 |  |  | 1.8661 | 8.4459 | 0.22593 | 0.057 | 0.77 | 1.8 | 5.4665 |  | 0 | 7.81 | [5 empty] | 19.48 | 793.135
46347 | Miljöövervakningsprogram för Oxundaåns avrinningsområde 2015 | Oxunda Vattensamverkan, Sollentuna kommun Kommunledningskontoret, Plan- och exploateringsavdelningen | 2015 | 8 | sommar | 2015-08-13 | 6594420 | 1615795 | Översjön |  | Översjön | 1 | 1 | 1 |  | 21 | 7.5 | 83
46348 | Miljöövervakningsprogram för Oxundaåns avrinningsområde 2015 | Oxunda Vattensamverkan, Sollentuna kommun Kommunledningskontoret, Plan- och exploateringsavdelningen | 2015 | 8 | sommar | 2015-08-13 | 6594420 | 1615795 | Översjön |  | Översjön | 2 | 2 | 2 |  | 20.8 | 7.6 | 83
46349 | Miljöövervakningsprogram för Oxundaåns avrinningsområde 2015 | Oxunda Vattensamverkan, Sollentuna kommun Kommunledningskontoret, Plan- och exploateringsavdelningen | 2015 | 8 | sommar | 2015-08-13 | 6594420 | 1615795 | Översjön |  | Översjön | 3 | 3 | 3 |  | 20.5 | 6.9 | 76
46350 | Miljöövervakningsprogram för Oxundaåns avrinningsområde 2015 | Oxunda Vattensamverkan, Sollentuna kommun Kommunledningskontoret, Plan- och exploateringsavdelningen | 2015 | 8 | sommar | 2015-08-13 | 6594420 | 1615795 | Översjön |  | Översjön | botten | 3.8 | 3.8 |  | 20.3 | 6.1 | 66 |  |  | 1.8468 | 8.8048 | 0.20486 | 0.058 | 0.65 | 2.5 |  |  | 0 | 7.77 | [5 empty] | 26.62 | 820.335
|  |  | 2015 | 8 | sommar | 2015-08-17 | 6606238 | 661152 | Oxundaån |  | Oxundaån | yta | 0.2 | 0.2 |  | 20.4 |  |  | 44.3 |  | 2.466 | 61 | 1.5638 | 0.044 | 37 | 3.8 | 6.9 |  | 7 | 7.81 |  |  |  | 10.2 |  | 66.4 | 722 | [5 empty] | 50.4 |  | 4.7702 | 8.4337 | 35.131 | 24.087 | 42.9087 | 0.51
46351 | Miljöövervakningsprogram för Oxundaåns avrinningsområde 2015 | Oxunda Vattensamverkan, Sollentuna kommun Kommunledningskontoret, Plan- och exploateringsavdelningen | 2015 | 8 | sommar | 2015-08-18 | 6595515 | 1624630 | Käringsjön |  | Käringsjön | yta | 0.5 | 1 | 1.6 | 22.7 | 6.9 | 81 |  |  | 0.42323 | 7.21 | 0.023929 | 0.484 | 0.41 | 1.1 | 7.1124 |  | 1.23 | 6.84 | [5 empty] | 18.79 | 1007.52
46352 | Miljöövervakningsprogram för Oxundaåns avrinningsområde 2015 | Oxunda Vattensamverkan, Sollentuna kommun Kommunledningskontoret, Plan- och exploateringsavdelningen | 2015 | 8 | sommar | 2015-08-18 | 6595515 | 1624630 | Käringsjön |  | Käringsjön | 1 | 1 | 1 |  | 22.7 | 6.8 | 80
46353 | Miljöövervakningsprogram för Oxundaåns avrinningsområde 2015 | Oxunda Vattensamverkan, Sollentuna kommun Kommunledningskontoret, Plan- och exploateringsavdelningen | 2015 | 8 | sommar | 2015-08-18 | 6595515 | 1624630 | Käringsjön |  | Käringsjön | 2 | 2 | 2 |  | 19.5 | 5.5 | 60
46354 | Miljöövervakningsprogram för Oxundaåns avrinningsområde 2015 | Oxunda Vattensamverkan, Sollentuna kommun Kommunledningskontoret, Plan- och exploateringsavdelningen | 2015 | 8 | sommar | 2015-08-18 | 6595515 | 1624630 | Käringsjön |  | Käringsjön | 3 | 3 | 3 |  | 16.6 | 2.9 | 29
46355 | Miljöövervakningsprogram för Oxundaåns avrinningsområde 2015 | Oxunda Vattensamverkan, Sollentuna kommun Kommunledningskontoret, Plan- och exploateringsavdelningen | 2015 | 8 | sommar | 2015-08-18 | 6595515 | 1624630 | Käringsjön |  | Käringsjön | botten | 3.5 | 3.5 |  | 15 | 2.1 | 21 |  |  | 0.71821 | 118.1064 | 0.15052 | 0.672 | 39.48 | 6.3 |  |  | 2.04 | 6.67 | [5 empty] | 64.6 | 1220.79
46356 | Miljöövervakningsprogram för Oxundaåns avrinningsområde 2015 | Oxunda Vattensamverkan, Sollentuna kommun Kommunledningskontoret, Plan- och exploateringsavdelningen | 2015 | 8 | sommar | 2015-08-18 | 6595470 | 1622370 | Snuggan |  | Snuggan | yta | 0.5 | 0.5 | 1.3 | 22 | 8.9 | 101
46357 | Miljöövervakningsprogram för Oxundaåns avrinningsområde 2015 | Oxunda Vattensamverkan, Sollentuna kommun Kommunledningskontoret, Plan- och exploateringsavdelningen | 2015 | 8 | sommar | 2015-08-18 | 6595470 | 1622370 | Snuggan |  | Snuggan | 1 | 1 | 1 |  | 20.6 | 8.9 | 98
46358 | Miljöövervakningsprogram för Oxundaåns avrinningsområde 2015 | Oxunda Vattensamverkan, Sollentuna kommun Kommunledningskontoret, Plan- och exploateringsavdelningen | 2015 | 8 | sommar | 2015-08-18 | 6595470 | 1622370 | Snuggan |  | Snuggan | 2 | 2 | 2 |  | 20.3 | 6.9 | 74
46359 | Miljöövervakningsprogram för Oxundaåns avrinningsområde 2015 | Oxunda Vattensamverkan, Sollentuna kommun Kommunledningskontoret, Plan- och exploateringsavdelningen | 2015 | 8 | sommar | 2015-08-18 | 6595470 | 1622370 | Snuggan |  | Snuggan | botten | 2.5 | 2.5 |  | 19.6 | 5.8 | 63
46379 | Miljöövervakningsprogram för Oxundaåns avrinningsområde 2015 | Oxunda Vattensamverkan, Sollentuna kommun Kommunledningskontoret, Plan- och exploateringsavdelningen | 2015 | 8 | sommar | 2015-08-19 | 6594430 | 1625370 | Mörtsjön |  | Mörtsjön | yta | 0.5 | 0.5 | 2 | 20.3 | 8 | 87 |  |  | 1.9622 | 0 | 0 | 0.128 | 1.55 | 2 | 12.0265 |  | 2.85 | 7.7 | [5 empty] | 24.6 | 735.14
46380 | Miljöövervakningsprogram för Oxundaåns avrinningsområde 2015 | Oxunda Vattensamverkan, Sollentuna kommun Kommunledningskontoret, Plan- och exploateringsavdelningen | 2015 | 8 | sommar | 2015-08-19 | 6594430 | 1625370 | Mörtsjön |  | Mörtsjön | 1 | 1 | 1 |  | 20 | 8 | 87
46381 | Miljöövervakningsprogram för Oxundaåns avrinningsområde 2015 | Oxunda Vattensamverkan, Sollentuna kommun Kommunledningskontoret, Plan- och exploateringsavdelningen | 2015 | 8 | sommar | 2015-08-19 | 6594430 | 1625370 | Mörtsjön |  | Mörtsjön | 2 | 2 | 2 |  | 19.7 | 7 | 75
46382 | Miljöövervakningsprogram för Oxundaåns avrinningsområde 2015 | Oxunda Vattensamverkan, Sollentuna kommun Kommunledningskontoret, Plan- och exploateringsavdelningen | 2015 | 8 | sommar | 2015-08-19 | 6594430 | 1625370 | Mörtsjön |  | Mörtsjön | 3 | 3 | 3 |  | 17 | 0.1 | 1
46383 | Miljöövervakningsprogram för Oxundaåns avrinningsområde 2015 | Oxunda Vattensamverkan, Sollentuna kommun Kommunledningskontoret, Plan- och exploateringsavdelningen | 2015 | 8 | sommar | 2015-08-19 | 6594430 | 1625370 | Mörtsjön |  | Mörtsjön | botten | 3.8 | 3.8 |  | 13.3 | 0.1 | 1 |  |  | 2.4239 | 365.0041 | 0.83357 | 0.2 | 3.84 | 11.6 |  |  | 7.16 | 6.98 | [5 empty] | 108.18 | 1711.51
45299 | Kontrollundersökningar Vallentunasjön 2015 | Täby kommun, Tekniska kontoret | 2015 | 8 | sommar | 2015-08-20 | 6600935 | 1626764 | Vallentunasjön | Va2 | Vallentunasjön Va2 | yta | 0.5 | 0.5 | 0.8 | 20.9 | 9.2 | 101
45300 | Kontrollundersökningar Vallentunasjön 2015 | Täby kommun, Tekniska kontoret | 2015 | 8 | sommar | 2015-08-20 | 6600935 | 1626764 | Vallentunasjön | Va2 | Vallentunasjön Va2 | 1 | 1 | 1 |  | 20.8 | 9.2 | 100
45301 | Kontrollundersökningar Vallentunasjön 2015 | Täby kommun, Tekniska kontoret | 2015 | 8 | sommar | 2015-08-20 | 6600935 | 1626764 | Vallentunasjön | Va2 | Vallentunasjön Va2 | 2 | 2 | 2 |  | 20.5 | 8.5 | 92
45302 | Kontrollundersökningar Vallentunasjön 2015 | Täby kommun, Tekniska kontoret | 2015 | 8 | sommar | 2015-08-20 | 6600935 | 1626764 | Vallentunasjön | Va2 | Vallentunasjön Va2 | 3 | 3 | 3 |  | 20.4 | 8.1 | 88
45303 | Kontrollundersökningar Vallentunasjön 2015 | Täby kommun, Tekniska kontoret | 2015 | 8 | sommar | 2015-08-20 | 6600935 | 1626764 | Vallentunasjön | Va2 | Vallentunasjön Va2 | 4 | 4 | 4 |  | 20.2 | 4.7 | 51
45304 | Kontrollundersökningar Vallentunasjön 2015 | Täby kommun, Tekniska kontoret | 2015 | 8 | sommar | 2015-08-20 | 6600935 | 1626764 | Vallentunasjön | Va2 | Vallentunasjön Va2 | botten | 4.3 | 4.3 |  | 20.1 | 4.1 | 45
45305 | Kontrollundersökningar Vallentunasjön 2015 | Täby kommun, Tekniska kontoret | 2015 | 8 | sommar | 2015-08-20 |  |  | Vallentunasjön | Blandprov | Vallentunasjön Blandprov | yta | 4 | 0 | [7 empty] | 5.7445 |  |  | 0 |  | 28.1839 |  | 4.86 |  |  | 16.5 |  |  |  | 55.38 | 1135.24
45923 | Kontrollundersökningar Vallentunasjön 2015 | Täby kommun, Tekniska kontoret | 2015 | 9 |  | 2015-09-01 | 6600935 | 1626764 | Vallentunasjön | Va2 | Vallentunasjön Va2 | yta | 0.5 | 0.5 | 0.8 | 19.1 | 8.7 | 95
45924 | Kontrollundersökningar Vallentunasjön 2015 | Täby kommun, Tekniska kontoret | 2015 | 9 |  | 2015-09-01 | 6600935 | 1626764 | Vallentunasjön | Va2 | Vallentunasjön Va2 | 1 | 1 | 1 |  | 19.1 | 8.9 | 98
45925 | Kontrollundersökningar Vallentunasjön 2015 | Täby kommun, Tekniska kontoret | 2015 | 9 |  | 2015-09-01 | 6600935 | 1626764 | Vallentunasjön | Va2 | Vallentunasjön Va2 | 2 | 2 | 2 |  | 19.1 | 9.1 | 101
45926 | Kontrollundersökningar Vallentunasjön 2015 | Täby kommun, Tekniska kontoret | 2015 | 9 |  | 2015-09-01 | 6600935 | 1626764 | Vallentunasjön | Va2 | Vallentunasjön Va2 | 3 | 3 | 3 |  | 19.1 | 9 | 100
45927 | Kontrollundersökningar Vallentunasjön 2015 | Täby kommun, Tekniska kontoret | 2015 | 9 |  | 2015-09-01 | 6600935 | 1626764 | Vallentunasjön | Va2 | Vallentunasjön Va2 | 4 | 4 | 4 |  | 18.9 | 6.2 | 68
45928 | Kontrollundersökningar Vallentunasjön 2015 | Täby kommun, Tekniska kontoret | 2015 | 9 |  | 2015-09-01 | 6600935 | 1626764 | Vallentunasjön | Va2 | Vallentunasjön Va2 | botten | 4.4 | 4.4 |  | 18.9 | 5.7 | 63
45929 | Kontrollundersökningar Vallentunasjön 2015 | Täby kommun, Tekniska kontoret | 2015 | 9 |  | 2015-09-01 |  |  | Vallentunasjön | Blandprov | Vallentunasjön Blandprov | yta | 4 | 0 | [7 empty] | 3.6448 |  |  | 0 |  | 28.8211 |  | 4.51 |  |  | 16 |  |  |  | 51.1 | 1159.27
|  |  | 2015 | 9 |  | 2015-09-15 | 6606238 | 661152 | Oxundaån |  | Oxundaån | yta | 0.2 | 0.2 |  | 15.5 |  |  | 43 |  | 2.387 | 62 | 0.95051 | 0.05 | 52 | 2.4 |  |  | 46 | 7.74 |  |  |  | 10.4 |  | 74.4 | 752 | [5 empty] | 47.4 |  | 5.0048 | 7.9981 | 33.5712 | 23.8576 | 43.1009 | 1.3
47231 | Turbiditetsmätningar i Väsjön 2015 | Plan- och exploateringsavdelningen Kommunledningskontoret Sollentuna kommun | 2015 | 9 |  | 2015-09-17 | 6594899 | 1622837 | Väsjön | 1 | Väsjön 1 | yta | [13 empty] | 0.8
47232 | Turbiditetsmätningar i Väsjön 2015 | Plan- och exploateringsavdelningen Kommunledningskontoret Sollentuna kommun | 2015 | 9 |  | 2015-09-17 | 6594981 | 1622940 | Väsjön | 2 | Väsjön 2 | yta | [13 empty] | 0.8
47233 | Turbiditetsmätningar i Väsjön 2015 | Plan- och exploateringsavdelningen Kommunledningskontoret Sollentuna kommun | 2015 | 9 |  | 2015-09-17 | 6594875 | 1623052 | Väsjön | 3 | Väsjön 3 | yta | [13 empty] | 0.9
47196 | Kontrollundersökningar Vallentunasjön 2015 | Täby kommun, Tekniska kontoret | 2015 | 9 |  | 2015-09-17 | 6600935 | 1626764 | Vallentunasjön | Va2 | Vallentunasjön Va2 | yta | 0.5 | 0.5 | 1 | 15.7 | 9.7 | 99
47197 | Kontrollundersökningar Vallentunasjön 2015 | Täby kommun, Tekniska kontoret | 2015 | 9 |  | 2015-09-17 | 6600935 | 1626764 | Vallentunasjön | Va2 | Vallentunasjön Va2 | 1 | 1 | 1 |  | 15.7 | 9.7 | 99
47198 | Kontrollundersökningar Vallentunasjön 2015 | Täby kommun, Tekniska kontoret | 2015 | 9 |  | 2015-09-17 | 6600935 | 1626764 | Vallentunasjön | Va2 | Vallentunasjön Va2 | 2 | 2 | 2 |  | 15.7 | 9.7 | 99
47199 | Kontrollundersökningar Vallentunasjön 2015 | Täby kommun, Tekniska kontoret | 2015 | 9 |  | 2015-09-17 | 6600935 | 1626764 | Vallentunasjön | Va2 | Vallentunasjön Va2 | 3 | 3 | 3 |  | 15.7 | 9.7 | 99
47200 | Kontrollundersökningar Vallentunasjön 2015 | Täby kommun, Tekniska kontoret | 2015 | 9 |  | 2015-09-17 | 6600935 | 1626764 | Vallentunasjön | Va2 | Vallentunasjön Va2 | 4 | 4 | 4 |  | 15.7 | 9.7 | 98
47201 | Kontrollundersökningar Vallentunasjön 2015 | Täby kommun, Tekniska kontoret | 2015 | 9 |  | 2015-09-17 | 6600935 | 1626764 | Vallentunasjön | Va2 | Vallentunasjön Va2 | botten | 4.5 | 4.5 |  | 15.4 | 9.5 | 96
47202 | Kontrollundersökningar Vallentunasjön 2015 | Täby kommun, Tekniska kontoret | 2015 | 9 |  | 2015-09-17 |  |  | Vallentunasjön | Blandprov | Vallentunasjön Blandprov | yta | 4 | 0 | [7 empty] | 6.6683 |  |  | 1 |  | 28.9456 |  | 0.59 |  |  | 12.8 |  |  |  | 50.26 | 1131.2
47574 | Kontrollundersökningar Vallentunasjön 2015 | Täby kommun, Tekniska kontoret | 2015 | 9 |  | 2015-09-30 | 6600935 | 1626764 | Vallentunasjön | Va2 | Vallentunasjön Va2 | yta | 0.5 | 0.5 | 0.9 | 13.7 | 9.9 | 94
47575 | Kontrollundersökningar Vallentunasjön 2015 | Täby kommun, Tekniska kontoret | 2015 | 9 |  | 2015-09-30 | 6600935 | 1626764 | Vallentunasjön | Va2 | Vallentunasjön Va2 | 1 | 1 | 1 |  | 13.4 | 10.1 | 96
47576 | Kontrollundersökningar Vallentunasjön 2015 | Täby kommun, Tekniska kontoret | 2015 | 9 |  | 2015-09-30 | 6600935 | 1626764 | Vallentunasjön | Va2 | Vallentunasjön Va2 | 2 | 2 | 2 |  | 13.3 | 10.1 | 96
47577 | Kontrollundersökningar Vallentunasjön 2015 | Täby kommun, Tekniska kontoret | 2015 | 9 |  | 2015-09-30 | 6600935 | 1626764 | Vallentunasjön | Va2 | Vallentunasjön Va2 | 3 | 3 | 3 |  | 13.2 | 10.2 | 96
47578 | Kontrollundersökningar Vallentunasjön 2015 | Täby kommun, Tekniska kontoret | 2015 | 9 |  | 2015-09-30 | 6600935 | 1626764 | Vallentunasjön | Va2 | Vallentunasjön Va2 | 4 | 4 | 4 |  | 13.2 | 10.2 | 96
47579 | Kontrollundersökningar Vallentunasjön 2015 | Täby kommun, Tekniska kontoret | 2015 | 9 |  | 2015-09-30 | 6600935 | 1626764 | Vallentunasjön | Va2 | Vallentunasjön Va2 | botten | 4.5 | 4.5 |  | 13.2 | 10.2 | 96
47580 | Kontrollundersökningar Vallentunasjön 2015 | Täby kommun, Tekniska kontoret | 2015 | 9 |  | 2015-09-30 |  |  | Vallentunasjön | Blandprov | Vallentunasjön Blandprov | yta | 4 | 0 | [7 empty] | 8.2885 |  |  | 0 |  | 35.7276 |  | 0 |  |  | 15 |  |  |  | 46.08 | 1126.93
47755 | Miljöövervakningsprogram för Oxundaåns avrinningsområde 2015 | Oxunda Vattensamverkan, Sollentuna kommun Kommunledningskontoret, Plan- och exploateringsavdelningen | 2015 | 10 | höst | 2015-10-13 | 6599245 | 1622345 | Norrviken | 1 | Norrviken 1 | yta | 0.5 | 0.5 | 1.7 | 8.7 | 11.5 | 97 |  |  | 2.6073 | 6.2438 | 0.098323 | 0.06 | 32.72 | 5.9 |  |  | 39.34 | 7.98 | [5 empty] | 154.21 | 1575.34
47756 | Miljöövervakningsprogram för Oxundaåns avrinningsområde 2015 | Oxunda Vattensamverkan, Sollentuna kommun Kommunledningskontoret, Plan- och exploateringsavdelningen | 2015 | 10 | höst | 2015-10-13 | 6599245 | 1622345 | Norrviken | 1 | Norrviken 1 | 1 | 1 | 1 |  | 8.5 | 11.2 | 94
47757 | Miljöövervakningsprogram för Oxundaåns avrinningsområde 2015 | Oxunda Vattensamverkan, Sollentuna kommun Kommunledningskontoret, Plan- och exploateringsavdelningen | 2015 | 10 | höst | 2015-10-13 | 6599245 | 1622345 | Norrviken | 1 | Norrviken 1 | 2 | 2 | 2 |  | 7.9 | 9.4 | 78
47758 | Miljöövervakningsprogram för Oxundaåns avrinningsområde 2015 | Oxunda Vattensamverkan, Sollentuna kommun Kommunledningskontoret, Plan- och exploateringsavdelningen | 2015 | 10 | höst | 2015-10-13 | 6599245 | 1622345 | Norrviken | 1 | Norrviken 1 | botten | 2.6 | 2.6 |  | 7.4 | 7 | 57
47759 | Miljöövervakningsprogram för Oxundaåns avrinningsområde 2015 | Oxunda Vattensamverkan, Sollentuna kommun Kommunledningskontoret, Plan- och exploateringsavdelningen | 2015 | 10 | höst | 2015-10-13 | 6596620 | 1620350 | Norrviken | 2 | Norrviken 2 | yta | 0.5 | 0.5 | 2.8 | 11.6 | 7.1 | 64 |  |  | 2.5107 | 62.9367 | 0.82399 | 0.044 | 93.89 | 1.81 |  |  | 223.85 | 7.8 | [5 empty] | 109.17 | 970.96
47760 | Miljöövervakningsprogram för Oxundaåns avrinningsområde 2015 | Oxunda Vattensamverkan, Sollentuna kommun Kommunledningskontoret, Plan- och exploateringsavdelningen | 2015 | 10 | höst | 2015-10-13 | 6596620 | 1620350 | Norrviken | 2 | Norrviken 2 | 1 | 1 | 1 |  | 11.6 | 7.1 | 64
47761 | Miljöövervakningsprogram för Oxundaåns avrinningsområde 2015 | Oxunda Vattensamverkan, Sollentuna kommun Kommunledningskontoret, Plan- och exploateringsavdelningen | 2015 | 10 | höst | 2015-10-13 | 6596620 | 1620350 | Norrviken | 2 | Norrviken 2 | 2 | 2 | 2 |  | 11.6 | 7 | 63
47762 | Miljöövervakningsprogram för Oxundaåns avrinningsområde 2015 | Oxunda Vattensamverkan, Sollentuna kommun Kommunledningskontoret, Plan- och exploateringsavdelningen | 2015 | 10 | höst | 2015-10-13 | 6596620 | 1620350 | Norrviken | 2 | Norrviken 2 | 3 | 3 | 3 |  | 11.6 | 6.9 | 62
47763 | Miljöövervakningsprogram för Oxundaåns avrinningsområde 2015 | Oxunda Vattensamverkan, Sollentuna kommun Kommunledningskontoret, Plan- och exploateringsavdelningen | 2015 | 10 | höst | 2015-10-13 | 6596620 | 1620350 | Norrviken | 2 | Norrviken 2 | 4 | 4 | 4 |  | 11.3 | 7.4 | 66
47764 | Miljöövervakningsprogram för Oxundaåns avrinningsområde 2015 | Oxunda Vattensamverkan, Sollentuna kommun Kommunledningskontoret, Plan- och exploateringsavdelningen | 2015 | 10 | höst | 2015-10-13 | 6596620 | 1620350 | Norrviken | 2 | Norrviken 2 | 5 | 5 | 5 |  | 11.2 | 7.6 | 68
47765 | Miljöövervakningsprogram för Oxundaåns avrinningsområde 2015 | Oxunda Vattensamverkan, Sollentuna kommun Kommunledningskontoret, Plan- och exploateringsavdelningen | 2015 | 10 | höst | 2015-10-13 | 6596620 | 1620350 | Norrviken | 2 | Norrviken 2 | 6 | 6 | 6 |  | 11.2 | 7.6 | 68
47766 | Miljöövervakningsprogram för Oxundaåns avrinningsområde 2015 | Oxunda Vattensamverkan, Sollentuna kommun Kommunledningskontoret, Plan- och exploateringsavdelningen | 2015 | 10 | höst | 2015-10-13 | 6596620 | 1620350 | Norrviken | 2 | Norrviken 2 | 7 | 7 | 7 |  | 11 | 7.2 | 64
47767 | Miljöövervakningsprogram för Oxundaåns avrinningsområde 2015 | Oxunda Vattensamverkan, Sollentuna kommun Kommunledningskontoret, Plan- och exploateringsavdelningen | 2015 | 10 | höst | 2015-10-13 | 6596620 | 1620350 | Norrviken | 2 | Norrviken 2 | 8 | 8 | 8 |  | 10.1 | 6.5 | 57
47768 | Miljöövervakningsprogram för Oxundaåns avrinningsområde 2015 | Oxunda Vattensamverkan, Sollentuna kommun Kommunledningskontoret, Plan- och exploateringsavdelningen | 2015 | 10 | höst | 2015-10-13 | 6596620 | 1620350 | Norrviken | 2 | Norrviken 2 | botten | 8.9 | 8.9 |  | 9.9 | 6.5 | 57
47769 | Miljöövervakningsprogram för Oxundaåns avrinningsområde 2015 | Oxunda Vattensamverkan, Sollentuna kommun Kommunledningskontoret, Plan- och exploateringsavdelningen | 2015 | 10 | höst | 2015-10-13 | 6594885 | 1620750 | Norrviken | 3 | Norrviken 3 | yta | 0.5 | 0.5 | 2.8 | 11.5 | 6.9 | 62 |  |  | 2.4914 | 76.2275 | 0.94637 | 0.05 | 93.66 | 2.1 |  |  | 216.38 | 7.78 | [5 empty] | 105.75 | 974.81
47770 | Miljöövervakningsprogram för Oxundaåns avrinningsområde 2015 | Oxunda Vattensamverkan, Sollentuna kommun Kommunledningskontoret, Plan- och exploateringsavdelningen | 2015 | 10 | höst | 2015-10-13 | 6594885 | 1620750 | Norrviken | 3 | Norrviken 3 | 1 | 1 | 1 |  | 11.5 | 6.9 | 62
47771 | Miljöövervakningsprogram för Oxundaåns avrinningsområde 2015 | Oxunda Vattensamverkan, Sollentuna kommun Kommunledningskontoret, Plan- och exploateringsavdelningen | 2015 | 10 | höst | 2015-10-13 | 6594885 | 1620750 | Norrviken | 3 | Norrviken 3 | 2 | 2 | 2 |  | 11.5 | 6.9 | 62
47772 | Miljöövervakningsprogram för Oxundaåns avrinningsområde 2015 | Oxunda Vattensamverkan, Sollentuna kommun Kommunledningskontoret, Plan- och exploateringsavdelningen | 2015 | 10 | höst | 2015-10-13 | 6594885 | 1620750 | Norrviken | 3 | Norrviken 3 | 3 | 3 | 3 |  | 11.5 | 6.9 | 62
47773 | Miljöövervakningsprogram för Oxundaåns avrinningsområde 2015 | Oxunda Vattensamverkan, Sollentuna kommun Kommunledningskontoret, Plan- och exploateringsavdelningen | 2015 | 10 | höst | 2015-10-13 | 6594885 | 1620750 | Norrviken | 3 | Norrviken 3 | 4 | 4 | 4 |  | 11.5 | 6.9 | 62
47774 | Miljöövervakningsprogram för Oxundaåns avrinningsområde 2015 | Oxunda Vattensamverkan, Sollentuna kommun Kommunledningskontoret, Plan- och exploateringsavdelningen | 2015 | 10 | höst | 2015-10-13 | 6594885 | 1620750 | Norrviken | 3 | Norrviken 3 | 5 | 5 | 5 |  | 11.4 | 6.8 | 62
47775 | Miljöövervakningsprogram för Oxundaåns avrinningsområde 2015 | Oxunda Vattensamverkan, Sollentuna kommun Kommunledningskontoret, Plan- och exploateringsavdelningen | 2015 | 10 | höst | 2015-10-13 | 6594885 | 1620750 | Norrviken | 3 | Norrviken 3 | 6 | 6 | 6 |  | 11.4 | 6.8 | 62
47776 | Miljöövervakningsprogram för Oxundaåns avrinningsområde 2015 | Oxunda Vattensamverkan, Sollentuna kommun Kommunledningskontoret, Plan- och exploateringsavdelningen | 2015 | 10 | höst | 2015-10-13 | 6594885 | 1620750 | Norrviken | 3 | Norrviken 3 | 7 | 7 | 7 |  | 11.4 | 6.8 | 61
47777 | Miljöövervakningsprogram för Oxundaåns avrinningsområde 2015 | Oxunda Vattensamverkan, Sollentuna kommun Kommunledningskontoret, Plan- och exploateringsavdelningen | 2015 | 10 | höst | 2015-10-13 | 6594885 | 1620750 | Norrviken | 3 | Norrviken 3 | 8 | 8 | 8 |  | 11.2 | 7.1 | 63
47778 | Miljöövervakningsprogram för Oxundaåns avrinningsområde 2015 | Oxunda Vattensamverkan, Sollentuna kommun Kommunledningskontoret, Plan- och exploateringsavdelningen | 2015 | 10 | höst | 2015-10-13 | 6594885 | 1620750 | Norrviken | 3 | Norrviken 3 | 9 | 9 | 9 |  | 10.9 | 7 | 62
47779 | Miljöövervakningsprogram för Oxundaåns avrinningsområde 2015 | Oxunda Vattensamverkan, Sollentuna kommun Kommunledningskontoret, Plan- och exploateringsavdelningen | 2015 | 10 | höst | 2015-10-13 | 6594885 | 1620750 | Norrviken | 3 | Norrviken 3 | 10 | 10 | 10 |  | 10.8 | 7 | 62
47780 | Miljöövervakningsprogram för Oxundaåns avrinningsområde 2015 | Oxunda Vattensamverkan, Sollentuna kommun Kommunledningskontoret, Plan- och exploateringsavdelningen | 2015 | 10 | höst | 2015-10-13 | 6594885 | 1620750 | Norrviken | 3 | Norrviken 3 | 11 | 11 | 11 |  | 10.8 | 6.9 | 61
47781 | Miljöövervakningsprogram för Oxundaåns avrinningsområde 2015 | Oxunda Vattensamverkan, Sollentuna kommun Kommunledningskontoret, Plan- och exploateringsavdelningen | 2015 | 10 | höst | 2015-10-13 | 6594885 | 1620750 | Norrviken | 3 | Norrviken 3 | botten | 11.4 | 11.4 |  | 10.8 | 6.9 | 61
47782 | Miljöövervakningsprogram för Oxundaåns avrinningsområde 2015 | Oxunda Vattensamverkan, Sollentuna kommun Kommunledningskontoret, Plan- och exploateringsavdelningen | 2015 | 10 | höst | 2015-10-13 | 6597300 | 1619975 | Norrviken | 4 | Norrviken 4 | yta | 0.5 | 0.5 | 2.2 | 11.2 | 7.9 | 71 |  |  | 2.5494 | 47.4394 | 0.6748 | 0.047 | 93.92 | 1.55 |  |  | 212.1 | 7.85 | [5 empty] | 105.81 | 970.41
47783 | Miljöövervakningsprogram för Oxundaåns avrinningsområde 2015 | Oxunda Vattensamverkan, Sollentuna kommun Kommunledningskontoret, Plan- och exploateringsavdelningen | 2015 | 10 | höst | 2015-10-13 | 6597300 | 1619975 | Norrviken | 4 | Norrviken 4 | 1 | 1 | 1 |  | 11.2 | 7.9 | 71
47784 | Miljöövervakningsprogram för Oxundaåns avrinningsområde 2015 | Oxunda Vattensamverkan, Sollentuna kommun Kommunledningskontoret, Plan- och exploateringsavdelningen | 2015 | 10 | höst | 2015-10-13 | 6597300 | 1619975 | Norrviken | 4 | Norrviken 4 | botten | 2.2 | 2.2 |  | 11.2 | 7.9 | 71
47741 | Kontrollundersökningar Vallentunasjön 2015 | Täby kommun, Tekniska kontoret | 2015 | 10 | höst | 2015-10-13 | 6600935 | 1626764 | Vallentunasjön | Va2 | Vallentunasjön Va2 | yta | 0.5 | 0.5 | 0.9 | 9.1 | 10.6 | 90
47742 | Kontrollundersökningar Vallentunasjön 2015 | Täby kommun, Tekniska kontoret | 2015 | 10 | höst | 2015-10-13 | 6600935 | 1626764 | Vallentunasjön | Va2 | Vallentunasjön Va2 | 1 | 1 | 1 |  | 9.1 | 10.5 | 89
47743 | Kontrollundersökningar Vallentunasjön 2015 | Täby kommun, Tekniska kontoret | 2015 | 10 | höst | 2015-10-13 | 6600935 | 1626764 | Vallentunasjön | Va2 | Vallentunasjön Va2 | 2 | 2 | 2 |  | 9 | 10.4 | 88
47744 | Kontrollundersökningar Vallentunasjön 2015 | Täby kommun, Tekniska kontoret | 2015 | 10 | höst | 2015-10-13 | 6600935 | 1626764 | Vallentunasjön | Va2 | Vallentunasjön Va2 | 3 | 3 | 3 |  | 8.8 | 9.7 | 82
47745 | Kontrollundersökningar Vallentunasjön 2015 | Täby kommun, Tekniska kontoret | 2015 | 10 | höst | 2015-10-13 | 6600935 | 1626764 | Vallentunasjön | Va2 | Vallentunasjön Va2 | 4 | 4 | 4 |  | 8.5 | 9.9 | 84
47746 | Kontrollundersökningar Vallentunasjön 2015 | Täby kommun, Tekniska kontoret | 2015 | 10 | höst | 2015-10-13 | 6600935 | 1626764 | Vallentunasjön | Va2 | Vallentunasjön Va2 | botten | 4.5 | 4.5 |  | 8.5 | 9.7 | 81
47747 | Kontrollundersökningar Vallentunasjön 2015 | Täby kommun, Tekniska kontoret | 2015 | 10 | höst | 2015-10-13 |  |  | Vallentunasjön | Blandprov | Vallentunasjön Blandprov | yta | 4 | 0 | [7 empty] | 11.5713 |  |  | 1.91 |  | 27.3364 |  | 2.5 |  |  | 10.5 |  |  |  | 34.56 | 1044.54
47785 | Miljöövervakningsprogram för Oxundaåns avrinningsområde 2015 | Oxunda Vattensamverkan, Sollentuna kommun Kommunledningskontoret, Plan- och exploateringsavdelningen | 2015 | 10 | höst | 2015-10-14 | 6595400 | 1624045 | Fjäturen |  | Fjäturen | yta | 0.5 | 0.5 | 2.5 | 10.5 | 8.9 | 78 |  |  | 1.9507 | 6.0052 | 0.073911 | 0.068 | 3.41 | 2.3 |  |  | 0.4 | 7.81 | [5 empty] | 22.79 | 685.85
47786 | Miljöövervakningsprogram för Oxundaåns avrinningsområde 2015 | Oxunda Vattensamverkan, Sollentuna kommun Kommunledningskontoret, Plan- och exploateringsavdelningen | 2015 | 10 | höst | 2015-10-14 | 6595400 | 1624045 | Fjäturen |  | Fjäturen | 1 | 1 | 1 |  | 10.4 | 8.9 | 78
47787 | Miljöövervakningsprogram för Oxundaåns avrinningsområde 2015 | Oxunda Vattensamverkan, Sollentuna kommun Kommunledningskontoret, Plan- och exploateringsavdelningen | 2015 | 10 | höst | 2015-10-14 | 6595400 | 1624045 | Fjäturen |  | Fjäturen | 2 | 2 | 2 |  | 10.3 | 8.8 | 77
47788 | Miljöövervakningsprogram för Oxundaåns avrinningsområde 2015 | Oxunda Vattensamverkan, Sollentuna kommun Kommunledningskontoret, Plan- och exploateringsavdelningen | 2015 | 10 | höst | 2015-10-14 | 6595400 | 1624045 | Fjäturen |  | Fjäturen | 3 | 3 | 3 |  | 10.3 | 8.8 | 77
47789 | Miljöövervakningsprogram för Oxundaåns avrinningsområde 2015 | Oxunda Vattensamverkan, Sollentuna kommun Kommunledningskontoret, Plan- och exploateringsavdelningen | 2015 | 10 | höst | 2015-10-14 | 6595400 | 1624045 | Fjäturen |  | Fjäturen | 4 | 4 | 4 |  | 10.3 | 8.7 | 77
47790 | Miljöövervakningsprogram för Oxundaåns avrinningsområde 2015 | Oxunda Vattensamverkan, Sollentuna kommun Kommunledningskontoret, Plan- och exploateringsavdelningen | 2015 | 10 | höst | 2015-10-14 | 6595400 | 1624045 | Fjäturen |  | Fjäturen | 5 | 5 | 5 |  | 10.3 | 8.7 | 76
47791 | Miljöövervakningsprogram för Oxundaåns avrinningsområde 2015 | Oxunda Vattensamverkan, Sollentuna kommun Kommunledningskontoret, Plan- och exploateringsavdelningen | 2015 | 10 | höst | 2015-10-14 | 6595400 | 1624045 | Fjäturen |  | Fjäturen | 6 | 6 | 6 |  | 10.3 | 8.7 | 76
47792 | Miljöövervakningsprogram för Oxundaåns avrinningsområde 2015 | Oxunda Vattensamverkan, Sollentuna kommun Kommunledningskontoret, Plan- och exploateringsavdelningen | 2015 | 10 | höst | 2015-10-14 | 6595400 | 1624045 | Fjäturen |  | Fjäturen | 7 | 7 | 7 |  | 10.3 | 8.7 | 76
47793 | Miljöövervakningsprogram för Oxundaåns avrinningsområde 2015 | Oxunda Vattensamverkan, Sollentuna kommun Kommunledningskontoret, Plan- och exploateringsavdelningen | 2015 | 10 | höst | 2015-10-14 | 6595400 | 1624045 | Fjäturen |  | Fjäturen | 8 | 8 | 8 |  | 10.3 | 8.6 | 75
47794 | Miljöövervakningsprogram för Oxundaåns avrinningsområde 2015 | Oxunda Vattensamverkan, Sollentuna kommun Kommunledningskontoret, Plan- och exploateringsavdelningen | 2015 | 10 | höst | 2015-10-14 | 6595400 | 1624045 | Fjäturen |  | Fjäturen | botten | 8.8 | 8.8 |  | 10.3 | 6.3 | 55
47795 | Miljöövervakningsprogram för Oxundaåns avrinningsområde 2015 | Oxunda Vattensamverkan, Sollentuna kommun Kommunledningskontoret, Plan- och exploateringsavdelningen | 2015 | 10 | höst | 2015-10-14 | 6593820 | 1624215 | Rösjön |  | Rösjön | yta | 0.5 | 0.5 | 3.5 | 10.5 | 9.2 | 81 |  |  | 1.5451 | 16.2052 | 0.22345 | 0.043 | 2.42 | 2.2 |  |  | 3.49 | 7.86 | [5 empty] | 18.89 | 528.6 | [5 empty] | 29.1 | 0.0661 | 1.96 | 4.03 |  | 14.8 |  | 0.887 | 35.8 | 0.804 | 14.2 | 0.00334 | 0.0311 | 0.128 | 3.12 | 0.00762 | 21.3 | 0.654 | 0.456 | 16.6 | 0.217 | 72.5 | 0.365 | 4.52 |  | 2.57 | 0.00289 | 0.0285 | 0.0559 | 3.14 | 0.393 | 0.504 | 0.0119 | 5.67 | 28.3 | 4 |  | 0.00678 | 1.95 | 14.7 | 0.75 | 0.745 | 11.9 | 0.00586 | 0.582 | 12.4 | 0.307 | 71.9
47796 | Miljöövervakningsprogram för Oxundaåns avrinningsområde 2015 | Oxunda Vattensamverkan, Sollentuna kommun Kommunledningskontoret, Plan- och exploateringsavdelningen | 2015 | 10 | höst | 2015-10-14 | 6593820 | 1624215 | Rösjön |  | Rösjön | 1 | 1 | 1 |  | 10.5 | 9.2 | 81
47797 | Miljöövervakningsprogram för Oxundaåns avrinningsområde 2015 | Oxunda Vattensamverkan, Sollentuna kommun Kommunledningskontoret, Plan- och exploateringsavdelningen | 2015 | 10 | höst | 2015-10-14 | 6593820 | 1624215 | Rösjön |  | Rösjön | 2 | 2 | 2 |  | 10.5 | 9.2 | 81
47798 | Miljöövervakningsprogram för Oxundaåns avrinningsområde 2015 | Oxunda Vattensamverkan, Sollentuna kommun Kommunledningskontoret, Plan- och exploateringsavdelningen | 2015 | 10 | höst | 2015-10-14 | 6593820 | 1624215 | Rösjön |  | Rösjön | 3 | 3 | 3 |  | 10.5 | 9.2 | 81
47799 | Miljöövervakningsprogram för Oxundaåns avrinningsområde 2015 | Oxunda Vattensamverkan, Sollentuna kommun Kommunledningskontoret, Plan- och exploateringsavdelningen | 2015 | 10 | höst | 2015-10-14 | 6593820 | 1624215 | Rösjön |  | Rösjön | 4 | 4 | 4 |  | 10.5 | 9.2 | 81
47800 | Miljöövervakningsprogram för Oxundaåns avrinningsområde 2015 | Oxunda Vattensamverkan, Sollentuna kommun Kommunledningskontoret, Plan- och exploateringsavdelningen | 2015 | 10 | höst | 2015-10-14 | 6593820 | 1624215 | Rösjön |  | Rösjön | 5 | 5 | 5 |  | 10.5 | 9.2 | 81
47801 | Miljöövervakningsprogram för Oxundaåns avrinningsområde 2015 | Oxunda Vattensamverkan, Sollentuna kommun Kommunledningskontoret, Plan- och exploateringsavdelningen | 2015 | 10 | höst | 2015-10-14 | 6593820 | 1624215 | Rösjön |  | Rösjön | 6 | 6 | 6 |  | 10.5 | 9.2 | 81
47802 | Miljöövervakningsprogram för Oxundaåns avrinningsområde 2015 | Oxunda Vattensamverkan, Sollentuna kommun Kommunledningskontoret, Plan- och exploateringsavdelningen | 2015 | 10 | höst | 2015-10-14 | 6593820 | 1624215 | Rösjön |  | Rösjön | botten | 6.7 | 6.7 |  | 10.5 | 9.1 | 80
47803 | Miljöövervakningsprogram för Oxundaåns avrinningsområde 2015 | Oxunda Vattensamverkan, Sollentuna kommun Kommunledningskontoret, Plan- och exploateringsavdelningen | 2015 | 10 | höst | 2015-10-14 | 6594980 | 1622960 | Väsjön |  | Väsjön | yta | 0.5 | 0.5 | 2.6 | 8.9 | 8.4 | 71 |  |  | 2.8584 | 2.395 | 0.026033 | 0.087 | 0.37 | 0.77 |  |  | 0.08 | 7.81 | [5 empty] | 12.33 | 630.38 | [5 empty] | 51 | 0.0129 | 2.86 | 6.71 |  | 33.3 |  | 0.85 | 4.25 | 0.418 | 21.8 | 0.00643 | 0.0308 | 0.113 | 9.2 | 0.00496 | 10.6 | 0.638 | 0.331 | 10.5 | 0.0491 | 120 | 0.231 | 7.06 |  | 1.28 | 0.0063 | 0.0355 | 0.0978 | 7.96 | 0.467 | 0.39 | 0.005 | 10.8 | 49.7 | 6.66 |  | 0.00716 | 2.84 | 32.5 | 0.777 | 0.532 | 25.7 | 0.00258 | 0.701 | 9.22 | 0.247 | 118
47804 | Miljöövervakningsprogram för Oxundaåns avrinningsområde 2015 | Oxunda Vattensamverkan, Sollentuna kommun Kommunledningskontoret, Plan- och exploateringsavdelningen | 2015 | 10 | höst | 2015-10-14 | 6594980 | 1622960 | Väsjön |  | Väsjön | 1 | 1 | 1 |  | 8.5 | 8.4 | 70
47805 | Miljöövervakningsprogram för Oxundaåns avrinningsområde 2015 | Oxunda Vattensamverkan, Sollentuna kommun Kommunledningskontoret, Plan- och exploateringsavdelningen | 2015 | 10 | höst | 2015-10-14 | 6594980 | 1622960 | Väsjön |  | Väsjön | 2 | 2 | 2 |  | 8.5 | 8.3 | 70
47806 | Miljöövervakningsprogram för Oxundaåns avrinningsområde 2015 | Oxunda Vattensamverkan, Sollentuna kommun Kommunledningskontoret, Plan- och exploateringsavdelningen | 2015 | 10 | höst | 2015-10-14 | 6594980 | 1622960 | Väsjön |  | Väsjön | botten | 2.6 | 2.6 |  | 8.4 | 8.3 | 69
47807 | Miljöövervakningsprogram för Oxundaåns avrinningsområde 2015 | Oxunda Vattensamverkan, Sollentuna kommun Kommunledningskontoret, Plan- och exploateringsavdelningen | 2015 | 10 | höst | 2015-10-14 | 6599695 | 1617290 | Edssjön |  | Edssjön | yta | 0.5 | 0.5 | 2.8 | 9.5 | 8.1 | 70 |  |  | 2.6459 | 88.5901 | 1.1306 | 0.07 | 61.28 | 2.6 |  |  | 105.89 | 7.86 | [5 empty] | 88.94 | 1000.43
47808 | Miljöövervakningsprogram för Oxundaåns avrinningsområde 2015 | Oxunda Vattensamverkan, Sollentuna kommun Kommunledningskontoret, Plan- och exploateringsavdelningen | 2015 | 10 | höst | 2015-10-14 | 6599695 | 1617290 | Edssjön |  | Edssjön | 1 | 1 | 1 |  | 9.5 | 8.1 | 70
47809 | Miljöövervakningsprogram för Oxundaåns avrinningsområde 2015 | Oxunda Vattensamverkan, Sollentuna kommun Kommunledningskontoret, Plan- och exploateringsavdelningen | 2015 | 10 | höst | 2015-10-14 | 6599695 | 1617290 | Edssjön |  | Edssjön | 2 | 2 | 2 |  | 9.5 | 8.1 | 70
47810 | Miljöövervakningsprogram för Oxundaåns avrinningsområde 2015 | Oxunda Vattensamverkan, Sollentuna kommun Kommunledningskontoret, Plan- och exploateringsavdelningen | 2015 | 10 | höst | 2015-10-14 | 6599695 | 1617290 | Edssjön |  | Edssjön | 3 | 3 | 3 |  | 9.5 | 8.1 | 70
47811 | Miljöövervakningsprogram för Oxundaåns avrinningsområde 2015 | Oxunda Vattensamverkan, Sollentuna kommun Kommunledningskontoret, Plan- och exploateringsavdelningen | 2015 | 10 | höst | 2015-10-14 | 6599695 | 1617290 | Edssjön |  | Edssjön | 4 | 4 | 4 |  | 9.5 | 7.6 | 65
47812 | Miljöövervakningsprogram för Oxundaåns avrinningsområde 2015 | Oxunda Vattensamverkan, Sollentuna kommun Kommunledningskontoret, Plan- och exploateringsavdelningen | 2015 | 10 | höst | 2015-10-14 | 6599695 | 1617290 | Edssjön |  | Edssjön | botten | 5 | 5 |  | 7.6 | 6.6 | 56
47813 | Miljöövervakningsprogram för Oxundaåns avrinningsområde 2015 | Oxunda Vattensamverkan, Sollentuna kommun Kommunledningskontoret, Plan- och exploateringsavdelningen | 2015 | 10 | höst | 2015-10-14 | 6593820 | 1619360 | Ravalen |  | Ravalen | yta | 0.5 | 0.5 | 1.5 | 7.6 | 11.9 | 97 |  |  | 2.7039 | 2.8573 | 0.062026 | 0.09 | 2.61 | 1.34 |  |  | 0 | 8.16 | [5 empty] | 51.1 | 1070.17
47814 | Miljöövervakningsprogram för Oxundaåns avrinningsområde 2015 | Oxunda Vattensamverkan, Sollentuna kommun Kommunledningskontoret, Plan- och exploateringsavdelningen | 2015 | 10 | höst | 2015-10-14 | 6593820 | 1619360 | Ravalen |  | Ravalen | 1 | 1 | 1 |  | 7.6 | 11.8 | 97
47815 | Miljöövervakningsprogram för Oxundaåns avrinningsområde 2015 | Oxunda Vattensamverkan, Sollentuna kommun Kommunledningskontoret, Plan- och exploateringsavdelningen | 2015 | 10 | höst | 2015-10-14 | 6593820 | 1619360 | Ravalen |  | Ravalen | botten | 1.5 | 1.5 |  | 9.3 | 11.7 | 96
47816 | Miljöövervakningsprogram för Oxundaåns avrinningsområde 2015 | Oxunda Vattensamverkan, Sollentuna kommun Kommunledningskontoret, Plan- och exploateringsavdelningen | 2015 | 10 | höst | 2015-10-14 | 6594420 | 1615795 | Översjön |  | Översjön | yta | 0.5 | 0.5 | 3.4 | 9.3 | 7.8 | 67 |  |  | 1.8155 | 28.426 | 0.237 | 0.067 | 0.48 | 1.6 |  |  | 1.34 | 7.68 | [5 empty] | 24.92 | 907.49
47817 | Miljöövervakningsprogram för Oxundaåns avrinningsområde 2015 | Oxunda Vattensamverkan, Sollentuna kommun Kommunledningskontoret, Plan- och exploateringsavdelningen | 2015 | 10 | höst | 2015-10-14 | 6594420 | 1615795 | Översjön |  | Översjön | 1 | 1 | 1 |  | 9.3 | 7.8 | 67
47818 | Miljöövervakningsprogram för Oxundaåns avrinningsområde 2015 | Oxunda Vattensamverkan, Sollentuna kommun Kommunledningskontoret, Plan- och exploateringsavdelningen | 2015 | 10 | höst | 2015-10-14 | 6594420 | 1615795 | Översjön |  | Översjön | 2 | 2 | 2 |  | 9.3 | 7.8 | 67
47819 | Miljöövervakningsprogram för Oxundaåns avrinningsområde 2015 | Oxunda Vattensamverkan, Sollentuna kommun Kommunledningskontoret, Plan- och exploateringsavdelningen | 2015 | 10 | höst | 2015-10-14 | 6594420 | 1615795 | Översjön |  | Översjön | 3 | 3 | 3 |  | 9.3 | 7.8 | 67
47820 | Miljöövervakningsprogram för Oxundaåns avrinningsområde 2015 | Oxunda Vattensamverkan, Sollentuna kommun Kommunledningskontoret, Plan- och exploateringsavdelningen | 2015 | 10 | höst | 2015-10-14 | 6594420 | 1615795 | Översjön |  | Översjön | botten | 3.8 | 3.8 |  | 9.3 | 7.8 | 67
47821 | Miljöövervakningsprogram för Oxundaåns avrinningsområde 2015 | Oxunda Vattensamverkan, Sollentuna kommun Kommunledningskontoret, Plan- och exploateringsavdelningen | 2015 | 10 | höst | 2015-10-14 | 6606035 | 1615620 | Oxundasjön |  | Oxundasjön | yta | 0.5 | 0.5 | 3.5 | 9.9 | 8.6 | 75 |  |  | 2.4142 | 37.5836 | 0.48365 | 0.071 | 22.07 | 2 |  |  | 37.2 | 7.85 | [5 empty] | 49.45 | 779.6
47822 | Miljöövervakningsprogram för Oxundaåns avrinningsområde 2015 | Oxunda Vattensamverkan, Sollentuna kommun Kommunledningskontoret, Plan- och exploateringsavdelningen | 2015 | 10 | höst | 2015-10-14 | 6606035 | 1615620 | Oxundasjön |  | Oxundasjön | 1 | 1 | 1 |  | 9.9 | 8.6 | 75
47823 | Miljöövervakningsprogram för Oxundaåns avrinningsområde 2015 | Oxunda Vattensamverkan, Sollentuna kommun Kommunledningskontoret, Plan- och exploateringsavdelningen | 2015 | 10 | höst | 2015-10-14 | 6606035 | 1615620 | Oxundasjön |  | Oxundasjön | 2 | 2 | 2 |  | 9.9 | 8.6 | 75
47824 | Miljöövervakningsprogram för Oxundaåns avrinningsområde 2015 | Oxunda Vattensamverkan, Sollentuna kommun Kommunledningskontoret, Plan- och exploateringsavdelningen | 2015 | 10 | höst | 2015-10-14 | 6606035 | 1615620 | Oxundasjön |  | Oxundasjön | 3 | 3 | 3 |  | 9.9 | 8.6 | 75
47825 | Miljöövervakningsprogram för Oxundaåns avrinningsområde 2015 | Oxunda Vattensamverkan, Sollentuna kommun Kommunledningskontoret, Plan- och exploateringsavdelningen | 2015 | 10 | höst | 2015-10-14 | 6606035 | 1615620 | Oxundasjön |  | Oxundasjön | 4 | 4 | 4 |  | 9.8 | 8.6 | 75
47826 | Miljöövervakningsprogram för Oxundaåns avrinningsområde 2015 | Oxunda Vattensamverkan, Sollentuna kommun Kommunledningskontoret, Plan- och exploateringsavdelningen | 2015 | 10 | höst | 2015-10-14 | 6606035 | 1615620 | Oxundasjön |  | Oxundasjön | 5 | 5 | 5 |  | 9.3 | 6.2 | 53
47827 | Miljöövervakningsprogram för Oxundaåns avrinningsområde 2015 | Oxunda Vattensamverkan, Sollentuna kommun Kommunledningskontoret, Plan- och exploateringsavdelningen | 2015 | 10 | höst | 2015-10-14 | 6606035 | 1615620 | Oxundasjön |  | Oxundasjön | botten | 5.8 | 5.8 |  | 9 | 6.2 | 53
47828 | Miljöövervakningsprogram för Oxundaåns avrinningsområde 2015 | Oxunda Vattensamverkan, Sollentuna kommun Kommunledningskontoret, Plan- och exploateringsavdelningen | 2015 | 10 | höst | 2015-10-14 | 6597555 | 1629125 | Gullsjön |  | Gullsjön | yta | 0.5 | 0.5 | 2 | 7.9 | 6.5 | 54 |  |  | 1.5258 | 6.739 | 0.023101 | 0.139 | 0.15 | 1.02 |  |  | 0.69 | 7.34 | [5 empty] | 25.92 | 775.75
47829 | Miljöövervakningsprogram för Oxundaåns avrinningsområde 2015 | Oxunda Vattensamverkan, Sollentuna kommun Kommunledningskontoret, Plan- och exploateringsavdelningen | 2015 | 10 | höst | 2015-10-14 | 6597555 | 1629125 | Gullsjön |  | Gullsjön | 1 | 1 | 1 |  | 7.6 | 6.6 | 53
47830 | Miljöövervakningsprogram för Oxundaåns avrinningsområde 2015 | Oxunda Vattensamverkan, Sollentuna kommun Kommunledningskontoret, Plan- och exploateringsavdelningen | 2015 | 10 | höst | 2015-10-14 | 6597555 | 1629125 | Gullsjön |  | Gullsjön | botten | 2 | 2 |  | 7.4 | 6.5 | 53
47921 | Turbiditetsmätningar i Väsjön 2015 | Plan- och exploateringsavdelningen Kommunledningskontoret Sollentuna kommun | 2015 | 10 | höst | 2015-10-14 | 6594899 | 1622837 | Väsjön | 1 | Väsjön 1 | yta | [13 empty] | 0.59
47922 | Turbiditetsmätningar i Väsjön 2015 | Plan- och exploateringsavdelningen Kommunledningskontoret Sollentuna kommun | 2015 | 10 | höst | 2015-10-14 | 6594981 | 1622940 | Väsjön | 2 | Väsjön 2 | yta | [13 empty] | 0.77
47923 | Turbiditetsmätningar i Väsjön 2015 | Plan- och exploateringsavdelningen Kommunledningskontoret Sollentuna kommun | 2015 | 10 | höst | 2015-10-14 | 6594875 | 1623052 | Väsjön | 3 | Väsjön 3 | yta | [13 empty] | 0.58
|  |  | 2015 | 10 | höst | 2015-10-14 |  |  | Fysingen |  | Fysingen | yta | 0.5 | 0.5 | 3.1 | 9.3 |  |  |  |  | 2.104 | 28 | 0.24436 | 0.061 | 2 | 1.4 | 4.3 | 46.2 | 233 | 7.7 |  |  |  | 12.8 |  | 15.3 | 946 | [5 empty] | 51.2 | 0.08 | 6.0214 | 10.527 | 31.6569 | 23.8576 | 73.2762 | 3 | 71 | 0.6 |  | 0.009 | 0.31 | 0.17 | 2 |  |  |  | 7.1 |  | 0.06 |  | 0.36 | 1.7 | 10
|  |  | 2015 | 10 | höst | 2015-10-19 | 6606238 | 661152 | Oxundaån |  | Oxundaån | yta | 0.2 | 0.2 |  | 8.5 |  |  | 44.3 |  | 2.407 | 46 | 0.38576 | 0.052 | 20 | 1.5 |  |  | 30 | 7.71 |  |  |  | 10.4 |  | 43.2 | 681 | [5 empty] | 49.4 |  | 5.5522 | 8.6152 | 34.032 | 24.5458 | 47.9058 | 2.2
47961 | Miljöövervakningsprogram för Oxundaåns avrinningsområde 2015 | Oxunda Vattensamverkan, Sollentuna kommun Kommunledningskontoret, Plan- och exploateringsavdelningen | 2015 | 10 | höst | 2015-10-21 | 6595515 | 1624630 | Käringsjön |  | Käringsjön | yta | 0.5 | 1 | 0.9 | 8.1 | 6.2 | 53 |  |  | 0.59173 | 97.6931 | 0.11036 | 0.53 | 18.18 | 4.2 |  |  | 31.61 | 6.85 | [5 empty] | 37.15 | 1116.46
47962 | Miljöövervakningsprogram för Oxundaåns avrinningsområde 2015 | Oxunda Vattensamverkan, Sollentuna kommun Kommunledningskontoret, Plan- och exploateringsavdelningen | 2015 | 10 | höst | 2015-10-21 | 6595515 | 1624630 | Käringsjön |  | Käringsjön | 1 | 1 | 1 |  | 7.9 | 5.9 | 50
47963 | Miljöövervakningsprogram för Oxundaåns avrinningsområde 2015 | Oxunda Vattensamverkan, Sollentuna kommun Kommunledningskontoret, Plan- och exploateringsavdelningen | 2015 | 10 | höst | 2015-10-21 | 6595515 | 1624630 | Käringsjön |  | Käringsjön | 2 | 2 | 2 |  | 7.4 | 4.5 | 37
47964 | Miljöövervakningsprogram för Oxundaåns avrinningsområde 2015 | Oxunda Vattensamverkan, Sollentuna kommun Kommunledningskontoret, Plan- och exploateringsavdelningen | 2015 | 10 | höst | 2015-10-21 | 6595515 | 1624630 | Käringsjön |  | Käringsjön | 3 | 3 | 3 |  | 7.3 | 4.6 | 38
47965 | Miljöövervakningsprogram för Oxundaåns avrinningsområde 2015 | Oxunda Vattensamverkan, Sollentuna kommun Kommunledningskontoret, Plan- och exploateringsavdelningen | 2015 | 10 | höst | 2015-10-21 | 6595515 | 1624630 | Käringsjön |  | Käringsjön | botten | 3.8 | 3.8 |  | 7.3 | 4.5 | 37
47966 | Miljöövervakningsprogram för Oxundaåns avrinningsområde 2015 | Oxunda Vattensamverkan, Sollentuna kommun Kommunledningskontoret, Plan- och exploateringsavdelningen | 2015 | 10 | höst | 2015-10-21 | 6595470 | 1622370 | Snuggan |  | Snuggan | yta | 0.5 | 0.5 | 0.7 | 8.1 | 6.2 | 53 |  |  | 0.053446 | 95.4829 | 0.012397 | 0.658 | 2.57 | 2.2 |  |  | 4.02 | 5.91 |  |  |  | 28.58 |  | 26 | 1040.97
47967 | Miljöövervakningsprogram för Oxundaåns avrinningsområde 2015 | Oxunda Vattensamverkan, Sollentuna kommun Kommunledningskontoret, Plan- och exploateringsavdelningen | 2015 | 10 | höst | 2015-10-21 | 6595470 | 1622370 | Snuggan |  | Snuggan | 1 | 1 | 1 |  | 7.7 | 5.7 | 48
47968 | Miljöövervakningsprogram för Oxundaåns avrinningsområde 2015 | Oxunda Vattensamverkan, Sollentuna kommun Kommunledningskontoret, Plan- och exploateringsavdelningen | 2015 | 10 | höst | 2015-10-21 | 6595470 | 1622370 | Snuggan |  | Snuggan | 2 | 2 | 2 |  | 7.4 | 4.9 | 41
47969 | Miljöövervakningsprogram för Oxundaåns avrinningsområde 2015 | Oxunda Vattensamverkan, Sollentuna kommun Kommunledningskontoret, Plan- och exploateringsavdelningen | 2015 | 10 | höst | 2015-10-21 | 6595470 | 1622370 | Snuggan |  | Snuggan | botten | 2.7 | 2.7 |  | 7.3 | 4.5 | 38
47970 | Miljöövervakningsprogram för Oxundaåns avrinningsområde 2015 | Oxunda Vattensamverkan, Sollentuna kommun Kommunledningskontoret, Plan- och exploateringsavdelningen | 2015 | 10 | höst | 2015-10-21 | 6594430 | 1625370 | Mörtsjön |  | Mörtsjön | yta | 0.5 | 0.5 | 2.5 | 8.4 | 8.5 | 72 |  |  | 1.9279 | 54.4488 | 0.31423 | 0.138 | 2.02 | 2.2 |  |  | 27.81 | 7.55 | [5 empty] | 23.46 | 764.56
47971 | Miljöövervakningsprogram för Oxundaåns avrinningsområde 2015 | Oxunda Vattensamverkan, Sollentuna kommun Kommunledningskontoret, Plan- och exploateringsavdelningen | 2015 | 10 | höst | 2015-10-21 | 6594430 | 1625370 | Mörtsjön |  | Mörtsjön | 1 | 1 | 1 |  | 8.3 | 8.2 | 70
47972 | Miljöövervakningsprogram för Oxundaåns avrinningsområde 2015 | Oxunda Vattensamverkan, Sollentuna kommun Kommunledningskontoret, Plan- och exploateringsavdelningen | 2015 | 10 | höst | 2015-10-21 | 6594430 | 1625370 | Mörtsjön |  | Mörtsjön | 2 | 2 | 2 |  | 8.2 | 8.1 | 69
47973 | Miljöövervakningsprogram för Oxundaåns avrinningsområde 2015 | Oxunda Vattensamverkan, Sollentuna kommun Kommunledningskontoret, Plan- och exploateringsavdelningen | 2015 | 10 | höst | 2015-10-21 | 6594430 | 1625370 | Mörtsjön |  | Mörtsjön | 3 | 3 | 3 |  | 7.9 | 7.1 | 60
47974 | Miljöövervakningsprogram för Oxundaåns avrinningsområde 2015 | Oxunda Vattensamverkan, Sollentuna kommun Kommunledningskontoret, Plan- och exploateringsavdelningen | 2015 | 10 | höst | 2015-10-21 | 6594430 | 1625370 | Mörtsjön |  | Mörtsjön | 4 | 4 | 4 |  | 7.8 | 6.4 | 54
47975 | Miljöövervakningsprogram för Oxundaåns avrinningsområde 2015 | Oxunda Vattensamverkan, Sollentuna kommun Kommunledningskontoret, Plan- och exploateringsavdelningen | 2015 | 10 | höst | 2015-10-21 | 6594430 | 1625370 | Mörtsjön |  | Mörtsjön | botten | 4.4 | 4.4 |  | 7.8 | 6.2 | 53
48302 | Kontrollundersökningar Vallentunasjön 2015 | Täby kommun, Tekniska kontoret | 2015 | 10 | höst | 2015-10-27 | 6600935 | 1626764 | Vallentunasjön | Va2 | Vallentunasjön Va2 | yta | 0.5 | 0.5 | 1 | 7.7 | 10.2 | 86
48303 | Kontrollundersökningar Vallentunasjön 2015 | Täby kommun, Tekniska kontoret | 2015 | 10 | höst | 2015-10-27 | 6600935 | 1626764 | Vallentunasjön | Va2 | Vallentunasjön Va2 | 1 | 1 | 1 |  | 7.7 | 10.1 | 85
48304 | Kontrollundersökningar Vallentunasjön 2015 | Täby kommun, Tekniska kontoret | 2015 | 10 | höst | 2015-10-27 | 6600935 | 1626764 | Vallentunasjön | Va2 | Vallentunasjön Va2 | 2 | 2 | 2 |  | 7.7 | 10.1 | 85
48305 | Kontrollundersökningar Vallentunasjön 2015 | Täby kommun, Tekniska kontoret | 2015 | 10 | höst | 2015-10-27 | 6600935 | 1626764 | Vallentunasjön | Va2 | Vallentunasjön Va2 | 3 | 3 | 3 |  | 7.7 | 10.1 | 85
48306 | Kontrollundersökningar Vallentunasjön 2015 | Täby kommun, Tekniska kontoret | 2015 | 10 | höst | 2015-10-27 | 6600935 | 1626764 | Vallentunasjön | Va2 | Vallentunasjön Va2 | 4 | 4 | 4 |  | 7.7 | 10.1 | 84
48307 | Kontrollundersökningar Vallentunasjön 2015 | Täby kommun, Tekniska kontoret | 2015 | 10 | höst | 2015-10-27 | 6600935 | 1626764 | Vallentunasjön | Va2 | Vallentunasjön Va2 | botten |  |  |  | 7.7 | 10.1 | 84
48308 | Kontrollundersökningar Vallentunasjön 2015 | Täby kommun, Tekniska kontoret | 2015 | 10 | höst | 2015-10-27 |  |  | Vallentunasjön | Blandprov | Vallentunasjön Blandprov | yta | 4 | 0 | [7 empty] | 56.9394 |  |  | 3.54 |  | 25.5276 |  | 2.83 |  |  | 8.75 |  |  |  | 35.33 | 1042.02
48447 | Turbiditetsmätningar i Väsjön 2015 | Plan- och exploateringsavdelningen Kommunledningskontoret Sollentuna kommun | 2015 | 11 | höst | 2015-11-11 | 6594899 | 1622837 | Väsjön | 1 | Väsjön 1 | yta | [13 empty] | 0.52
48448 | Turbiditetsmätningar i Väsjön 2015 | Plan- och exploateringsavdelningen Kommunledningskontoret Sollentuna kommun | 2015 | 11 | höst | 2015-11-11 | 6594981 | 1622940 | Väsjön | 2 | Väsjön 2 | yta | [13 empty] | 0.95
48449 | Turbiditetsmätningar i Väsjön 2015 | Plan- och exploateringsavdelningen Kommunledningskontoret Sollentuna kommun | 2015 | 11 | höst | 2015-11-11 | 6594875 | 1623052 | Väsjön | 3 | Väsjön 3 | yta | [13 empty] | 0.55
48440 | Kontrollundersökningar Vallentunasjön 2015 | Täby kommun, Tekniska kontoret | 2015 | 11 | höst | 2015-11-11 | 6600935 | 1626764 | Vallentunasjön | Va2 | Vallentunasjön Va2 | yta | 0.5 | 0.5 | 1.2 | 6.6 | 11.2 | 92
48441 | Kontrollundersökningar Vallentunasjön 2015 | Täby kommun, Tekniska kontoret | 2015 | 11 | höst | 2015-11-11 | 6600935 | 1626764 | Vallentunasjön | Va2 | Vallentunasjön Va2 | 1 | 1 | 1 |  | 6.6 | 11.2 | 93
48442 | Kontrollundersökningar Vallentunasjön 2015 | Täby kommun, Tekniska kontoret | 2015 | 11 | höst | 2015-11-11 | 6600935 | 1626764 | Vallentunasjön | Va2 | Vallentunasjön Va2 | 2 | 2 | 2 |  | 6.6 | 11.3 | 93
48443 | Kontrollundersökningar Vallentunasjön 2015 | Täby kommun, Tekniska kontoret | 2015 | 11 | höst | 2015-11-11 | 6600935 | 1626764 | Vallentunasjön | Va2 | Vallentunasjön Va2 | 3 | 3 | 3 |  | 6.6 | 11.3 | 93
48444 | Kontrollundersökningar Vallentunasjön 2015 | Täby kommun, Tekniska kontoret | 2015 | 11 | höst | 2015-11-11 | 6600935 | 1626764 | Vallentunasjön | Va2 | Vallentunasjön Va2 | 4 | 4 | 4 |  | 6.6 | 11.3 | 93
48445 | Kontrollundersökningar Vallentunasjön 2015 | Täby kommun, Tekniska kontoret | 2015 | 11 | höst | 2015-11-11 | 6600935 | 1626764 | Vallentunasjön | Va2 | Vallentunasjön Va2 | botten |  |  |  | 6.6 | 11.2 | 92
48446 | Kontrollundersökningar Vallentunasjön 2015 | Täby kommun, Tekniska kontoret | 2015 | 11 | höst | 2015-11-11 |  |  | Vallentunasjön | Blandprov | Vallentunasjön Blandprov | yta | 4 | 0 | [7 empty] | 102.5905 |  |  | 0.8 |  | 32.5695 |  | 6.02 |  |  | 9.2 |  |  |  | 35.93 | 1047
|  |  | 2015 | 11 | höst | 2015-11-16 | 6606238 | 661152 | Oxundaån |  | Oxundaån | yta | 0.1 | 0.1 |  | 5.5 |  |  | 44.8 |  | 2.392 | 69 | 0.42563 | 0.057 | 26 | 2 |  |  | 127 | 7.68 |  |  |  | 10.3 |  | 42.4 | 820 | [5 empty] | 50.8 |  | 5.5522 | 8.9661 | 33.6775 | 24.087 | 52.0862 | 2.5
|  |  | 2015 | 12 | vinter | 2015-12-10 | 6606238 | 661152 | Oxundaån |  | Oxundaån | yta | 0.2 | 0.2 |  | 4.2 |  |  | 44.4 |  | 2.404 | 89 | 0.76313 | 0.068 | 36 | 9 |  |  | 317 | 7.87 |  |  |  | 10.7 |  | 56.2 | 1010 | [5 empty] | 51.6 |  | 5.7086 | 9.1113 | 32.6849 | 24.5458 | 49.2993 | 3.8
49136 | Turbiditetsmätningar i Väsjön 2015 | Plan- och exploateringsavdelningen Kommunledningskontoret Sollentuna kommun | 2015 | 12 | vinter | 2015-12-15 | 6594899 | 1622837 | Väsjön | 1 | Väsjön 1 | yta | [13 empty] | 3
49137 | Turbiditetsmätningar i Väsjön 2015 | Plan- och exploateringsavdelningen Kommunledningskontoret Sollentuna kommun | 2015 | 12 | vinter | 2015-12-15 | 6594981 | 1622940 | Väsjön | 2 | Väsjön 2 | yta | [13 empty] | 2.2
49138 | Turbiditetsmätningar i Väsjön 2015 | Plan- och exploateringsavdelningen Kommunledningskontoret Sollentuna kommun | 2015 | 12 | vinter | 2015-12-15 | 6594875 | 1623052 | Väsjön | 3 | Väsjön 3 | yta | [13 empty] | 2
49571 | Kontrollundersökningar Vallentunasjön 2016 | Täby kommun, Tekniska kontoret | 2016 | 1 | vinter | 2016-01-19 | 6600935 | 1626764 | Vallentunasjön | Va2 | Vallentunasjön Va2 | yta | 0.5 | 0.5 | 2 | 1.1 | 13.1 | 93
49572 | Kontrollundersökningar Vallentunasjön 2016 | Täby kommun, Tekniska kontoret | 2016 | 1 | vinter | 2016-01-19 | 6600935 | 1626764 | Vallentunasjön | Va2 | Vallentunasjön Va2 | 1 | 1 | 1 |  | 1.4 | 12.9 | 92
49573 | Kontrollundersökningar Vallentunasjön 2016 | Täby kommun, Tekniska kontoret | 2016 | 1 | vinter | 2016-01-19 | 6600935 | 1626764 | Vallentunasjön | Va2 | Vallentunasjön Va2 | 2 | 2 | 2 |  | 2.1 | 12.2 | 89
49574 | Kontrollundersökningar Vallentunasjön 2016 | Täby kommun, Tekniska kontoret | 2016 | 1 | vinter | 2016-01-19 | 6600935 | 1626764 | Vallentunasjön | Va2 | Vallentunasjön Va2 | 3 | 3 | 3 |  | 2.6 | 11.4 | 84
49575 | Kontrollundersökningar Vallentunasjön 2016 | Täby kommun, Tekniska kontoret | 2016 | 1 | vinter | 2016-01-19 | 6600935 | 1626764 | Vallentunasjön | Va2 | Vallentunasjön Va2 | 4 | 4 | 4 |  | 3.6 | 4.7 | 35
49576 | Kontrollundersökningar Vallentunasjön 2016 | Täby kommun, Tekniska kontoret | 2016 | 1 | vinter | 2016-01-19 | 6600935 | 1626764 | Vallentunasjön | Va2 | Vallentunasjön Va2 | botten |  |  |  | 3.9 | 2.6 | 20
49577 | Kontrollundersökningar Vallentunasjön 2016 | Täby kommun, Tekniska kontoret | 2016 | 1 | vinter | 2016-01-19 |  |  | Vallentunasjön | Blandprov | Vallentunasjön Blandprov | yta | 4 | 0 | [7 empty] | 357.9437 |  |  | 12.21 |  | 13.9853 |  | 115.91 |  |  | 3.6 |  |  |  | 30.77 | 1268.79
|  |  | 2016 | 1 | vinter | 2016-01-19 | 6606238 | 661152 | Oxundaån |  | Oxundaån | yta | 0.2 | 0.2 |  | 1 |  |  | 48.7 |  | 2.575 | 68 | 0.27091 | 0.074 | 33 | 6.2 |  |  | 722 | 7.65 |  |  |  | 11.8 |  | 50.3 | 1340 | [5 empty] | 54 |  | 5.865 | 9.559 | 34.9537 | 22.94 | 61.0235 | 5.1
49991 | Miljöövervakningsprogram för Oxundaåns avrinningsområde 2016 | Oxunda Vattensamverkan, Sollentuna kommun Kommunledningskontoret, Plan- och exploateringsavdelningen | 2016 | 2 | vinter | 2016-02-10 | 6606035 | 1615620 | Oxundasjön |  | Oxundasjön | yta | 0.5 | 0.5 | 1 | 2.6 | 10.7 | 80 |  |  |  | 56.3172 |  | 0.133 | 27.52 | 18.3 |  |  | 984.68 | [6 empty] | 65.79 | 1699.44
49992 | Miljöövervakningsprogram för Oxundaåns avrinningsområde 2016 | Oxunda Vattensamverkan, Sollentuna kommun Kommunledningskontoret, Plan- och exploateringsavdelningen | 2016 | 2 | vinter | 2016-02-10 | 6606035 | 1615620 | Oxundasjön |  | Oxundasjön | 1 | 1 | 1 |  | 3 | 9.9 | 75
49993 | Miljöövervakningsprogram för Oxundaåns avrinningsområde 2016 | Oxunda Vattensamverkan, Sollentuna kommun Kommunledningskontoret, Plan- och exploateringsavdelningen | 2016 | 2 | vinter | 2016-02-10 | 6606035 | 1615620 | Oxundasjön |  | Oxundasjön | 2 | 2 | 2 |  | 2.8 | 9.8 | 74
49994 | Miljöövervakningsprogram för Oxundaåns avrinningsområde 2016 | Oxunda Vattensamverkan, Sollentuna kommun Kommunledningskontoret, Plan- och exploateringsavdelningen | 2016 | 2 | vinter | 2016-02-10 | 6606035 | 1615620 | Oxundasjön |  | Oxundasjön | 3 | 3 | 3 |  | 2.9 | 8.8 | 67
49995 | Miljöövervakningsprogram för Oxundaåns avrinningsområde 2016 | Oxunda Vattensamverkan, Sollentuna kommun Kommunledningskontoret, Plan- och exploateringsavdelningen | 2016 | 2 | vinter | 2016-02-10 | 6606035 | 1615620 | Oxundasjön |  | Oxundasjön | 4 | 4 | 4 |  | 3.1 | 9 | 69
49996 | Miljöövervakningsprogram för Oxundaåns avrinningsområde 2016 | Oxunda Vattensamverkan, Sollentuna kommun Kommunledningskontoret, Plan- och exploateringsavdelningen | 2016 | 2 | vinter | 2016-02-10 | 6606035 | 1615620 | Oxundasjön |  | Oxundasjön | 5 | 5 | 5 |  | 3.7 | 8.2 | 64
49997 | Miljöövervakningsprogram för Oxundaåns avrinningsområde 2016 | Oxunda Vattensamverkan, Sollentuna kommun Kommunledningskontoret, Plan- och exploateringsavdelningen | 2016 | 2 | vinter | 2016-02-10 | 6606035 | 1615620 | Oxundasjön |  | Oxundasjön | botten |  |  |  | 3.8 | 8 | 62 |  |  |  | 35.147 |  | 0.115 | 26.8 | 11.8 |  |  | 842.31 | [6 empty] | 56.89 | 1517
49998 | Miljöövervakningsprogram för Oxundaåns avrinningsområde 2016 | Oxunda Vattensamverkan, Sollentuna kommun Kommunledningskontoret, Plan- och exploateringsavdelningen | 2016 | 2 | vinter | 2016-02-10 | 6599695 | 1617290 | Edssjön |  | Edssjön | yta | 0.5 | 0.5 | 2.2 | 1.5 | 11.1 | 81 |  |  |  | 35.679 |  | 0.062 | 37.73 | 4.8 |  |  | 487.31 | [6 empty] | 63.5 | 1081.72
49999 | Miljöövervakningsprogram för Oxundaåns avrinningsområde 2016 | Oxunda Vattensamverkan, Sollentuna kommun Kommunledningskontoret, Plan- och exploateringsavdelningen | 2016 | 2 | vinter | 2016-02-10 | 6599695 | 1617290 | Edssjön |  | Edssjön | 1 | 1 | 1 |  | 2.1 | 10.8 | 80
50000 | Miljöövervakningsprogram för Oxundaåns avrinningsområde 2016 | Oxunda Vattensamverkan, Sollentuna kommun Kommunledningskontoret, Plan- och exploateringsavdelningen | 2016 | 2 | vinter | 2016-02-10 | 6599695 | 1617290 | Edssjön |  | Edssjön | 2 | 2 | 2 |  | 2.6 | 9.2 | 69
50001 | Miljöövervakningsprogram för Oxundaåns avrinningsområde 2016 | Oxunda Vattensamverkan, Sollentuna kommun Kommunledningskontoret, Plan- och exploateringsavdelningen | 2016 | 2 | vinter | 2016-02-10 | 6599695 | 1617290 | Edssjön |  | Edssjön | 3 | 3 | 3 |  | 3.1 | 7.8 | 60
50002 | Miljöövervakningsprogram för Oxundaåns avrinningsområde 2016 | Oxunda Vattensamverkan, Sollentuna kommun Kommunledningskontoret, Plan- och exploateringsavdelningen | 2016 | 2 | vinter | 2016-02-10 | 6599695 | 1617290 | Edssjön |  | Edssjön | 4 | 4 | 4 |  | 3.6 | 6.1 | 47
50003 | Miljöövervakningsprogram för Oxundaåns avrinningsområde 2016 | Oxunda Vattensamverkan, Sollentuna kommun Kommunledningskontoret, Plan- och exploateringsavdelningen | 2016 | 2 | vinter | 2016-02-10 | 6599695 | 1617290 | Edssjön |  | Edssjön | botten |  |  |  | 3.7 | 4.1 | 32 |  |  |  | 25.3173 |  | 0.072 | 56.95 | 4.4 |  |  | 592.34 | [6 empty] | 74.72 | 1281.1
50004 | Miljöövervakningsprogram för Oxundaåns avrinningsområde 2016 | Oxunda Vattensamverkan, Sollentuna kommun Kommunledningskontoret, Plan- och exploateringsavdelningen | 2016 | 2 | vinter | 2016-02-10 | 6595400 | 1624045 | Fjäturen |  | Fjäturen | yta | 0.5 | 0.5 | 2 | 1.4 | 11.8 | 87 |  |  |  | 31.9119 |  | 0.095 | 14.52 | 11.4 |  |  | 166.1 | [6 empty] | 43.8 | 851.36
50005 | Miljöövervakningsprogram för Oxundaåns avrinningsområde 2016 | Oxunda Vattensamverkan, Sollentuna kommun Kommunledningskontoret, Plan- och exploateringsavdelningen | 2016 | 2 | vinter | 2016-02-10 | 6595400 | 1624045 | Fjäturen |  | Fjäturen | 1 | 1 | 1 |  | 2.2 | 11.5 | 86
50006 | Miljöövervakningsprogram för Oxundaåns avrinningsområde 2016 | Oxunda Vattensamverkan, Sollentuna kommun Kommunledningskontoret, Plan- och exploateringsavdelningen | 2016 | 2 | vinter | 2016-02-10 | 6595400 | 1624045 | Fjäturen |  | Fjäturen | 2 | 2 | 2 |  | 3 | 10.8 | 83
50007 | Miljöövervakningsprogram för Oxundaåns avrinningsområde 2016 | Oxunda Vattensamverkan, Sollentuna kommun Kommunledningskontoret, Plan- och exploateringsavdelningen | 2016 | 2 | vinter | 2016-02-10 | 6595400 | 1624045 | Fjäturen |  | Fjäturen | 3 | 3 | 3 |  | 3.3 | 10 | 77
50008 | Miljöövervakningsprogram för Oxundaåns avrinningsområde 2016 | Oxunda Vattensamverkan, Sollentuna kommun Kommunledningskontoret, Plan- och exploateringsavdelningen | 2016 | 2 | vinter | 2016-02-10 | 6595400 | 1624045 | Fjäturen |  | Fjäturen | 4 | 4 | 4 |  | 3.4 | 9 | 70
50009 | Miljöövervakningsprogram för Oxundaåns avrinningsområde 2016 | Oxunda Vattensamverkan, Sollentuna kommun Kommunledningskontoret, Plan- och exploateringsavdelningen | 2016 | 2 | vinter | 2016-02-10 | 6595400 | 1624045 | Fjäturen |  | Fjäturen | 5 | 5 | 5 |  | 3.5 | 8.6 | 67
50010 | Miljöövervakningsprogram för Oxundaåns avrinningsområde 2016 | Oxunda Vattensamverkan, Sollentuna kommun Kommunledningskontoret, Plan- och exploateringsavdelningen | 2016 | 2 | vinter | 2016-02-10 | 6595400 | 1624045 | Fjäturen |  | Fjäturen | 6 | 6 | 6 |  | 3.6 | 8 | 62
50011 | Miljöövervakningsprogram för Oxundaåns avrinningsområde 2016 | Oxunda Vattensamverkan, Sollentuna kommun Kommunledningskontoret, Plan- och exploateringsavdelningen | 2016 | 2 | vinter | 2016-02-10 | 6595400 | 1624045 | Fjäturen |  | Fjäturen | 7 | 7 | 7 |  | 3.7 | 7.2 | 56
50012 | Miljöövervakningsprogram för Oxundaåns avrinningsområde 2016 | Oxunda Vattensamverkan, Sollentuna kommun Kommunledningskontoret, Plan- och exploateringsavdelningen | 2016 | 2 | vinter | 2016-02-10 | 6595400 | 1624045 | Fjäturen |  | Fjäturen | 8 | 8 | 8 |  | 3.9 | 4.6 | 36
50013 | Miljöövervakningsprogram för Oxundaåns avrinningsområde 2016 | Oxunda Vattensamverkan, Sollentuna kommun Kommunledningskontoret, Plan- och exploateringsavdelningen | 2016 | 2 | vinter | 2016-02-10 | 6595400 | 1624045 | Fjäturen |  | Fjäturen | botten |  |  |  | 4.2 | 2.2 | 17 |  |  |  | 141.2536 |  | 0.08 | 25.94 | 3.9 |  |  | 225.74 | [6 empty] | 39.92 | 970.85
50014 | Miljöövervakningsprogram för Oxundaåns avrinningsområde 2016 | Oxunda Vattensamverkan, Sollentuna kommun Kommunledningskontoret, Plan- och exploateringsavdelningen | 2016 | 2 | vinter | 2016-02-10 | 6593820 | 1619360 | Ravalen |  | Ravalen | yta | 0.5 | 0.5 | 1 | 1.5 | 5 | 37 |  |  |  | 313.3149 |  | 0.16 | 174.55 | 11.6 |  |  | 339.04 | [6 empty] | 359.28 | 2090.58
50015 | Miljöövervakningsprogram för Oxundaåns avrinningsområde 2016 | Oxunda Vattensamverkan, Sollentuna kommun Kommunledningskontoret, Plan- och exploateringsavdelningen | 2016 | 2 | vinter | 2016-02-10 | 6593820 | 1619360 | Ravalen |  | Ravalen | 1 | 1 | 1 |  | 3 | 1.5 | 12
50016 | Miljöövervakningsprogram för Oxundaåns avrinningsområde 2016 | Oxunda Vattensamverkan, Sollentuna kommun Kommunledningskontoret, Plan- och exploateringsavdelningen | 2016 | 2 | vinter | 2016-02-10 | 6593820 | 1619360 | Ravalen |  | Ravalen | botten |  |  |  | 3.3 | 0.5 | 4 |  |  |  | 292.8237 |  | 0.144 | 105.15 | 8 |  |  | 191.93 | [6 empty] | 229.6 | 1695.41
50017 | Miljöövervakningsprogram för Oxundaåns avrinningsområde 2016 | Oxunda Vattensamverkan, Sollentuna kommun Kommunledningskontoret, Plan- och exploateringsavdelningen | 2016 | 2 | vinter | 2016-02-10 | 6594420 | 1615795 | Översjön |  | Översjön | yta | 0.5 | 0.5 | 3.8 | 2.6 | 9.8 | 74 |  |  |  | 199.4899 |  | 0.059 | 3.77 | 0.95 |  |  | 143.56 | [6 empty] | 27.71 | 1036.11
50018 | Miljöövervakningsprogram för Oxundaåns avrinningsområde 2016 | Oxunda Vattensamverkan, Sollentuna kommun Kommunledningskontoret, Plan- och exploateringsavdelningen | 2016 | 2 | vinter | 2016-02-10 | 6594420 | 1615795 | Översjön |  | Översjön | 1 | 1 | 1 |  | 2.8 | 9.5 | 73
50019 | Miljöövervakningsprogram för Oxundaåns avrinningsområde 2016 | Oxunda Vattensamverkan, Sollentuna kommun Kommunledningskontoret, Plan- och exploateringsavdelningen | 2016 | 2 | vinter | 2016-02-10 | 6594420 | 1615795 | Översjön |  | Översjön | 2 | 2 | 2 |  | 3.4 | 8.3 | 64
50020 | Miljöövervakningsprogram för Oxundaåns avrinningsområde 2016 | Oxunda Vattensamverkan, Sollentuna kommun Kommunledningskontoret, Plan- och exploateringsavdelningen | 2016 | 2 | vinter | 2016-02-10 | 6594420 | 1615795 | Översjön |  | Översjön | 3 | 3 | 3 |  | 3.6 | 6.5 | 51
50021 | Miljöövervakningsprogram för Oxundaåns avrinningsområde 2016 | Oxunda Vattensamverkan, Sollentuna kommun Kommunledningskontoret, Plan- och exploateringsavdelningen | 2016 | 2 | vinter | 2016-02-10 | 6594420 | 1615795 | Översjön |  | Översjön | botten |  |  |  | 3.7 | 6.3 | 49 |  |  |  | 262.7239 |  | 0.065 | 9.59 | 1.7 |  |  | 180.26 | [6 empty] | 27.79 | 1188.49
50022 | Miljöövervakningsprogram för Oxundaåns avrinningsområde 2016 | Oxunda Vattensamverkan, Sollentuna kommun Kommunledningskontoret, Plan- och exploateringsavdelningen | 2016 | 2 | vinter | 2016-02-10 | 6593820 | 1624215 | Rösjön |  | Rösjön | yta | 0.5 | 0.5 | 4.1 | 1.7 | 13.2 | 98 |  |  |  | 1.3378 | 0.0051539 | 0.079 | 1.01 | 5.2 |  |  | 117.63 | 7.61 |  |  |  | 6.692 | 6.357 | 23.61 | 605.04 | [5 empty] | 21.4 | 0.301 | 1.71 | 2.73 |  | 8.51 |  | 2.52 | 398 | 0.49 | 11.4 | 0.00589 | 0.107 | 0.5 | 1.28 | 0.001 | 12 | 0.395 | 0.605 | 15.3 | 0.311 | 47.8 | 0.721 | 2.08 |  | 23.3 | 0.001 | 0.0331 | 0.0724 | 0.918 | 6.22 | 0.416 | 0.0439 | 1.88 | 21.5 | 2.67 |  | 0.0323 | 1.59 | 8.45 | 1.81 | 0.428 | 9.08 | 0.001 | 0.339 | 7.37 | 0.195 | 47.6
50023 | Miljöövervakningsprogram för Oxundaåns avrinningsområde 2016 | Oxunda Vattensamverkan, Sollentuna kommun Kommunledningskontoret, Plan- och exploateringsavdelningen | 2016 | 2 | vinter | 2016-02-10 | 6593820 | 1624215 | Rösjön |  | Rösjön | 1 | 1 | 1 |  | 3.1 | 12.1 | 93
50024 | Miljöövervakningsprogram för Oxundaåns avrinningsområde 2016 | Oxunda Vattensamverkan, Sollentuna kommun Kommunledningskontoret, Plan- och exploateringsavdelningen | 2016 | 2 | vinter | 2016-02-10 | 6593820 | 1624215 | Rösjön |  | Rösjön | 2 | 2 | 2 |  | 3.6 | 11.6 | 90
50025 | Miljöövervakningsprogram för Oxundaåns avrinningsområde 2016 | Oxunda Vattensamverkan, Sollentuna kommun Kommunledningskontoret, Plan- och exploateringsavdelningen | 2016 | 2 | vinter | 2016-02-10 | 6593820 | 1624215 | Rösjön |  | Rösjön | 3 | 3 | 3 |  | 3.9 | 10.1 | 79
50026 | Miljöövervakningsprogram för Oxundaåns avrinningsområde 2016 | Oxunda Vattensamverkan, Sollentuna kommun Kommunledningskontoret, Plan- och exploateringsavdelningen | 2016 | 2 | vinter | 2016-02-10 | 6593820 | 1624215 | Rösjön |  | Rösjön | 4 | 4 | 4 |  | 4.6 | 6.3 | 50
50027 | Miljöövervakningsprogram för Oxundaåns avrinningsområde 2016 | Oxunda Vattensamverkan, Sollentuna kommun Kommunledningskontoret, Plan- och exploateringsavdelningen | 2016 | 2 | vinter | 2016-02-10 | 6593820 | 1624215 | Rösjön |  | Rösjön | 5 | 5 | 5 |  | 4.7 | 5.8 | 46
50028 | Miljöövervakningsprogram för Oxundaåns avrinningsområde 2016 | Oxunda Vattensamverkan, Sollentuna kommun Kommunledningskontoret, Plan- och exploateringsavdelningen | 2016 | 2 | vinter | 2016-02-10 | 6593820 | 1624215 | Rösjön |  | Rösjön | 6 | 6 | 6 |  | 4.9 | 4.6 | 37
50029 | Miljöövervakningsprogram för Oxundaåns avrinningsområde 2016 | Oxunda Vattensamverkan, Sollentuna kommun Kommunledningskontoret, Plan- och exploateringsavdelningen | 2016 | 2 | vinter | 2016-02-10 | 6593820 | 1624215 | Rösjön |  | Rösjön | botten |  |  |  | 4.9 | 4.4 | 36 |  |  |  | 12.6627 |  | 0.049 | 7.59 | 2.1 |  |  | 208.41 | [6 empty] | 19.11 | 642.18
50030 | Miljöövervakningsprogram för Oxundaåns avrinningsområde 2016 | Oxunda Vattensamverkan, Sollentuna kommun Kommunledningskontoret, Plan- och exploateringsavdelningen | 2016 | 2 | vinter | 2016-02-10 | 6594980 | 1622960 | Väsjön |  | Väsjön | yta | 0.5 | 0.5 |  | 1.1 | 9.5 | 70 |  |  |  | 13.3567 | 0.032384 | 0.142 | 1.44 | 9.5 |  |  | 130.4 | 7.43 |  |  |  | 12.25 | 11.32 | 27.17 | 835.74 | [5 empty] | 43.2 | 0.499 | 3.46 | 5.32 |  | 28.7 |  | 3.97 | 566 | 0.3 | 28 | 0.00619 | 0.25 | 0.816 | 1.46 | 0.001 | 201 | 1 | 0.715 | 18.6 | 0.547 | 94 | 1.07 | 5.4 |  | 51.8 | 0.001 | 0.0856 | 0.173 | 1.05 | 161 | 0.424 | 0.0586 | 4.88 | 44.2 | 5.35 |  | 0.0638 | 3.38 | 29.4 | 3.01 | 0.2 | 24.4 | 0.001 | 0.963 | 10.3 | 0.224 | 95.9
50031 | Miljöövervakningsprogram för Oxundaåns avrinningsområde 2016 | Oxunda Vattensamverkan, Sollentuna kommun Kommunledningskontoret, Plan- och exploateringsavdelningen | 2016 | 2 | vinter | 2016-02-10 | 6594980 | 1622960 | Väsjön |  | Väsjön | 1 | 1 | 1 |  | 2.7 | 6.2 | 47
50032 | Miljöövervakningsprogram för Oxundaåns avrinningsområde 2016 | Oxunda Vattensamverkan, Sollentuna kommun Kommunledningskontoret, Plan- och exploateringsavdelningen | 2016 | 2 | vinter | 2016-02-10 | 6594980 | 1622960 | Väsjön |  | Väsjön | 2 | 2 | 2 |  | 3.6 | 1.5 | 12
50033 | Miljöövervakningsprogram för Oxundaåns avrinningsområde 2016 | Oxunda Vattensamverkan, Sollentuna kommun Kommunledningskontoret, Plan- och exploateringsavdelningen | 2016 | 2 | vinter | 2016-02-10 | 6594980 | 1622960 | Väsjön |  | Väsjön | botten |  |  |  | 3.8 | 0.7 | 5 |  |  |  | 40.2629 |  | 0.144 | 0.92 | 8 |  |  | 107.4 | [6 empty] | 27.64 | 838.6
50034 | Miljöövervakningsprogram för Oxundaåns avrinningsområde 2016 | Oxunda Vattensamverkan, Sollentuna kommun Kommunledningskontoret, Plan- och exploateringsavdelningen | 2016 | 2 | vinter | 2016-02-11 | 6595470 | 1622370 | Snuggan |  | Snuggan | yta | 0.5 | 0.5 | 1 | 2.2 | 12.2 | 91 |  |  |  | 195.5686 |  | 0.706 | 1.29 | 2.5 |  |  | 43.77 | [6 empty] | 24.43 | 1209.9
50035 | Miljöövervakningsprogram för Oxundaåns avrinningsområde 2016 | Oxunda Vattensamverkan, Sollentuna kommun Kommunledningskontoret, Plan- och exploateringsavdelningen | 2016 | 2 | vinter | 2016-02-11 | 6595470 | 1622370 | Snuggan |  | Snuggan | 1 | 1 | 1 |  | 2.6 | 11 | 83
50036 | Miljöövervakningsprogram för Oxundaåns avrinningsområde 2016 | Oxunda Vattensamverkan, Sollentuna kommun Kommunledningskontoret, Plan- och exploateringsavdelningen | 2016 | 2 | vinter | 2016-02-11 | 6595470 | 1622370 | Snuggan |  | Snuggan | 2 | 2 | 2 |  | 3.7 | 8.3 | 64
50037 | Miljöövervakningsprogram för Oxundaåns avrinningsområde 2016 | Oxunda Vattensamverkan, Sollentuna kommun Kommunledningskontoret, Plan- och exploateringsavdelningen | 2016 | 2 | vinter | 2016-02-11 | 6595470 | 1622370 | Snuggan |  | Snuggan | botten |  |  |  | 4.5 | 3.3 | 26 |  |  |  | 216.0138 |  | 0.727 | 1.41 | 5.6 |  |  | 29.36 | [6 empty] | 25.1 | 1222.32
50038 | Miljöövervakningsprogram för Oxundaåns avrinningsområde 2016 | Oxunda Vattensamverkan, Sollentuna kommun Kommunledningskontoret, Plan- och exploateringsavdelningen | 2016 | 2 | vinter | 2016-02-11 | 6597555 | 1629125 | Gullsjön |  | Gullsjön | yta | 0.5 | 0.5 | 2 | 1.6 | 6.4 | 46 |  |  |  | 24.4605 |  | 0.15 | 1.14 | 2.6 |  |  | 32.41 | [6 empty] | 39.77 | 1024.78
50039 | Miljöövervakningsprogram för Oxundaåns avrinningsområde 2016 | Oxunda Vattensamverkan, Sollentuna kommun Kommunledningskontoret, Plan- och exploateringsavdelningen | 2016 | 2 | vinter | 2016-02-11 | 6597555 | 1629125 | Gullsjön |  | Gullsjön | 1 | 1 | 1 |  | 2.9 | 2.7 | 20
50040 | Miljöövervakningsprogram för Oxundaåns avrinningsområde 2016 | Oxunda Vattensamverkan, Sollentuna kommun Kommunledningskontoret, Plan- och exploateringsavdelningen | 2016 | 2 | vinter | 2016-02-11 | 6597555 | 1629125 | Gullsjön |  | Gullsjön | botten | 2 | 2 |  | 3.4 | 0.5 | 4 |  |  |  | 42.9242 |  | 0.151 | 0.87 | 2.8 |  |  | 25.33 | [6 empty] | 32.24 | 972.24
50041 | Miljöövervakningsprogram för Oxundaåns avrinningsområde 2016 | Oxunda Vattensamverkan, Sollentuna kommun Kommunledningskontoret, Plan- och exploateringsavdelningen | 2016 | 2 | vinter | 2016-02-11 | 6595515 | 1624630 | Käringsjön |  | Käringsjön | yta | 0.5 | 1 | 1.1 | 1.6 | 10 | 72 |  |  |  | 0 |  | 0.549 | 6.7 | 1.2 |  |  | 193.35 | [6 empty] | 19.07 | 1264.12
50042 | Miljöövervakningsprogram för Oxundaåns avrinningsområde 2016 | Oxunda Vattensamverkan, Sollentuna kommun Kommunledningskontoret, Plan- och exploateringsavdelningen | 2016 | 2 | vinter | 2016-02-11 | 6595515 | 1624630 | Käringsjön |  | Käringsjön | 1 | 1 | 1 |  | 2.4 | 10 | 74
50043 | Miljöövervakningsprogram för Oxundaåns avrinningsområde 2016 | Oxunda Vattensamverkan, Sollentuna kommun Kommunledningskontoret, Plan- och exploateringsavdelningen | 2016 | 2 | vinter | 2016-02-11 | 6595515 | 1624630 | Käringsjön |  | Käringsjön | 2 | 2 | 2 |  | 3.3 | 8.9 | 68
50044 | Miljöövervakningsprogram för Oxundaåns avrinningsområde 2016 | Oxunda Vattensamverkan, Sollentuna kommun Kommunledningskontoret, Plan- och exploateringsavdelningen | 2016 | 2 | vinter | 2016-02-11 | 6595515 | 1624630 | Käringsjön |  | Käringsjön | 3 | 3 | 3 |  | 3.9 | 5.1 | 40
50045 | Miljöövervakningsprogram för Oxundaåns avrinningsområde 2016 | Oxunda Vattensamverkan, Sollentuna kommun Kommunledningskontoret, Plan- och exploateringsavdelningen | 2016 | 2 | vinter | 2016-02-11 | 6595515 | 1624630 | Käringsjön |  | Käringsjön | botten |  |  |  | 4.1 | 3 | 23 |  |  |  | 0 |  | 0.56 | 6.67 | 2.5 |  |  | 185.83 | [6 empty] | 23.45 | 1192.99
50046 | Miljöövervakningsprogram för Oxundaåns avrinningsområde 2016 | Oxunda Vattensamverkan, Sollentuna kommun Kommunledningskontoret, Plan- och exploateringsavdelningen | 2016 | 2 | vinter | 2016-02-11 | 6594430 | 1625370 | Mörtsjön |  | Mörtsjön | yta | 0.5 | 0.5 | 1.8 | 1.6 | 9.2 | 66 |  |  |  | 4.307 |  | 0.251 | 1.98 | 7.2 |  |  | 421.08 | [6 empty] | 23.94 | 1184.5
50047 | Miljöövervakningsprogram för Oxundaåns avrinningsområde 2016 | Oxunda Vattensamverkan, Sollentuna kommun Kommunledningskontoret, Plan- och exploateringsavdelningen | 2016 | 2 | vinter | 2016-02-11 | 6594430 | 1625370 | Mörtsjön |  | Mörtsjön | 1 | 1 | 1 |  | 3.3 | 8 | 60
50048 | Miljöövervakningsprogram för Oxundaåns avrinningsområde 2016 | Oxunda Vattensamverkan, Sollentuna kommun Kommunledningskontoret, Plan- och exploateringsavdelningen | 2016 | 2 | vinter | 2016-02-11 | 6594430 | 1625370 | Mörtsjön |  | Mörtsjön | 2 | 2 | 2 |  | 3.9 | 4.4 | 34
50049 | Miljöövervakningsprogram för Oxundaåns avrinningsområde 2016 | Oxunda Vattensamverkan, Sollentuna kommun Kommunledningskontoret, Plan- och exploateringsavdelningen | 2016 | 2 | vinter | 2016-02-11 | 6594430 | 1625370 | Mörtsjön |  | Mörtsjön | 3 | 3 | 3 |  | 4.3 | 4.5 | 35
50050 | Miljöövervakningsprogram för Oxundaåns avrinningsområde 2016 | Oxunda Vattensamverkan, Sollentuna kommun Kommunledningskontoret, Plan- och exploateringsavdelningen | 2016 | 2 | vinter | 2016-02-11 | 6594430 | 1625370 | Mörtsjön |  | Mörtsjön | botten |  |  |  | 4.6 | 2.2 | 18 |  |  |  | 45.6913 |  | 0.203 | 10.49 | 7.6 |  |  | 673.06 | [6 empty] | 27.81 | 1308.05
|  |  | 2016 | 2 | vinter | 2016-02-15 | 6606238 | 661152 | Oxundaån |  | Oxundaån | yta | 0.1 | 0.1 |  | 0.2 |  |  | 43.8 |  | 2.194 | 62 | 0.11337 | 0.095 | 35 | 17 |  |  | 1060 | 7.34 |  |  |  | 11.3 |  | 73.5 | 1640 | [5 empty] | 48 |  | 5.083 | 8.712 | 31.8696 | 22.94 | 53.6718 | 7.1
50167 | Miljöövervakningsprogram för Oxundaåns avrinningsområde 2016 | Oxunda Vattensamverkan, Sollentuna kommun Kommunledningskontoret, Plan- och exploateringsavdelningen | 2016 | 2 | vinter | 2016-02-17 | 6599245 | 1622345 | Norrviken | 1 | Norrviken 1 | yta | 0.5 | 0.5 | 1.5 | 0.3 | 12.8 | 86 |  |  |  | 241.1405 |  | 0.078 | 4.18 | 5.5 |  |  | 396.66 | [6 empty] | 29.9 | 1366.01
50168 | Miljöövervakningsprogram för Oxundaåns avrinningsområde 2016 | Oxunda Vattensamverkan, Sollentuna kommun Kommunledningskontoret, Plan- och exploateringsavdelningen | 2016 | 2 | vinter | 2016-02-17 | 6599245 | 1622345 | Norrviken | 1 | Norrviken 1 | 1 | 1 | 1 |  | 0.7 | 12.5 | 85
50169 | Miljöövervakningsprogram för Oxundaåns avrinningsområde 2016 | Oxunda Vattensamverkan, Sollentuna kommun Kommunledningskontoret, Plan- och exploateringsavdelningen | 2016 | 2 | vinter | 2016-02-17 | 6599245 | 1622345 | Norrviken | 1 | Norrviken 1 | 2 | 2 | 2 |  | 1.8 | 8 | 56
50170 | Miljöövervakningsprogram för Oxundaåns avrinningsområde 2016 | Oxunda Vattensamverkan, Sollentuna kommun Kommunledningskontoret, Plan- och exploateringsavdelningen | 2016 | 2 | vinter | 2016-02-17 | 6599245 | 1622345 | Norrviken | 1 | Norrviken 1 | botten | 2.5 | 2.5 |  | 2 | 6.4 | 46 |  |  |  | 241.6436 |  | 0.109 | 7.43 | 9.3 |  |  | 495.17 | [6 empty] | 37.44 | 1455.66
50171 | Miljöövervakningsprogram för Oxundaåns avrinningsområde 2016 | Oxunda Vattensamverkan, Sollentuna kommun Kommunledningskontoret, Plan- och exploateringsavdelningen | 2016 | 2 | vinter | 2016-02-17 | 6596620 | 1620350 | Norrviken | 2 | Norrviken 2 | yta | 0.5 | 0.5 | 3 | 2.1 | 12 | 86 |  |  |  | 7.5079 |  | 0.054 | 49.04 | 2.4 |  |  | 418.98 | [6 empty] | 72.19 | 1016.97
50172 | Miljöövervakningsprogram för Oxundaåns avrinningsområde 2016 | Oxunda Vattensamverkan, Sollentuna kommun Kommunledningskontoret, Plan- och exploateringsavdelningen | 2016 | 2 | vinter | 2016-02-17 | 6596620 | 1620350 | Norrviken | 2 | Norrviken 2 | 1 | 1 | 1 |  | 2.8 | 11.8 | 85
50173 | Miljöövervakningsprogram för Oxundaåns avrinningsområde 2016 | Oxunda Vattensamverkan, Sollentuna kommun Kommunledningskontoret, Plan- och exploateringsavdelningen | 2016 | 2 | vinter | 2016-02-17 | 6596620 | 1620350 | Norrviken | 2 | Norrviken 2 | 2 | 2 | 2 |  | 3.2 | 11.3 | 83
50174 | Miljöövervakningsprogram för Oxundaåns avrinningsområde 2016 | Oxunda Vattensamverkan, Sollentuna kommun Kommunledningskontoret, Plan- och exploateringsavdelningen | 2016 | 2 | vinter | 2016-02-17 | 6596620 | 1620350 | Norrviken | 2 | Norrviken 2 | 3 | 3 | 3 |  | 3.2 | 1 | 81
50175 | Miljöövervakningsprogram för Oxundaåns avrinningsområde 2016 | Oxunda Vattensamverkan, Sollentuna kommun Kommunledningskontoret, Plan- och exploateringsavdelningen | 2016 | 2 | vinter | 2016-02-17 | 6596620 | 1620350 | Norrviken | 2 | Norrviken 2 | 4 | 4 | 4 |  | 3.4 | 10.8 | 80
50176 | Miljöövervakningsprogram för Oxundaåns avrinningsområde 2016 | Oxunda Vattensamverkan, Sollentuna kommun Kommunledningskontoret, Plan- och exploateringsavdelningen | 2016 | 2 | vinter | 2016-02-17 | 6596620 | 1620350 | Norrviken | 2 | Norrviken 2 | 5 | 5 | 5 |  | 3.4 | 10.4 | 77
50177 | Miljöövervakningsprogram för Oxundaåns avrinningsområde 2016 | Oxunda Vattensamverkan, Sollentuna kommun Kommunledningskontoret, Plan- och exploateringsavdelningen | 2016 | 2 | vinter | 2016-02-17 | 6596620 | 1620350 | Norrviken | 2 | Norrviken 2 | 6 | 6 | 6 |  | 3.4 | 9.6 | 71
50178 | Miljöövervakningsprogram för Oxundaåns avrinningsområde 2016 | Oxunda Vattensamverkan, Sollentuna kommun Kommunledningskontoret, Plan- och exploateringsavdelningen | 2016 | 2 | vinter | 2016-02-17 | 6596620 | 1620350 | Norrviken | 2 | Norrviken 2 | 7 | 7 | 7 |  | 3.5 | 9.1 | 67
50179 | Miljöövervakningsprogram för Oxundaåns avrinningsområde 2016 | Oxunda Vattensamverkan, Sollentuna kommun Kommunledningskontoret, Plan- och exploateringsavdelningen | 2016 | 2 | vinter | 2016-02-17 | 6596620 | 1620350 | Norrviken | 2 | Norrviken 2 | 8 | 8 | 8 |  | 3.7 | 3.9 | 29
50180 | Miljöövervakningsprogram för Oxundaåns avrinningsområde 2016 | Oxunda Vattensamverkan, Sollentuna kommun Kommunledningskontoret, Plan- och exploateringsavdelningen | 2016 | 2 | vinter | 2016-02-17 | 6596620 | 1620350 | Norrviken | 2 | Norrviken 2 | botten | 9 | 9 |  | 4.1 | 0.6 | 5 |  |  |  | 49.8027 |  | 0.052 | 51.77 | 2.7 |  |  | 476.05 | [6 empty] | 66.53 | 1108.85
50181 | Miljöövervakningsprogram för Oxundaåns avrinningsområde 2016 | Oxunda Vattensamverkan, Sollentuna kommun Kommunledningskontoret, Plan- och exploateringsavdelningen | 2016 | 2 | vinter | 2016-02-17 | 6594885 | 1620750 | Norrviken | 3 | Norrviken 3 | yta | 0.5 | 0.5 | 4.2 | 2.9 | 12 | 87 |  |  |  | 0 |  | 0.042 | 60.61 | 2.3 |  |  | 441 | [6 empty] | 76.86 | 1015.94
50182 | Miljöövervakningsprogram för Oxundaåns avrinningsområde 2016 | Oxunda Vattensamverkan, Sollentuna kommun Kommunledningskontoret, Plan- och exploateringsavdelningen | 2016 | 2 | vinter | 2016-02-17 | 6594885 | 1620750 | Norrviken | 3 | Norrviken 3 | 1 | 1 | 1 |  | 3.1 | 11.7 | 85
50183 | Miljöövervakningsprogram för Oxundaåns avrinningsområde 2016 | Oxunda Vattensamverkan, Sollentuna kommun Kommunledningskontoret, Plan- och exploateringsavdelningen | 2016 | 2 | vinter | 2016-02-17 | 6594885 | 1620750 | Norrviken | 3 | Norrviken 3 | 2 | 2 | 2 |  | 3.3 | 11.2 | 82
50184 | Miljöövervakningsprogram för Oxundaåns avrinningsområde 2016 | Oxunda Vattensamverkan, Sollentuna kommun Kommunledningskontoret, Plan- och exploateringsavdelningen | 2016 | 2 | vinter | 2016-02-17 | 6594885 | 1620750 | Norrviken | 3 | Norrviken 3 | 3 | 3 | 3 |  | 3.4 | 10.4 | 76
50185 | Miljöövervakningsprogram för Oxundaåns avrinningsområde 2016 | Oxunda Vattensamverkan, Sollentuna kommun Kommunledningskontoret, Plan- och exploateringsavdelningen | 2016 | 2 | vinter | 2016-02-17 | 6594885 | 1620750 | Norrviken | 3 | Norrviken 3 | 4 | 4 | 4 |  | 3.4 | 9.9 | 73
50186 | Miljöövervakningsprogram för Oxundaåns avrinningsområde 2016 | Oxunda Vattensamverkan, Sollentuna kommun Kommunledningskontoret, Plan- och exploateringsavdelningen | 2016 | 2 | vinter | 2016-02-17 | 6594885 | 1620750 | Norrviken | 3 | Norrviken 3 | 5 | 5 | 5 |  | 3.3 | 9.9 | 73
50187 | Miljöövervakningsprogram för Oxundaåns avrinningsområde 2016 | Oxunda Vattensamverkan, Sollentuna kommun Kommunledningskontoret, Plan- och exploateringsavdelningen | 2016 | 2 | vinter | 2016-02-17 | 6594885 | 1620750 | Norrviken | 3 | Norrviken 3 | 6 | 6 | 6 |  | 3.4 | 9.7 | 71
50188 | Miljöövervakningsprogram för Oxundaåns avrinningsområde 2016 | Oxunda Vattensamverkan, Sollentuna kommun Kommunledningskontoret, Plan- och exploateringsavdelningen | 2016 | 2 | vinter | 2016-02-17 | 6594885 | 1620750 | Norrviken | 3 | Norrviken 3 | 7 | 7 | 7 |  | 3.4 | 9.4 | 69
50189 | Miljöövervakningsprogram för Oxundaåns avrinningsområde 2016 | Oxunda Vattensamverkan, Sollentuna kommun Kommunledningskontoret, Plan- och exploateringsavdelningen | 2016 | 2 | vinter | 2016-02-17 | 6594885 | 1620750 | Norrviken | 3 | Norrviken 3 | 8 | 8 | 8 |  | 3.6 | 8.2 | 60
50190 | Miljöövervakningsprogram för Oxundaåns avrinningsområde 2016 | Oxunda Vattensamverkan, Sollentuna kommun Kommunledningskontoret, Plan- och exploateringsavdelningen | 2016 | 2 | vinter | 2016-02-17 | 6594885 | 1620750 | Norrviken | 3 | Norrviken 3 | 9 | 9 | 9 |  | 3.7 | 5.9 | 44
50191 | Miljöövervakningsprogram för Oxundaåns avrinningsområde 2016 | Oxunda Vattensamverkan, Sollentuna kommun Kommunledningskontoret, Plan- och exploateringsavdelningen | 2016 | 2 | vinter | 2016-02-17 | 6594885 | 1620750 | Norrviken | 3 | Norrviken 3 | 10 | 10 | 10 |  | 3.8 | 4.9 | 37
50192 | Miljöövervakningsprogram för Oxundaåns avrinningsområde 2016 | Oxunda Vattensamverkan, Sollentuna kommun Kommunledningskontoret, Plan- och exploateringsavdelningen | 2016 | 2 | vinter | 2016-02-17 | 6594885 | 1620750 | Norrviken | 3 | Norrviken 3 | 11 | 11 | 11 |  | 4.3 | 0.5 | 4
50193 | Miljöövervakningsprogram för Oxundaåns avrinningsområde 2016 | Oxunda Vattensamverkan, Sollentuna kommun Kommunledningskontoret, Plan- och exploateringsavdelningen | 2016 | 2 | vinter | 2016-02-17 | 6594885 | 1620750 | Norrviken | 3 | Norrviken 3 | botten | 11.5 | 11.5 |  | 4.5 | 0.2 | 1 |  |  |  | 51.6511 |  | 0.053 | 55.52 | 2.5 |  |  | 505.09 | [6 empty] | 65.09 | 1147.13
50194 | Miljöövervakningsprogram för Oxundaåns avrinningsområde 2016 | Oxunda Vattensamverkan, Sollentuna kommun Kommunledningskontoret, Plan- och exploateringsavdelningen | 2016 | 2 | vinter | 2016-02-17 | 6597300 | 1619975 | Norrviken | 4 | Norrviken 4 | yta | 0.5 | 0.5 | 2 | 1.1 | 11.8 | 82 |  |  |  | 100.9165 |  | 0.088 | 25.07 | 4.8 |  |  | 506.66 | [6 empty] | 51.62 | 1352.74
50195 | Miljöövervakningsprogram för Oxundaåns avrinningsområde 2016 | Oxunda Vattensamverkan, Sollentuna kommun Kommunledningskontoret, Plan- och exploateringsavdelningen | 2016 | 2 | vinter | 2016-02-17 | 6597300 | 1619975 | Norrviken | 4 | Norrviken 4 | 1 | 1 | 1 |  | 2.2 | 11 | 78
50196 | Miljöövervakningsprogram för Oxundaåns avrinningsområde 2016 | Oxunda Vattensamverkan, Sollentuna kommun Kommunledningskontoret, Plan- och exploateringsavdelningen | 2016 | 2 | vinter | 2016-02-17 | 6597300 | 1619975 | Norrviken | 4 | Norrviken 4 | botten | 2 | 2 |  | 2.9 | 11 | 80 |  |  |  | 95.2857 |  | 0.09 | 24.03 | 6.9 |  |  | 545.98 | [6 empty] | 49.08 | 1316
50157 | Kontrollundersökningar Vallentunasjön 2016 | Täby kommun, Tekniska kontoret | 2016 | 2 | vinter | 2016-02-17 | 6600935 | 1626764 | Vallentunasjön | Va2 | Vallentunasjön Va2 | yta | 0.5 | 0.5 | 1.7 | 0.9 | 12.9 | 89
50158 | Kontrollundersökningar Vallentunasjön 2016 | Täby kommun, Tekniska kontoret | 2016 | 2 | vinter | 2016-02-17 | 6600935 | 1626764 | Vallentunasjön | Va2 | Vallentunasjön Va2 | 1 | 1 | 1 |  | 1.7 | 12.8 | 89
50159 | Kontrollundersökningar Vallentunasjön 2016 | Täby kommun, Tekniska kontoret | 2016 | 2 | vinter | 2016-02-17 | 6600935 | 1626764 | Vallentunasjön | Va2 | Vallentunasjön Va2 | 2 | 2 | 2 |  | 2.9 | 12.5 | 91
50160 | Kontrollundersökningar Vallentunasjön 2016 | Täby kommun, Tekniska kontoret | 2016 | 2 | vinter | 2016-02-17 | 6600935 | 1626764 | Vallentunasjön | Va2 | Vallentunasjön Va2 | 3 | 3 | 3 |  | 3.5 | 8.6 | 64
50161 | Kontrollundersökningar Vallentunasjön 2016 | Täby kommun, Tekniska kontoret | 2016 | 2 | vinter | 2016-02-17 | 6600935 | 1626764 | Vallentunasjön | Va2 | Vallentunasjön Va2 | 4 | 4 | 4 |  | 4.1 | 3.9 | 30
50162 | Kontrollundersökningar Vallentunasjön 2016 | Täby kommun, Tekniska kontoret | 2016 | 2 | vinter | 2016-02-17 | 6600935 | 1626764 | Vallentunasjön | Va2 | Vallentunasjön Va2 | botten |  |  |  | 4.3 | 4.3 | 32
50163 | Kontrollundersökningar Vallentunasjön 2016 | Täby kommun, Tekniska kontoret | 2016 | 2 | vinter | 2016-02-17 |  |  | Vallentunasjön | Blandprov | Vallentunasjön Blandprov | yta | 4 | 0 | [7 empty] | 386.9461 |  |  | 2.72 |  | 22.6523 |  | 175.48 |  |  | 6.2857 |  |  |  | 25.55 | 1430.21
|  |  | 2016 | 2 | vinter | 2016-02-23 |  |  | Fysingen |  | Fysingen | yta | 0.5 | 0.5 |  | 1.4 |  |  |  |  | 1.903 | 114 | 0.14552 | 0.107 | 28 | 24 | 10 | 39.4 | 1180 | 7.14 |  |  |  | 11.8 |  | 89.2 | 1910 | [5 empty] | 44 | 1.4 | 5.083 | 8.47 | 26.0203 | 19.0402 | 55.1614 | 8.3 | 1200
50539 | Kontrollundersökningar Vallentunasjön 2016 | Täby kommun, Tekniska kontoret | 2016 | 3 | vinter | 2016-03-15 | 6600935 | 1626764 | Vallentunasjön | Va2 | Vallentunasjön Va2 | yta | 0.5 | 0.5 | 2.5 | 4.5 | 16.6 | 126
50540 | Kontrollundersökningar Vallentunasjön 2016 | Täby kommun, Tekniska kontoret | 2016 | 3 | vinter | 2016-03-15 | 6600935 | 1626764 | Vallentunasjön | Va2 | Vallentunasjön Va2 | 1 | 1 | 1 |  | 5.3 | 17.3 | 133
50541 | Kontrollundersökningar Vallentunasjön 2016 | Täby kommun, Tekniska kontoret | 2016 | 3 | vinter | 2016-03-15 | 6600935 | 1626764 | Vallentunasjön | Va2 | Vallentunasjön Va2 | 2 | 2 | 2 |  | 4.8 | 16.1 | 122
50542 | Kontrollundersökningar Vallentunasjön 2016 | Täby kommun, Tekniska kontoret | 2016 | 3 | vinter | 2016-03-15 | 6600935 | 1626764 | Vallentunasjön | Va2 | Vallentunasjön Va2 | 3 | 3 | 3 |  | 4.4 | 8.4 | 63
50543 | Kontrollundersökningar Vallentunasjön 2016 | Täby kommun, Tekniska kontoret | 2016 | 3 | vinter | 2016-03-15 | 6600935 | 1626764 | Vallentunasjön | Va2 | Vallentunasjön Va2 | 4 | 4 | 4 |  | 4.7 | 2.4 | 18
50544 | Kontrollundersökningar Vallentunasjön 2016 | Täby kommun, Tekniska kontoret | 2016 | 3 | vinter | 2016-03-15 | 6600935 | 1626764 | Vallentunasjön | Va2 | Vallentunasjön Va2 | botten |  |  |  | 4.8 | 2.5 | 19
50545 | Kontrollundersökningar Vallentunasjön 2016 | Täby kommun, Tekniska kontoret | 2016 | 3 | vinter | 2016-03-15 |  |  | Vallentunasjön | Blandprov | Vallentunasjön Blandprov | yta | 4 | 0 | [7 empty] | 229.3744 |  |  | 1.75 |  | 14.8385 |  | 251.27 |  |  | 4 |  |  |  | 22.9 | 1299.96
|  |  | 2016 | 3 | vinter | 2016-03-16 | 6606238 | 661152 | Oxundaån |  | Oxundaån | yta | 0.2 | 0.2 |  | 3.5 |  |  | 45.6 |  | 2.538 | 21 | 0.079911 | 0.07 | 8 | 7.8 |  |  | 707 | 7.54 |  |  |  | 12 |  | 54.4 | 1400 | [5 empty] | 54 |  | 5.083 | 8.349 | 36.159 | 25.234 | 46.128 | 5.6
|  |  | 2016 | 4 | vår | 2016-04-11 | 6606238 | 661152 | Oxundaån |  | Oxundaån | yta | 0.1 | 0.1 |  | 7.9 |  |  | 44.7 |  | 2.523 | 23 | 0.25902 | 0.053 | 2 | 3.5 |  |  | 283 | 7.86 |  |  |  | 11.4 |  | 29.7 | 930 | [5 empty] | 52 |  | 5.083 | 8.107 | 34.741 | 22.94 | 44.6865 | 3.7
50714 | Väsjön och Rösjön 2016 | Plan- och exploateringsavdelningen Kommunledningskontoret Sollentuna kommun | 2016 | 4 | vår | 2016-04-12 | 6593788 | 1624229 | Rösjön |  | Rösjön | yta | 0.5 | 0.5 | 2.8 | 8.1 | 13.5 | 113 |  |  |  | 0.1831 | 0.0025126 | 0.041 | 1.08 | 1.79 |  |  | 0.85 | 7.94 |  |  |  | 8.503 | 7.685 | 12.5 | 542.01 | [5 empty] | 29.7 | 0.0437 | 2.06 | 3.88 |  | 13.5 |  | 1.68 | 30.9 | 0.573 | 14.8 | 0.0058 | 0.0284 | 0.139 | 1.14 | 0.001 | 11.9 | 0.537 | 0.538 | 8.48 | 0.0935 | 69.2 | 0.211 | 5.01 |  | 5.33 | 0.001 | 0.0132 | 0.0454 | 1.04 | 1.12 | 0.481 | 0.0136 | 7.61 | 29.8 | 3.89 |  | 0.00825 | 2.09 | 13.8 | 1.59 | 0.56 | 15.7 | 0.001 | 0.551 | 5.42 | 0.152 | 69.7
50821 | Väsjön och Rösjön 2016 | Plan- och exploateringsavdelningen Kommunledningskontoret Sollentuna kommun | 2016 | 4 | vår | 2016-04-12 | 6593788 | 1624229 | Rösjön |  | Rösjön | 1 | 1 | 1 |  | 8 | 13.5 | 113
50822 | Väsjön och Rösjön 2016 | Plan- och exploateringsavdelningen Kommunledningskontoret Sollentuna kommun | 2016 | 4 | vår | 2016-04-12 | 6593788 | 1624229 | Rösjön |  | Rösjön | 2 | 2 | 2 |  | 7.8 | 13.5 | 113
50823 | Väsjön och Rösjön 2016 | Plan- och exploateringsavdelningen Kommunledningskontoret Sollentuna kommun | 2016 | 4 | vår | 2016-04-12 | 6593788 | 1624229 | Rösjön |  | Rösjön | 3 | 3 | 3 |  | 7.6 | 13.4 | 112
50824 | Väsjön och Rösjön 2016 | Plan- och exploateringsavdelningen Kommunledningskontoret Sollentuna kommun | 2016 | 4 | vår | 2016-04-12 | 6593788 | 1624229 | Rösjön |  | Rösjön | 4 | 4 | 4 |  | 7.2 | 13.1 | 108
50825 | Väsjön och Rösjön 2016 | Plan- och exploateringsavdelningen Kommunledningskontoret Sollentuna kommun | 2016 | 4 | vår | 2016-04-12 | 6593788 | 1624229 | Rösjön |  | Rösjön | 5 | 5 | 5 |  | 6.8 | 11.8 | 96
50826 | Väsjön och Rösjön 2016 | Plan- och exploateringsavdelningen Kommunledningskontoret Sollentuna kommun | 2016 | 4 | vår | 2016-04-12 | 6593788 | 1624229 | Rösjön |  | Rösjön | 6 | 6 | 6 |  | 6.7 | 11.5 | 93
50827 | Väsjön och Rösjön 2016 | Plan- och exploateringsavdelningen Kommunledningskontoret Sollentuna kommun | 2016 | 4 | vår | 2016-04-12 | 6593788 | 1624229 | Rösjön |  | Rösjön | botten |  |  |  | 6.7 | 11.4 | 92
50713 | Väsjön och Rösjön 2016 | Plan- och exploateringsavdelningen Kommunledningskontoret Sollentuna kommun | 2016 | 4 | vår | 2016-04-12 | 6595016 | 1622944 | Väsjön |  | Väsjön | yta | 0.5 | 0.5 | 2.4 | 8.9 | 10 | 86 |  |  |  | 3.4958 | 0.030949 | 0.083 | 0.87 | 1.74 |  |  | 1.34 | 7.72 |  |  |  | 12.53 | 11.49 | 22.57 | 707.44 | [5 empty] | 54.3 | 0.0451 | 4.37 | 6.82 |  | 31.6 |  | 2.97 | 17.6 | 0.48 | 27.4 | 0.00451 | 0.0487 | 0.137 | 0.56 | 0.001 | 54.2 | 0.518 | 0.402 | 14.4 | 0.0518 | 114 | 0.18 | 2.29 |  | 6.67 | 0.001 | 0.0335 | 0.0941 | 0.571 | 3.84 | 0.338 | 0.005 | 3.64 | 55 | 6.9 |  | 0.00944 | 4.38 | 31.9 | 2.99 | 0.502 | 24.3 | 0.001 | 0.592 | 6.09 | 0.126 | 115
50828 | Väsjön och Rösjön 2016 | Plan- och exploateringsavdelningen Kommunledningskontoret Sollentuna kommun | 2016 | 4 | vår | 2016-04-12 | 6595016 | 1622944 | Väsjön |  | Väsjön | 1 | 1 | 1 |  | 8.8 | 10 | 85
50829 | Väsjön och Rösjön 2016 | Plan- och exploateringsavdelningen Kommunledningskontoret Sollentuna kommun | 2016 | 4 | vår | 2016-04-12 | 6595016 | 1622944 | Väsjön |  | Väsjön | 2 | 2 | 2 |  | 8.4 | 9.4 | 80
50830 | Väsjön och Rösjön 2016 | Plan- och exploateringsavdelningen Kommunledningskontoret Sollentuna kommun | 2016 | 4 | vår | 2016-04-12 | 6595016 | 1622944 | Väsjön |  | Väsjön | botten |  |  |  | 8.3 | 8.5 | 71
50772 | Kontrollundersökningar Vallentunasjön 2016 | Täby kommun, Tekniska kontoret | 2016 | 4 | vår | 2016-04-13 | 6600935 | 1626764 | Vallentunasjön | Va2 | Vallentunasjön Va2 | yta | 0.5 | 0.5 | 1.4 | 10.4 | 15.4 | 139
50773 | Kontrollundersökningar Vallentunasjön 2016 | Täby kommun, Tekniska kontoret | 2016 | 4 | vår | 2016-04-13 | 6600935 | 1626764 | Vallentunasjön | Va2 | Vallentunasjön Va2 | 1 | 1 | 1 |  | 9.6 | 15.7 | 138
50774 | Kontrollundersökningar Vallentunasjön 2016 | Täby kommun, Tekniska kontoret | 2016 | 4 | vår | 2016-04-13 | 6600935 | 1626764 | Vallentunasjön | Va2 | Vallentunasjön Va2 | 2 | 2 | 2 |  | 9 | 15 | 130
50775 | Kontrollundersökningar Vallentunasjön 2016 | Täby kommun, Tekniska kontoret | 2016 | 4 | vår | 2016-04-13 | 6600935 | 1626764 | Vallentunasjön | Va2 | Vallentunasjön Va2 | 3 | 3 | 3 |  | 8.7 | 14.7 | 126
50776 | Kontrollundersökningar Vallentunasjön 2016 | Täby kommun, Tekniska kontoret | 2016 | 4 | vår | 2016-04-13 | 6600935 | 1626764 | Vallentunasjön | Va2 | Vallentunasjön Va2 | 4 | 4 | 4 |  | 8.1 | 12.3 | 105
50777 | Kontrollundersökningar Vallentunasjön 2016 | Täby kommun, Tekniska kontoret | 2016 | 4 | vår | 2016-04-13 | 6600935 | 1626764 | Vallentunasjön | Va2 | Vallentunasjön Va2 | botten |  |  |  | 7.6 | 10.1 | 85
50778 | Kontrollundersökningar Vallentunasjön 2016 | Täby kommun, Tekniska kontoret | 2016 | 4 | vår | 2016-04-13 |  |  | Vallentunasjön | Blandprov | Vallentunasjön Blandprov | yta | 4 | 0 | [7 empty] | 2.2539 |  |  | 0 |  | 33.8234 |  | 86.78 |  |  | 10.4 |  |  |  | 31.23 | 1050.52
51201 | Kontrollundersökningar Vallentunasjön 2016 | Täby kommun, Tekniska kontoret | 2016 | 4 | vår | 2016-04-25 | 6600935 | 1626764 | Vallentunasjön | Va2 | Vallentunasjön Va2 | yta | 0.5 | 0.5 | 0.9 | 8.5 | 12.5 | 108
51202 | Kontrollundersökningar Vallentunasjön 2016 | Täby kommun, Tekniska kontoret | 2016 | 4 | vår | 2016-04-25 | 6600935 | 1626764 | Vallentunasjön | Va2 | Vallentunasjön Va2 | 1 | 1 | 1 |  | 8.5 | 12.5 | 108
51203 | Kontrollundersökningar Vallentunasjön 2016 | Täby kommun, Tekniska kontoret | 2016 | 4 | vår | 2016-04-25 | 6600935 | 1626764 | Vallentunasjön | Va2 | Vallentunasjön Va2 | 2 | 2 | 2 |  | 8.5 | 12.5 | 108
51204 | Kontrollundersökningar Vallentunasjön 2016 | Täby kommun, Tekniska kontoret | 2016 | 4 | vår | 2016-04-25 | 6600935 | 1626764 | Vallentunasjön | Va2 | Vallentunasjön Va2 | 3 | 3 | 3 |  | 8.5 | 12.5 | 107
51205 | Kontrollundersökningar Vallentunasjön 2016 | Täby kommun, Tekniska kontoret | 2016 | 4 | vår | 2016-04-25 | 6600935 | 1626764 | Vallentunasjön | Va2 | Vallentunasjön Va2 | 4 | 4 | 4 |  | 8.5 | 12.4 | 106
51206 | Kontrollundersökningar Vallentunasjön 2016 | Täby kommun, Tekniska kontoret | 2016 | 4 | vår | 2016-04-25 | 6600935 | 1626764 | Vallentunasjön | Va2 | Vallentunasjön Va2 | botten |  |  |  | 8.5 | 12.1 | 104
51207 | Kontrollundersökningar Vallentunasjön 2016 | Täby kommun, Tekniska kontoret | 2016 | 4 | vår | 2016-04-25 |  |  | Vallentunasjön | Blandprov | Vallentunasjön Blandprov | yta | 4 | 0 | [7 empty] | 0.2052 |  |  | 3.54 |  | 27.9646 |  | 0.35 |  |  | 12.3333 |  |  |  | 42 | 1006.83
|  |  | 2016 | 4 | vår | 2016-04-26 |  |  | Fysingen |  | Fysingen | yta | 0.5 | 0.5 | 1.6 | 8.4 | 11.86 |  |  |  | 2.274 | 7 | 0.1179 | 0.048 | 2 | 3.3 | 7.6 | 47 | 406 | 8.02 |  |  |  | 9.5 |  | 29.1 | 979 | [5 empty] | 56 | 0.14 | 5.474 | 9.922 | 32.1886 | 22.94 | 67.27 | 5 | 110
51354 | Kontrollundersökningar Vallentunasjön 2016 | Täby kommun, Tekniska kontoret | 2016 | 5 | vår | 2016-05-10 | 6600935 | 1626764 | Vallentunasjön | Va2 | Vallentunasjön Va2 | yta | 0.5 | 0.5 | 1.1 | 17.2 | 12 | 124
51355 | Kontrollundersökningar Vallentunasjön 2016 | Täby kommun, Tekniska kontoret | 2016 | 5 | vår | 2016-05-10 | 6600935 | 1626764 | Vallentunasjön | Va2 | Vallentunasjön Va2 | 1 | 1 | 1 |  | 17.2 | 12 | 125
51356 | Kontrollundersökningar Vallentunasjön 2016 | Täby kommun, Tekniska kontoret | 2016 | 5 | vår | 2016-05-10 | 6600935 | 1626764 | Vallentunasjön | Va2 | Vallentunasjön Va2 | 2 | 2 | 2 |  | 17.1 | 12 | 124
51357 | Kontrollundersökningar Vallentunasjön 2016 | Täby kommun, Tekniska kontoret | 2016 | 5 | vår | 2016-05-10 | 6600935 | 1626764 | Vallentunasjön | Va2 | Vallentunasjön Va2 | 3 | 3 | 3 |  | 16.9 | 11.8 | 119
51358 | Kontrollundersökningar Vallentunasjön 2016 | Täby kommun, Tekniska kontoret | 2016 | 5 | vår | 2016-05-10 | 6600935 | 1626764 | Vallentunasjön | Va2 | Vallentunasjön Va2 | 4 | 4 | 4 |  | 13.7 | 7.7 | 74
51359 | Kontrollundersökningar Vallentunasjön 2016 | Täby kommun, Tekniska kontoret | 2016 | 5 | vår | 2016-05-10 | 6600935 | 1626764 | Vallentunasjön | Va2 | Vallentunasjön Va2 | botten |  |  |  | 13.6 | 7 | 67
51360 | Kontrollundersökningar Vallentunasjön 2016 | Täby kommun, Tekniska kontoret | 2016 | 5 | vår | 2016-05-10 |  |  | Vallentunasjön | Blandprov | Vallentunasjön Blandprov | yta | 4 | 0 | [7 empty] | 0 |  |  | 0 |  | 14.7112 |  | 0 |  |  | 12 |  |  |  | 38.4 | 923
|  |  | 2016 | 5 | vår | 2016-05-11 | 6606238 | 661152 | Oxundaån |  | Oxundaån | yta | 0.2 | 0.2 |  | 14 |  |  | 45.3 |  | 2.565 | 12 | 0.57634 | 0.048 | 2 | 4.6 |  |  | 1.5 | 8.3 |  |  |  | 10.9 |  | 35.5 | 717 | [5 empty] | 54 |  | 5.083 | 8.591 | 36.159 | 25.234 | 45.167 | 2.5
51568 | Kontrollundersökningar Vallentunasjön 2016 | Täby kommun, Tekniska kontoret | 2016 | 5 | vår | 2016-05-23 | 6600935 | 1626764 | Vallentunasjön | Va2 | Vallentunasjön Va2 | yta | 0.5 | 0.5 | 1 | 16.2 | 9.3 | 95
51569 | Kontrollundersökningar Vallentunasjön 2016 | Täby kommun, Tekniska kontoret | 2016 | 5 | vår | 2016-05-23 | 6600935 | 1626764 | Vallentunasjön | Va2 | Vallentunasjön Va2 | 1 | 1 | 1 |  | 16.2 | 9.3 | 95
51570 | Kontrollundersökningar Vallentunasjön 2016 | Täby kommun, Tekniska kontoret | 2016 | 5 | vår | 2016-05-23 | 6600935 | 1626764 | Vallentunasjön | Va2 | Vallentunasjön Va2 | 2 | 2 | 2 |  | 16.1 | 9.3 | 94
51571 | Kontrollundersökningar Vallentunasjön 2016 | Täby kommun, Tekniska kontoret | 2016 | 5 | vår | 2016-05-23 | 6600935 | 1626764 | Vallentunasjön | Va2 | Vallentunasjön Va2 | 3 | 3 | 3 |  | 16 | 9.2 | 93
51572 | Kontrollundersökningar Vallentunasjön 2016 | Täby kommun, Tekniska kontoret | 2016 | 5 | vår | 2016-05-23 | 6600935 | 1626764 | Vallentunasjön | Va2 | Vallentunasjön Va2 | 4 | 4 | 4 |  | 15.9 | 9 | 91
51573 | Kontrollundersökningar Vallentunasjön 2016 | Täby kommun, Tekniska kontoret | 2016 | 5 | vår | 2016-05-23 | 6600935 | 1626764 | Vallentunasjön | Va2 | Vallentunasjön Va2 | botten |  |  |  | 15.8 | 8.9 | 90
51574 | Kontrollundersökningar Vallentunasjön 2016 | Täby kommun, Tekniska kontoret | 2016 | 5 | vår | 2016-05-23 |  |  | Vallentunasjön | Blandprov | Vallentunasjön Blandprov | yta | 4 | 0 | [7 empty] | 1.1837 |  |  | 0 |  | 16.0337 |  | 2.9 |  |  | 13 |  |  |  | 62.19 | 980.22
51596 | Kontrollundersökningar Vallentunasjön 2016 | Täby kommun, Tekniska kontoret | 2016 | 6 |  | 2016-06-01 | 6600935 | 1626764 | Vallentunasjön | Va2 | Vallentunasjön Va2 | yta | 0.5 | 0.5 | 0.9 | 18.5 | 9.4 | 99
51597 | Kontrollundersökningar Vallentunasjön 2016 | Täby kommun, Tekniska kontoret | 2016 | 6 |  | 2016-06-01 | 6600935 | 1626764 | Vallentunasjön | Va2 | Vallentunasjön Va2 | 1 | 1 | 1 |  | 18.3 | 9.4 | 98
51598 | Kontrollundersökningar Vallentunasjön 2016 | Täby kommun, Tekniska kontoret | 2016 | 6 |  | 2016-06-01 | 6600935 | 1626764 | Vallentunasjön | Va2 | Vallentunasjön Va2 | 2 | 2 | 2 |  | 18.1 | 9.1 | 95
51599 | Kontrollundersökningar Vallentunasjön 2016 | Täby kommun, Tekniska kontoret | 2016 | 6 |  | 2016-06-01 | 6600935 | 1626764 | Vallentunasjön | Va2 | Vallentunasjön Va2 | 3 | 3 | 3 |  | 16.8 | 6.8 | 70
51600 | Kontrollundersökningar Vallentunasjön 2016 | Täby kommun, Tekniska kontoret | 2016 | 6 |  | 2016-06-01 | 6600935 | 1626764 | Vallentunasjön | Va2 | Vallentunasjön Va2 | 4 | 4 | 4 |  | 16.5 | 5.7 | 58
51601 | Kontrollundersökningar Vallentunasjön 2016 | Täby kommun, Tekniska kontoret | 2016 | 6 |  | 2016-06-01 | 6600935 | 1626764 | Vallentunasjön | Va2 | Vallentunasjön Va2 | botten |  |  |  | 16.5 | 5.7 | 57
51602 | Kontrollundersökningar Vallentunasjön 2016 | Täby kommun, Tekniska kontoret | 2016 | 6 |  | 2016-06-01 |  |  | Vallentunasjön | Blandprov | Vallentunasjön Blandprov | yta | 4 | 0 | [7 empty] | 42.0243 |  |  | 1.4 |  | 17.9491 |  | 1.98 |  |  | 15.2 |  |  |  | 54.07 | 1131.58
51831 | Kontrollundersökningar Vallentunasjön 2016 | Täby kommun, Tekniska kontoret | 2016 | 6 |  | 2016-06-14 | 6600935 | 1626764 | Vallentunasjön | Va2 | Vallentunasjön Va2 | yta | 0.5 | 0.5 | 0.9 | 18.9 | 12.1 | 131
51832 | Kontrollundersökningar Vallentunasjön 2016 | Täby kommun, Tekniska kontoret | 2016 | 6 |  | 2016-06-14 | 6600935 | 1626764 | Vallentunasjön | Va2 | Vallentunasjön Va2 | 1 | 1 | 1 |  | 18.7 | 12.3 | 132
51833 | Kontrollundersökningar Vallentunasjön 2016 | Täby kommun, Tekniska kontoret | 2016 | 6 |  | 2016-06-14 | 6600935 | 1626764 | Vallentunasjön | Va2 | Vallentunasjön Va2 | 2 | 2 | 2 |  | 18.1 | 12.3 | 131
51834 | Kontrollundersökningar Vallentunasjön 2016 | Täby kommun, Tekniska kontoret | 2016 | 6 |  | 2016-06-14 | 6600935 | 1626764 | Vallentunasjön | Va2 | Vallentunasjön Va2 | 3 | 3 | 3 |  | 17.7 | 11.1 | 117
51835 | Kontrollundersökningar Vallentunasjön 2016 | Täby kommun, Tekniska kontoret | 2016 | 6 |  | 2016-06-14 | 6600935 | 1626764 | Vallentunasjön | Va2 | Vallentunasjön Va2 | 4 | 4 | 4 |  | 16.1 | 6.4 | 65
51836 | Kontrollundersökningar Vallentunasjön 2016 | Täby kommun, Tekniska kontoret | 2016 | 6 |  | 2016-06-14 | 6600935 | 1626764 | Vallentunasjön | Va2 | Vallentunasjön Va2 | botten |  |  |  | 16.1 | 6.2 | 64
51837 | Kontrollundersökningar Vallentunasjön 2016 | Täby kommun, Tekniska kontoret | 2016 | 6 |  | 2016-06-14 |  |  | Vallentunasjön | Blandprov | Vallentunasjön Blandprov | yta | 4 | 0 | [7 empty] | 3.8046 |  |  | 1.11 |  | 45.8806 |  | 4.09 |  |  | 19.6 |  |  |  | 86.05 | 1226.28
|  |  | 2016 | 6 |  | 2016-06-15 | 6606238 | 661152 | Oxundaån |  | Oxundaån | yta | 0.1 | 0.1 |  | 17.5 |  |  | 47.6 |  | 2.648 | 57 | 1.4199 | 0.043 | 20 | 2.1 |  |  | 8 | 7.89 |  |  |  | 10.9 |  | 48.1 | 803 | [5 empty] | 56 |  | 5.474 | 9.075 | 37.577 | 27.528 | 48.05 | 1.6
52216 | Kontrollundersökningar Vallentunasjön 2016 | Täby kommun, Tekniska kontoret | 2016 | 6 |  | 2016-06-27 | 6600935 | 1626764 | Vallentunasjön | Va2 | Vallentunasjön Va2 | yta | 0.5 | 0.5 | 1 | 21.2 | 8.7 | 99 | 43.3
52217 | Kontrollundersökningar Vallentunasjön 2016 | Täby kommun, Tekniska kontoret | 2016 | 6 |  | 2016-06-27 | 6600935 | 1626764 | Vallentunasjön | Va2 | Vallentunasjön Va2 | 1 | 1 | 1 |  | 21.2 | 8.7 | 99 | 43.3
52218 | Kontrollundersökningar Vallentunasjön 2016 | Täby kommun, Tekniska kontoret | 2016 | 6 |  | 2016-06-27 | 6600935 | 1626764 | Vallentunasjön | Va2 | Vallentunasjön Va2 | 2 | 2 | 2 |  | 21.2 | 8.7 | 99 | 43.3
52219 | Kontrollundersökningar Vallentunasjön 2016 | Täby kommun, Tekniska kontoret | 2016 | 6 |  | 2016-06-27 | 6600935 | 1626764 | Vallentunasjön | Va2 | Vallentunasjön Va2 | 3 | 3 | 3 |  | 21.2 | 8.6 | 97 | 43.3
52220 | Kontrollundersökningar Vallentunasjön 2016 | Täby kommun, Tekniska kontoret | 2016 | 6 |  | 2016-06-27 | 6600935 | 1626764 | Vallentunasjön | Va2 | Vallentunasjön Va2 | 4 | 4 | 4 |  | 21.1 | 8.5 | 96 | 43.4
52221 | Kontrollundersökningar Vallentunasjön 2016 | Täby kommun, Tekniska kontoret | 2016 | 6 |  | 2016-06-27 | 6600935 | 1626764 | Vallentunasjön | Va2 | Vallentunasjön Va2 | botten |  |  |  | 21 | 6.8 | 76 | 44.1
52222 | Kontrollundersökningar Vallentunasjön 2016 | Täby kommun, Tekniska kontoret | 2016 | 6 |  | 2016-06-27 |  |  | Vallentunasjön | Blandprov | Vallentunasjön Blandprov | yta | 4 | 0 | [7 empty] | 4.584 |  |  | 1.02 |  | 35.1277 |  | 0 |  |  | 16.5 |  |  |  | 68.42 | 1305.43
52343 | Kontrollundersökningar Vallentunasjön 2016 | Täby kommun, Tekniska kontoret | 2016 | 7 | sommar | 2016-07-04 | 6600935 | 1626764 | Vallentunasjön | Va2 | Vallentunasjön Va2 | yta | 0.5 | 0.5 | 0.8 | 20.9 | 8.9 | 101 | 43.4
52344 | Kontrollundersökningar Vallentunasjön 2016 | Täby kommun, Tekniska kontoret | 2016 | 7 | sommar | 2016-07-04 | 6600935 | 1626764 | Vallentunasjön | Va2 | Vallentunasjön Va2 | 1 | 1 | 1 |  | 20.8 | 8.9 | 100 | 43.4
52345 | Kontrollundersökningar Vallentunasjön 2016 | Täby kommun, Tekniska kontoret | 2016 | 7 | sommar | 2016-07-04 | 6600935 | 1626764 | Vallentunasjön | Va2 | Vallentunasjön Va2 | 2 | 2 | 2 |  | 20.8 | 8.9 | 100 | 43.5
52346 | Kontrollundersökningar Vallentunasjön 2016 | Täby kommun, Tekniska kontoret | 2016 | 7 | sommar | 2016-07-04 | 6600935 | 1626764 | Vallentunasjön | Va2 | Vallentunasjön Va2 | 3 | 3 | 3 |  | 20.8 | 8.8 | 99 | 43.5
52347 | Kontrollundersökningar Vallentunasjön 2016 | Täby kommun, Tekniska kontoret | 2016 | 7 | sommar | 2016-07-04 | 6600935 | 1626764 | Vallentunasjön | Va2 | Vallentunasjön Va2 | 4 | 4 | 4 |  | 20.5 | 7.6 | 84 | 43.7
52348 | Kontrollundersökningar Vallentunasjön 2016 | Täby kommun, Tekniska kontoret | 2016 | 7 | sommar | 2016-07-04 | 6600935 | 1626764 | Vallentunasjön | Va2 | Vallentunasjön Va2 | botten |  |  |  | 20.5 | 6.3 | 70 | 43.8
52349 | Kontrollundersökningar Vallentunasjön 2016 | Täby kommun, Tekniska kontoret | 2016 | 7 | sommar | 2016-07-04 |  |  | Vallentunasjön | Blandprov | Vallentunasjön Blandprov | yta | 4 | 0 | [7 empty] | 3.774 |  |  | 4.49 |  | 25.6563 |  | 2.65 |  |  | 18.5 |  |  |  | 70.01 | 1197.96
|  |  | 2016 | 7 | sommar | 2016-07-20 | 6606238 | 661152 | Oxundaån |  | Oxundaån | yta | 0.2 | 0.2 |  | 20.7 |  |  | 47.6 |  | 2.673 | 32 | 0.89629 | 0.039 | 36 | 3.6 | 6.6 |  | 4 | 7.84 |  |  |  | 10.4 |  | 63.4 | 703 | [5 empty] | 56 |  | 5.474 | 9.317 | 38.995 | 27.528 | 46.6085 | 1.1
52764 | Kontrollundersökningar Vallentunasjön 2016 | Täby kommun, Tekniska kontoret | 2016 | 7 | sommar | 2016-07-26 | 6600935 | 1626764 | Vallentunasjön | Va2 | Vallentunasjön Va2 | yta | 0.5 | 0.5 | 0.8 | 23.3 | 9.9 | 115
52765 | Kontrollundersökningar Vallentunasjön 2016 | Täby kommun, Tekniska kontoret | 2016 | 7 | sommar | 2016-07-26 | 6600935 | 1626764 | Vallentunasjön | Va2 | Vallentunasjön Va2 | 1 | 1 | 1 |  | 23.2 | 10.1 | 117
52766 | Kontrollundersökningar Vallentunasjön 2016 | Täby kommun, Tekniska kontoret | 2016 | 7 | sommar | 2016-07-26 | 6600935 | 1626764 | Vallentunasjön | Va2 | Vallentunasjön Va2 | 2 | 2 | 2 |  | 23.1 | 10 | 116
52767 | Kontrollundersökningar Vallentunasjön 2016 | Täby kommun, Tekniska kontoret | 2016 | 7 | sommar | 2016-07-26 | 6600935 | 1626764 | Vallentunasjön | Va2 | Vallentunasjön Va2 | 3 | 3 | 3 |  | 23 | 9.5 | 110
52768 | Kontrollundersökningar Vallentunasjön 2016 | Täby kommun, Tekniska kontoret | 2016 | 7 | sommar | 2016-07-26 | 6600935 | 1626764 | Vallentunasjön | Va2 | Vallentunasjön Va2 | 4 | 4 | 4 |  | 20.8 | 0.1 | 1
52769 | Kontrollundersökningar Vallentunasjön 2016 | Täby kommun, Tekniska kontoret | 2016 | 7 | sommar | 2016-07-26 | 6600935 | 1626764 | Vallentunasjön | Va2 | Vallentunasjön Va2 | botten |  |  |  | 20.7 | 0.1 | 1
52770 | Kontrollundersökningar Vallentunasjön 2016 | Täby kommun, Tekniska kontoret | 2016 | 7 | sommar | 2016-07-26 |  |  | Vallentunasjön | Blandprov | Vallentunasjön Blandprov | yta | 4 | 0 | [7 empty] | 0 |  |  | 15.82 |  | 26.2613 |  | 0.4 |  |  | 18 |  |  |  | 63.03 | 1148.83
52899 | Miljöövervakningsprogram för Oxundaåns avrinningsområde 2016 | Oxunda Vattensamverkan, Sollentuna kommun Kommunledningskontoret, Plan- och exploateringsavdelningen | 2016 | 8 | sommar | 2016-08-01 | 6606035 | 1615620 | Oxundasjön |  | Oxundasjön | yta | 0.5 | 0.5 | 1.9 | 22.7 | 7.9 | 95 |  |  | 2.7146 | 6.328 | 0.38582 | 0.051 | 33.6 | 4 | 11.8836 |  | 1.93 | 8.13 | [5 empty] | 71.94 | 725.15
52900 | Miljöövervakningsprogram för Oxundaåns avrinningsområde 2016 | Oxunda Vattensamverkan, Sollentuna kommun Kommunledningskontoret, Plan- och exploateringsavdelningen | 2016 | 8 | sommar | 2016-08-01 | 6606035 | 1615620 | Oxundasjön |  | Oxundasjön | 1 | 1 | 1 |  | 22.6 | 8 | 96
52901 | Miljöövervakningsprogram för Oxundaåns avrinningsområde 2016 | Oxunda Vattensamverkan, Sollentuna kommun Kommunledningskontoret, Plan- och exploateringsavdelningen | 2016 | 8 | sommar | 2016-08-01 | 6606035 | 1615620 | Oxundasjön |  | Oxundasjön | 2 | 2 | 2 |  | 22.5 | 7.9 | 95
52902 | Miljöövervakningsprogram för Oxundaåns avrinningsområde 2016 | Oxunda Vattensamverkan, Sollentuna kommun Kommunledningskontoret, Plan- och exploateringsavdelningen | 2016 | 8 | sommar | 2016-08-01 | 6606035 | 1615620 | Oxundasjön |  | Oxundasjön | 3 | 3 | 3 |  | 22.5 | 7.9 | 94
52903 | Miljöövervakningsprogram för Oxundaåns avrinningsområde 2016 | Oxunda Vattensamverkan, Sollentuna kommun Kommunledningskontoret, Plan- och exploateringsavdelningen | 2016 | 8 | sommar | 2016-08-01 | 6606035 | 1615620 | Oxundasjön |  | Oxundasjön | 4 | 4 | 4 |  | 22.4 | 7.6 | 91
52904 | Miljöövervakningsprogram för Oxundaåns avrinningsområde 2016 | Oxunda Vattensamverkan, Sollentuna kommun Kommunledningskontoret, Plan- och exploateringsavdelningen | 2016 | 8 | sommar | 2016-08-01 | 6606035 | 1615620 | Oxundasjön |  | Oxundasjön | 5 | 5 | 5 |  | 19.5 | 0.2 | 1
52905 | Miljöövervakningsprogram för Oxundaåns avrinningsområde 2016 | Oxunda Vattensamverkan, Sollentuna kommun Kommunledningskontoret, Plan- och exploateringsavdelningen | 2016 | 8 | sommar | 2016-08-01 | 6606035 | 1615620 | Oxundasjön |  | Oxundasjön | botten |  |  |  | 19.3 | 0.2 | 1 |  |  | 2.6758 | 23.3806 | 0.79258 | 0.047 | 60.31 | 5.5 |  |  | 3.05 | 7.97 | [5 empty] | 101.9 | 713.18
52906 | Miljöövervakningsprogram för Oxundaåns avrinningsområde 2016 | Oxunda Vattensamverkan, Sollentuna kommun Kommunledningskontoret, Plan- och exploateringsavdelningen | 2016 | 8 | sommar | 2016-08-01 | 6606035 | 1615620 | Oxundasjön |  | Oxundasjön | 0-2 m | 2 | 0 | [8 empty] | 0 | [6 empty] | 7.3 |  |  |  |  | 9.81 | [32 empty] | 3.14 | 0.00306 | 0.0737 | 0.122 | 1.91 | 1.21 | 4.16 | 0.005 | 2.89 | 56.8 | 8.9 |  | 0.00182 | 5.36 | 29.1 | 0.72 | 1.14 | 16.3 | 0.001 | 1.59 | 49.6 | 0.718 | 139 | 16.7 | 142 | 0.0042 | 0.0005 | 0.0005 | 0.0005 | 0.0005 | 0.0005 | 0.0005 | 0.0005 | 0.0005 | 0.0005 | 0.0005 | 0.0005 | 0.0005 | 0.0005 | 0.0005 | 0.0005 | 0.0005 | 0.0005 | 5 | 5
52939 | Miljöövervakningsprogram för Oxundaåns avrinningsområde 2016 | Oxunda Vattensamverkan, Sollentuna kommun Kommunledningskontoret, Plan- och exploateringsavdelningen | 2016 | 8 | sommar | 2016-08-02 | 6599695 | 1617290 | Edssjön |  | Edssjön | yta | 0.5 | 0.5 | 0.8 | 21.8 | 10.4 | 122 |  |  | 2.3849 | 32.7479 | 5.4921 | 0.068 | 2.51 | 13.3 | 50.6563 |  | 0 | 8.65 | [5 empty] | 108.56 | 1409.74
52940 | Miljöövervakningsprogram för Oxundaåns avrinningsområde 2016 | Oxunda Vattensamverkan, Sollentuna kommun Kommunledningskontoret, Plan- och exploateringsavdelningen | 2016 | 8 | sommar | 2016-08-02 | 6599695 | 1617290 | Edssjön |  | Edssjön | 1 | 1 | 1 |  | 21.8 | 10.8 | 126
52941 | Miljöövervakningsprogram för Oxundaåns avrinningsområde 2016 | Oxunda Vattensamverkan, Sollentuna kommun Kommunledningskontoret, Plan- och exploateringsavdelningen | 2016 | 8 | sommar | 2016-08-02 | 6599695 | 1617290 | Edssjön |  | Edssjön | 2 | 2 | 2 |  | 21.8 | 10.7 | 126
52942 | Miljöövervakningsprogram för Oxundaåns avrinningsområde 2016 | Oxunda Vattensamverkan, Sollentuna kommun Kommunledningskontoret, Plan- och exploateringsavdelningen | 2016 | 8 | sommar | 2016-08-02 | 6599695 | 1617290 | Edssjön |  | Edssjön | 3 | 3 | 3 |  | 21.4 | 9.5 | 111
52943 | Miljöövervakningsprogram för Oxundaåns avrinningsområde 2016 | Oxunda Vattensamverkan, Sollentuna kommun Kommunledningskontoret, Plan- och exploateringsavdelningen | 2016 | 8 | sommar | 2016-08-02 | 6599695 | 1617290 | Edssjön |  | Edssjön | 4 | 4 | 4 |  | 20.4 | 1.5 | 20
52944 | Miljöövervakningsprogram för Oxundaåns avrinningsområde 2016 | Oxunda Vattensamverkan, Sollentuna kommun Kommunledningskontoret, Plan- och exploateringsavdelningen | 2016 | 8 | sommar | 2016-08-02 | 6599695 | 1617290 | Edssjön |  | Edssjön | botten |  |  |  | 19.9 | 0.2 | 1 |  |  | 2.4237 | 146.9727 | 12.395 | 0.063 | 24.77 | 10.3 |  |  | 2.12 | 8.37 | [5 empty] | 122.33 | 1381.64
52945 | Miljöövervakningsprogram för Oxundaåns avrinningsområde 2016 | Oxunda Vattensamverkan, Sollentuna kommun Kommunledningskontoret, Plan- och exploateringsavdelningen | 2016 | 8 | sommar | 2016-08-02 | 6599695 | 1617290 | Edssjön |  | Edssjön | 0-2m | 2 | 0 | [8 empty] | 0 | [6 empty] | 8.8 |  |  |  |  | 13.2 | [32 empty] | 6.83 | 0.00874 | 0.16 | 0.0675 | 2.09 | 1.21 | 1.71 | 0.0179 | 3.07 | 44.1 | 7.52 |  | 0.00327 | 5.59 | 31.4 | 0.967 | 1.89 | 14.4 | 0.001 | 1.76 | 51.9 | 1.09 | 122 | 15.3 | 110 | 0.0041 | 0.0005 | 0.0005 | 0.0005 | 0.0005 | 0.0005 | 0.0005 | 0.0005 | 0.0005 | 0.0005 | 0.0005 | 0.0005 | 0.0005 | 0.0005 | 0.0005 | 0.0005 | 0.0005 | 0.0005 | 5 | 5
|  |  | 2016 | 8 | sommar | 2016-08-09 | 6606238 | 661152 | Oxundaån |  | Oxundaån | yta | 0.1 | 0.1 |  | 19.1 |  |  | 40.2 |  | 2.381 | 54 | 0.8029 | 0.058 | 38 | 2 | 5.8 |  | 13 | 7.61 |  |  |  | 11.4 |  | 70.9 | 737 | [5 empty] | 50 |  | 4.301 | 8.107 | 28.0055 | 20.8754 | 36.9985 | 1.1
53314 | Kontrollundersökningar Vallentunasjön 2016 | Täby kommun, Tekniska kontoret | 2016 | 8 | sommar | 2016-08-18 | 6600935 | 1626764 | Vallentunasjön | Va2 | Vallentunasjön Va2 | yta | 0.5 | 0.5 | 0.6 | 16.1 | 10.3 | 102
53315 | Kontrollundersökningar Vallentunasjön 2016 | Täby kommun, Tekniska kontoret | 2016 | 8 | sommar | 2016-08-18 | 6600935 | 1626764 | Vallentunasjön | Va2 | Vallentunasjön Va2 | 1 | 1 | 1 |  | 16.1 | 10.2 | 101
53316 | Kontrollundersökningar Vallentunasjön 2016 | Täby kommun, Tekniska kontoret | 2016 | 8 | sommar | 2016-08-18 | 6600935 | 1626764 | Vallentunasjön | Va2 | Vallentunasjön Va2 | 2 | 2 | 2 |  | 16.1 | 10.1 | 100
53317 | Kontrollundersökningar Vallentunasjön 2016 | Täby kommun, Tekniska kontoret | 2016 | 8 | sommar | 2016-08-18 | 6600935 | 1626764 | Vallentunasjön | Va2 | Vallentunasjön Va2 | 3 | 3 | 3 |  | 16.1 | 10 | 99
53318 | Kontrollundersökningar Vallentunasjön 2016 | Täby kommun, Tekniska kontoret | 2016 | 8 | sommar | 2016-08-18 | 6600935 | 1626764 | Vallentunasjön | Va2 | Vallentunasjön Va2 | 4 | 4 | 4 |  | 16.1 | 9.8 | 98
53319 | Kontrollundersökningar Vallentunasjön 2016 | Täby kommun, Tekniska kontoret | 2016 | 8 | sommar | 2016-08-18 | 6600935 | 1626764 | Vallentunasjön | Va2 | Vallentunasjön Va2 | botten |  |  |  | 16.1
53320 | Kontrollundersökningar Vallentunasjön 2016 | Täby kommun, Tekniska kontoret | 2016 | 8 | sommar | 2016-08-18 |  |  | Vallentunasjön | Blandprov | Vallentunasjön Blandprov | yta | 4 | 0 | [7 empty] | 6.5657 |  |  | 2.39 |  | 41.6075 |  | 0 |  |  | 21.5 |  |  |  | 60.3 | 1465.49
|  |  | 2016 | 8 | sommar | 2016-08-18 |  |  | Fysingen |  | Fysingen | yta | 0.5 | 0.5 | 1.4 | 15.7 | 10.28 |  |  |  | 2.598 | 14 | 0.58404 | 0.039 | 0.5 | 5.3 | 22 | 53.5 | 4 | 8.18 |  |  |  | 11.6 |  | 30.4 | 678 | [5 empty] | 58 | 0.17 | 6.256 | 11.011 | 42.54 | 29.822 | 72.075 | 0.61 | 180
53368 | Miljöövervakningsprogram för Oxundaåns avrinningsområde 2016 | Oxunda Vattensamverkan, Sollentuna kommun Kommunledningskontoret, Plan- och exploateringsavdelningen | 2016 | 8 | sommar | 2016-08-22 | 6595400 | 1624045 | Fjäturen |  | Fjäturen | yta | 0.5 | 0.5 | 4 | 20.3 | 11 | 126 |  |  | 2.0504 | 3.7363 | 0.35933 | 0.048 | 1.08 | 3.2 | 16.6022 |  | 0.69 | 8.42 | [5 empty] | 27.6 | 829.19
53369 | Miljöövervakningsprogram för Oxundaåns avrinningsområde 2016 | Oxunda Vattensamverkan, Sollentuna kommun Kommunledningskontoret, Plan- och exploateringsavdelningen | 2016 | 8 | sommar | 2016-08-22 | 6595400 | 1624045 | Fjäturen |  | Fjäturen | 1 | 1 | 1 |  | 19.3 | 11.8 | 132
53370 | Miljöövervakningsprogram för Oxundaåns avrinningsområde 2016 | Oxunda Vattensamverkan, Sollentuna kommun Kommunledningskontoret, Plan- och exploateringsavdelningen | 2016 | 8 | sommar | 2016-08-22 | 6595400 | 1624045 | Fjäturen |  | Fjäturen | 2 | 2 | 2 |  | 19.1 | 11.3 | 126
53371 | Miljöövervakningsprogram för Oxundaåns avrinningsområde 2016 | Oxunda Vattensamverkan, Sollentuna kommun Kommunledningskontoret, Plan- och exploateringsavdelningen | 2016 | 8 | sommar | 2016-08-22 | 6595400 | 1624045 | Fjäturen |  | Fjäturen | 3 | 3 | 3 |  | 17.7 | 9.6 | 103
53372 | Miljöövervakningsprogram för Oxundaåns avrinningsområde 2016 | Oxunda Vattensamverkan, Sollentuna kommun Kommunledningskontoret, Plan- och exploateringsavdelningen | 2016 | 8 | sommar | 2016-08-22 | 6595400 | 1624045 | Fjäturen |  | Fjäturen | 4 | 4 | 4 |  | 17.1 | 7.2 | 76
53373 | Miljöövervakningsprogram för Oxundaåns avrinningsområde 2016 | Oxunda Vattensamverkan, Sollentuna kommun Kommunledningskontoret, Plan- och exploateringsavdelningen | 2016 | 8 | sommar | 2016-08-22 | 6595400 | 1624045 | Fjäturen |  | Fjäturen | 5 | 5 | 5 |  | 16.8 | 6.8 | 72
53374 | Miljöövervakningsprogram för Oxundaåns avrinningsområde 2016 | Oxunda Vattensamverkan, Sollentuna kommun Kommunledningskontoret, Plan- och exploateringsavdelningen | 2016 | 8 | sommar | 2016-08-22 | 6595400 | 1624045 | Fjäturen |  | Fjäturen | 6 | 6 | 6 |  | 16.4 | 3 | 31
53375 | Miljöövervakningsprogram för Oxundaåns avrinningsområde 2016 | Oxunda Vattensamverkan, Sollentuna kommun Kommunledningskontoret, Plan- och exploateringsavdelningen | 2016 | 8 | sommar | 2016-08-22 | 6595400 | 1624045 | Fjäturen |  | Fjäturen | 7 | 7 | 7 |  | 15.6 | 0.3 | 3
53376 | Miljöövervakningsprogram för Oxundaåns avrinningsområde 2016 | Oxunda Vattensamverkan, Sollentuna kommun Kommunledningskontoret, Plan- och exploateringsavdelningen | 2016 | 8 | sommar | 2016-08-22 | 6595400 | 1624045 | Fjäturen |  | Fjäturen | 8 | 8 | 8 |  | 12.3 | 0.1 | 1
53377 | Miljöövervakningsprogram för Oxundaåns avrinningsområde 2016 | Oxunda Vattensamverkan, Sollentuna kommun Kommunledningskontoret, Plan- och exploateringsavdelningen | 2016 | 8 | sommar | 2016-08-22 | 6595400 | 1624045 | Fjäturen |  | Fjäturen | botten | 9 | 9 |  | 12.3 | 0.1 | 1 |  |  | 2.2995 | 346.126 | 2.7669 | 0.059 | 30.02 | 6.1 |  |  | 1.18 | 7.56 | [5 empty] | 72.79 | 1079.87
53378 | Miljöövervakningsprogram för Oxundaåns avrinningsområde 2016 | Oxunda Vattensamverkan, Sollentuna kommun Kommunledningskontoret, Plan- och exploateringsavdelningen | 2016 | 8 | sommar | 2016-08-22 | 6595400 | 1624045 | Fjäturen |  | Fjäturen | 0-4 | 4 | 0 | [8 empty] | 0 | [6 empty] | 7.5 |  |  |  |  | 10.6 | [32 empty] | 5.9 | 0.001 | 0.037 | 0.063 | 0.648 | 1.93 | 1.11 | 0.018 | 1.37 | 40.5 | 5.17 |  | 0.0055 | 2.69 | 21.6 | 0.613 | 0.805 | 15.8 | 0.001 | 0.982 | 23.8 | 0.334 | 85.6 | 5.63 | 101
53379 | Miljöövervakningsprogram för Oxundaåns avrinningsområde 2016 | Oxunda Vattensamverkan, Sollentuna kommun Kommunledningskontoret, Plan- och exploateringsavdelningen | 2016 | 8 | sommar | 2016-08-22 | 6593820 | 1619360 | Ravalen |  | Ravalen | yta | 0.5 | 0.5 | 1.3 | 20.6 | 11.3 | 129 |  |  | 1.9077 | 11.3722 | 1.5759 | 0.058 | 0.04 | 1.17 | 3.4817 |  | 1.46 | 8.59 | [5 empty] | 21.98 | 924.34
53380 | Miljöövervakningsprogram för Oxundaåns avrinningsområde 2016 | Oxunda Vattensamverkan, Sollentuna kommun Kommunledningskontoret, Plan- och exploateringsavdelningen | 2016 | 8 | sommar | 2016-08-22 | 6593820 | 1619360 | Ravalen |  | Ravalen | 1 | 1 | 1 |  | 20.1 | 11.7 | 134
53381 | Miljöövervakningsprogram för Oxundaåns avrinningsområde 2016 | Oxunda Vattensamverkan, Sollentuna kommun Kommunledningskontoret, Plan- och exploateringsavdelningen | 2016 | 8 | sommar | 2016-08-22 | 6593820 | 1619360 | Ravalen |  | Ravalen | botten | 2 | 2 |  | 20 | 11.9 | 136 |  |  | 1.9077 | 9.8116 | 1.3092 | 0.06 | 0 | 1.13 |  |  | 1.25 | 8.59 | [5 empty] | 21.6 | 923.08
53382 | Miljöövervakningsprogram för Oxundaåns avrinningsområde 2016 | Oxunda Vattensamverkan, Sollentuna kommun Kommunledningskontoret, Plan- och exploateringsavdelningen | 2016 | 8 | sommar | 2016-08-22 | 6593820 | 1619360 | Ravalen |  | Ravalen | 0-1 | 1 | 0 | [8 empty] | 0 | [6 empty] | 7.6 |  |  |  |  | 10.7 | [32 empty] | 2.1 | 0.001 | 0.0412 | 0.0325 | 0.202 | 0.637 | 0.233 | 0.005 | 0.895 | 30.7 | 6.26 |  | 0.00219 | 4.66 | 51.7 | 0.105 | 0.567 | 15 | 0.001 | 0.735 | 18.2 | 0.329 | 91 | 2 | 74.9
53383 | Miljöövervakningsprogram för Oxundaåns avrinningsområde 2016 | Oxunda Vattensamverkan, Sollentuna kommun Kommunledningskontoret, Plan- och exploateringsavdelningen | 2016 | 8 | sommar | 2016-08-22 | 6594420 | 1615795 | Översjön |  | Översjön | yta | 0.5 | 0.5 | 2.8 | 19.9 | 10 | 113 |  |  | 2.0883 | 3.0995 | 0.1981 | 0.053 | 1.35 | 2.5 | 9.3718 |  | 0.54 | 8.24 | [5 empty] | 28.83 | 974.92
53384 | Miljöövervakningsprogram för Oxundaåns avrinningsområde 2016 | Oxunda Vattensamverkan, Sollentuna kommun Kommunledningskontoret, Plan- och exploateringsavdelningen | 2016 | 8 | sommar | 2016-08-22 | 6594420 | 1615795 | Översjön |  | Översjön | 1 | 1 | 1 |  | 19.5 | 10.3 | 116
53385 | Miljöövervakningsprogram för Oxundaåns avrinningsområde 2016 | Oxunda Vattensamverkan, Sollentuna kommun Kommunledningskontoret, Plan- och exploateringsavdelningen | 2016 | 8 | sommar | 2016-08-22 | 6594420 | 1615795 | Översjön |  | Översjön | 2 | 2 | 2 |  | 18.9 | 10.7 | 119
53386 | Miljöövervakningsprogram för Oxundaåns avrinningsområde 2016 | Oxunda Vattensamverkan, Sollentuna kommun Kommunledningskontoret, Plan- och exploateringsavdelningen | 2016 | 8 | sommar | 2016-08-22 | 6594420 | 1615795 | Översjön |  | Översjön | 3 | 3 | 3 |  | 17.1 | 7.9 | 73
53387 | Miljöövervakningsprogram för Oxundaåns avrinningsområde 2016 | Oxunda Vattensamverkan, Sollentuna kommun Kommunledningskontoret, Plan- och exploateringsavdelningen | 2016 | 8 | sommar | 2016-08-22 | 6594420 | 1615795 | Översjön |  | Översjön | botten | 4 | 4 |  | 17 | 5.6 | 60 |  |  | 2.0292 | 62.0888 | 1.3328 | 0.054 | 0.39 | 3.7 |  |  | 0.32 | 7.84 | [5 empty] | 41.87 | 1072.37
53388 | Miljöövervakningsprogram för Oxundaåns avrinningsområde 2016 | Oxunda Vattensamverkan, Sollentuna kommun Kommunledningskontoret, Plan- och exploateringsavdelningen | 2016 | 8 | sommar | 2016-08-22 | 6594420 | 1615795 | Översjön |  | Översjön | 0-2 | 2 | 0 | [8 empty] | 0 | [6 empty] | 7.5 |  |  |  |  | 12.4 | [7 empty] | 37.3 | 0.0263 | 3.44 | 4.35 |  | 42.5 |  | 1.22 | 18.2 | 1.09 | 17.2 | 0.01 | 0.0428 | 0.113 | 0.944 | 0.001 | 37.7 | 0.915 | 0.45 | 32.6 | 0.216 | 82.7 | 0.597 | 5.4 |  | 3.82 | 0.00306 | 0.0355 | 0.0613 | 0.416 | 1.65 | 0.341 | 0.0271 | 3.72 | 38.3 | 4.46 |  | 0.00709 | 3.48 | 42.3 | 1.16 | 1.01 | 15.2 | 0.001 | 0.886 | 13.3 | 0.458 | 84.3 | 2.46 | 93.9
53389 | Miljöövervakningsprogram för Oxundaåns avrinningsområde 2016 | Oxunda Vattensamverkan, Sollentuna kommun Kommunledningskontoret, Plan- och exploateringsavdelningen | 2016 | 8 | sommar | 2016-08-22 | 6593820 | 1624215 | Rösjön |  | Rösjön | yta | 0.5 | 0.5 | 5.2 | 20.1 | 9.9 | 111 |  |  | 1.6943 | 3.5954 | 0.23803 | 0.028 | 0.16 | 1.75 | 7.3126 |  | 2.44 | 8.25 | [5 empty] | 17.48 | 626.68
53390 | Miljöövervakningsprogram för Oxundaåns avrinningsområde 2016 | Oxunda Vattensamverkan, Sollentuna kommun Kommunledningskontoret, Plan- och exploateringsavdelningen | 2016 | 8 | sommar | 2016-08-22 | 6593820 | 1624215 | Rösjön |  | Rösjön | 1 | 1 | 1 |  | 20 | 10.1 | 114
53391 | Miljöövervakningsprogram för Oxundaåns avrinningsområde 2016 | Oxunda Vattensamverkan, Sollentuna kommun Kommunledningskontoret, Plan- och exploateringsavdelningen | 2016 | 8 | sommar | 2016-08-22 | 6593820 | 1624215 | Rösjön |  | Rösjön | 2 | 2 | 2 |  | 19.2 | 10.7 | 118
53392 | Miljöövervakningsprogram för Oxundaåns avrinningsområde 2016 | Oxunda Vattensamverkan, Sollentuna kommun Kommunledningskontoret, Plan- och exploateringsavdelningen | 2016 | 8 | sommar | 2016-08-22 | 6593820 | 1624215 | Rösjön |  | Rösjön | 3 | 3 | 3 |  | 18.3 | 10.8 | 118
53393 | Miljöövervakningsprogram för Oxundaåns avrinningsområde 2016 | Oxunda Vattensamverkan, Sollentuna kommun Kommunledningskontoret, Plan- och exploateringsavdelningen | 2016 | 8 | sommar | 2016-08-22 | 6593820 | 1624215 | Rösjön |  | Rösjön | 4 | 4 | 4 |  | 17.7 | 9.2 | 99
53394 | Miljöövervakningsprogram för Oxundaåns avrinningsområde 2016 | Oxunda Vattensamverkan, Sollentuna kommun Kommunledningskontoret, Plan- och exploateringsavdelningen | 2016 | 8 | sommar | 2016-08-22 | 6593820 | 1624215 | Rösjön |  | Rösjön | 5 | 5 | 5 |  | 17.4 | 7.8 | 83
53395 | Miljöövervakningsprogram för Oxundaåns avrinningsområde 2016 | Oxunda Vattensamverkan, Sollentuna kommun Kommunledningskontoret, Plan- och exploateringsavdelningen | 2016 | 8 | sommar | 2016-08-22 | 6593820 | 1624215 | Rösjön |  | Rösjön | 6 | 6 | 6 |  | 17.3 | 6.4 | 69
53396 | Miljöövervakningsprogram för Oxundaåns avrinningsområde 2016 | Oxunda Vattensamverkan, Sollentuna kommun Kommunledningskontoret, Plan- och exploateringsavdelningen | 2016 | 8 | sommar | 2016-08-22 | 6593820 | 1624215 | Rösjön |  | Rösjön | botten | 7 | 7 |  | 17.3 | 5.5 | 60 |  |  | 1.714 | 9.5451 | 0.20943 | 0.031 | 0.91 | 2.1 |  |  | 0.85 | 7.84 | [5 empty] | 21.5 | 601.98
53397 | Miljöövervakningsprogram för Oxundaåns avrinningsområde 2016 | Oxunda Vattensamverkan, Sollentuna kommun Kommunledningskontoret, Plan- och exploateringsavdelningen | 2016 | 8 | sommar | 2016-08-22 | 6593820 | 1624215 | Rösjön |  | Rösjön | 0-2 | 2 | 0 | [8 empty] | 0 | [6 empty] | 7.4 |  |  |  | 7.68 | 7.6 | [7 empty] | 29.9 | 0.0351 | 1.96 | 4.05 |  | 14.1 |  | 0.787 | 9.92 | 1.07 | 16.1 | 0.00354 | 0.0149 | 0.073 | 0.801 | 0.001 | 21 | 0.587 | 0.407 | 12.9 | 0.158 | 69.2 | 0.402 | 0.873 |  | 1.99 | 0.001 | 0.0139 | 0.032 | 0.586 | 0.194 | 0.355 | 0.005 | 1.15 | 31 | 4.1 |  | 0.00329 | 1.92 | 14.6 | 0.768 | 1.01 | 16.1 | 0.001 | 0.709 | 9.51 | 0.313 | 66.7 | 3.46
53398 | Miljöövervakningsprogram för Oxundaåns avrinningsområde 2016 | Oxunda Vattensamverkan, Sollentuna kommun Kommunledningskontoret, Plan- och exploateringsavdelningen | 2016 | 8 | sommar | 2016-08-22 | 6594980 | 1622960 | Väsjön |  | Väsjön | yta | 0.5 | 0.5 | 2.5 | 19.6 | 8.8 | 99 |  |  | 3.231 | 5.6012 | 0.21671 | 0.063 | 0 | 0.88 | 4.2137 |  | 0.41 | 8.02 | [5 empty] | 19.32 | 812.59
53399 | Miljöövervakningsprogram för Oxundaåns avrinningsområde 2016 | Oxunda Vattensamverkan, Sollentuna kommun Kommunledningskontoret, Plan- och exploateringsavdelningen | 2016 | 8 | sommar | 2016-08-22 | 6594980 | 1622960 | Väsjön |  | Väsjön | 1 | 1 | 1 |  | 17.9 | 8 | 87
53400 | Miljöövervakningsprogram för Oxundaåns avrinningsområde 2016 | Oxunda Vattensamverkan, Sollentuna kommun Kommunledningskontoret, Plan- och exploateringsavdelningen | 2016 | 8 | sommar | 2016-08-22 | 6594980 | 1622960 | Väsjön |  | Väsjön | 2 | 2 | 2 |  | 17.4 | 9.6 | 105
53401 | Miljöövervakningsprogram för Oxundaåns avrinningsområde 2016 | Oxunda Vattensamverkan, Sollentuna kommun Kommunledningskontoret, Plan- och exploateringsavdelningen | 2016 | 8 | sommar | 2016-08-22 | 6594980 | 1622960 | Väsjön |  | Väsjön | botten | 2.5 | 2.5 |  | 17.2 | 9.2 | 97 |  |  | 3.3492 | 2.6572 | 0.082854 | 0.068 | 0 | 1 |  |  | 3.62 | 8 | [5 empty] | 17.86 | 729.82
53402 | Miljöövervakningsprogram för Oxundaåns avrinningsområde 2016 | Oxunda Vattensamverkan, Sollentuna kommun Kommunledningskontoret, Plan- och exploateringsavdelningen | 2016 | 8 | sommar | 2016-08-22 | 6594980 | 1622960 | Väsjön |  | Väsjön | 0-1 | 1 | 0 | [8 empty] | 0 | [6 empty] | 7.6 |  |  |  | 12.6 | 12.3 | [7 empty] | 57.2 | 0.0119 | 3.21 | 7.9 |  | 35.7 |  | 0.31 | 5.14 | 0.593 | 31 | 0.00622 | 0.0315 | 0.117 | 0.451 | 0.001 | 31.4 | 0.666 | 0.289 | 14.4 | 0.145 | 129 | 0.257 | 4.37 |  | 1.33 | 0.00235 | 0.0248 | 0.0364 | 0.295 | 0.323 | 0.271 | 0.005 | 3.73 | 56 | 7.59 |  | 0.00182 | 3.05 | 34.7 | 0.289 | 0.463 | 30.2 | 0.001 | 0.722 | 12.4 | 0.294 | 118 | 3.68
53403 | Miljöövervakningsprogram för Oxundaåns avrinningsområde 2016 | Oxunda Vattensamverkan, Sollentuna kommun Kommunledningskontoret, Plan- och exploateringsavdelningen | 2016 | 8 | sommar | 2016-08-22 | 6595470 | 1622370 | Snuggan |  | Snuggan | yta | 0.5 | 0.5 | 0.9 | 23.7 | 9.4 | 112 |  |  | 0.061081 | 0.3028 | 0.00039275 | 0.522 | 1.62 | 3.6 | 17.7437 |  | 0 | 6.4 |  |  |  | 25.91 |  | 27.54 | 1079.45
53404 | Miljöövervakningsprogram för Oxundaåns avrinningsområde 2016 | Oxunda Vattensamverkan, Sollentuna kommun Kommunledningskontoret, Plan- och exploateringsavdelningen | 2016 | 8 | sommar | 2016-08-22 | 6595470 | 1622370 | Snuggan |  | Snuggan | 1 | 1 | 1 |  | 16.8 | 8 | 87
53405 | Miljöövervakningsprogram för Oxundaåns avrinningsområde 2016 | Oxunda Vattensamverkan, Sollentuna kommun Kommunledningskontoret, Plan- och exploateringsavdelningen | 2016 | 8 | sommar | 2016-08-22 | 6595470 | 1622370 | Snuggan |  | Snuggan | 2 | 2 | 2 |  | 14.2 | 1.1 | 9
53406 | Miljöövervakningsprogram för Oxundaåns avrinningsområde 2016 | Oxunda Vattensamverkan, Sollentuna kommun Kommunledningskontoret, Plan- och exploateringsavdelningen | 2016 | 8 | sommar | 2016-08-22 | 6595470 | 1622370 | Snuggan |  | Snuggan | botten | 3 | 3 |  | 13.3 | 0.2 | 2 |  |  | 0.049629 | 25.0055 | 0.0061315 | 0.54 | 5.78 | 4.4 |  |  | 6.08 | 6.01 |  |  |  | 26.47 |  | 23.55 | 1045.12
53407 | Miljöövervakningsprogram för Oxundaåns avrinningsområde 2016 | Oxunda Vattensamverkan, Sollentuna kommun Kommunledningskontoret, Plan- och exploateringsavdelningen | 2016 | 8 | sommar | 2016-08-22 | 6595470 | 1622370 | Snuggan |  | Snuggan | 0-2 | 2 | 0 | [8 empty] | 0 | [6 empty] | 6.5 |  |  |  |  | 23.5 | [32 empty] | 559 | 0.00956 | 0.313 | 0.677 | 1.76 | 19.2 | 0.818 | 0.904 | 18.3 | 3.67 | 0.73 |  | 0.441 | 0.554 | 5.21 | 5.6 | 0.826 | 12.5 | 0.001 | 0.066 | 7.77 | 0.468 | 13.3 | 0.597 | 9.49
53408 | Miljöövervakningsprogram för Oxundaåns avrinningsområde 2016 | Oxunda Vattensamverkan, Sollentuna kommun Kommunledningskontoret, Plan- och exploateringsavdelningen | 2016 | 8 | sommar | 2016-08-22 | 6597555 | 1629125 | Gullsjön |  | Gullsjön | yta | 0.5 | 0.5 | 1.9 | 18.4 | 7.4 | 80 |  |  | 1.5843 | 14.6999 | 0.17319 | 0.109 | 1.79 | 1.17 | 4.0786 |  | 2.53 | 7.53 | [5 empty] | 14.8 | 716.14
53409 | Miljöövervakningsprogram för Oxundaåns avrinningsområde 2016 | Oxunda Vattensamverkan, Sollentuna kommun Kommunledningskontoret, Plan- och exploateringsavdelningen | 2016 | 8 | sommar | 2016-08-22 | 6597555 | 1629125 | Gullsjön |  | Gullsjön | 1 | 1 | 1 |  | 17.9 | 6.6 | 71
53410 | Miljöövervakningsprogram för Oxundaåns avrinningsområde 2016 | Oxunda Vattensamverkan, Sollentuna kommun Kommunledningskontoret, Plan- och exploateringsavdelningen | 2016 | 8 | sommar | 2016-08-22 | 6597555 | 1629125 | Gullsjön |  | Gullsjön | botten | 2 | 2 |  | 17.5 | 4.6 | 50 |  |  | 1.5843 | 31.4301 | 0.20505 | 0.114 | 1.25 | 0.98 |  |  | 2.18 | 7.3 | [5 empty] | 17.45 | 706.36
53411 | Miljöövervakningsprogram för Oxundaåns avrinningsområde 2016 | Oxunda Vattensamverkan, Sollentuna kommun Kommunledningskontoret, Plan- och exploateringsavdelningen | 2016 | 8 | sommar | 2016-08-22 | 6597555 | 1629125 | Gullsjön |  | Gullsjön | 0-1 | 1 | 0 | [8 empty] | 0 | [6 empty] | 7.1 |  |  |  |  | 12.6 | [32 empty] | 4.86 | 0.0146 | 0.0246 | 0.132 | 1.64 | 0.407 | 0.576 | 0.0308 | 11.5 | 35.8 | 3.82 |  | 0.0211 | 0.897 | 36.8 | 3.25 | 0.147 | 13.5 | 0.001 | 0.108 | 5.44 | 0.0904 | 86.3 | 0.65 | 88.7
53412 | Miljöövervakningsprogram för Oxundaåns avrinningsområde 2016 | Oxunda Vattensamverkan, Sollentuna kommun Kommunledningskontoret, Plan- och exploateringsavdelningen | 2016 | 8 | sommar | 2016-08-22 | 6595515 | 1624630 | Käringsjön |  | Käringsjön | yta | 0.5 | 1 | 1 | 22.1 | 8.4 | 98 |  |  | 0.48992 | 3.8365 | 0.029801 | 0.395 | 1.57 | 1.9 | 12.7775 |  | 2.16 | 7.23 | [5 empty] | 24.98 | 1012.28
53413 | Miljöövervakningsprogram för Oxundaåns avrinningsområde 2016 | Oxunda Vattensamverkan, Sollentuna kommun Kommunledningskontoret, Plan- och exploateringsavdelningen | 2016 | 8 | sommar | 2016-08-22 | 6595515 | 1624630 | Käringsjön |  | Käringsjön | 1 | 1 | 1 |  | 18.4 | 7.4 | 81
53414 | Miljöövervakningsprogram för Oxundaåns avrinningsområde 2016 | Oxunda Vattensamverkan, Sollentuna kommun Kommunledningskontoret, Plan- och exploateringsavdelningen | 2016 | 8 | sommar | 2016-08-22 | 6595515 | 1624630 | Käringsjön |  | Käringsjön | 2 | 2 | 2 |  | 14.2 | 1.2 | 12
53415 | Miljöövervakningsprogram för Oxundaåns avrinningsområde 2016 | Oxunda Vattensamverkan, Sollentuna kommun Kommunledningskontoret, Plan- och exploateringsavdelningen | 2016 | 8 | sommar | 2016-08-22 | 6595515 | 1624630 | Käringsjön |  | Käringsjön | 3 | 3 | 3 |  | 10.1 | 0.3 | 3
53416 | Miljöövervakningsprogram för Oxundaåns avrinningsområde 2016 | Oxunda Vattensamverkan, Sollentuna kommun Kommunledningskontoret, Plan- och exploateringsavdelningen | 2016 | 8 | sommar | 2016-08-22 | 6595515 | 1624630 | Käringsjön |  | Käringsjön | botten | 4 | 4 |  | 9.4 | 0.1 | 1 |  |  | 0.83987 | 107.9347 | 0.10736 | 0.681 | 42.51 | 8.5 |  |  | 3.92 | 6.75 | [5 empty] | 88.29 | 1255.54
53417 | Miljöövervakningsprogram för Oxundaåns avrinningsområde 2016 | Oxunda Vattensamverkan, Sollentuna kommun Kommunledningskontoret, Plan- och exploateringsavdelningen | 2016 | 8 | sommar | 2016-08-22 | 6595515 | 1624630 | Käringsjön |  | Käringsjön | 0-2 | 2 | 0 | [8 empty] | 0 | [6 empty] | 7.1 |  |  |  |  | 29.5 | [32 empty] | 47.3 | 0.00327 | 0.0302 | 0.351 | 0.636 | 5.45 | 0.654 | 0.116 | 3.94 | 11.9 | 2.43 |  | 0.189 | 1.56 | 6.09 | 3.87 | 0.589 | 5.77 | 0.001 | 0.0936 | 9.46 | 0.202 | 22.6 | 0.171 | 29.5
53418 | Miljöövervakningsprogram för Oxundaåns avrinningsområde 2016 | Oxunda Vattensamverkan, Sollentuna kommun Kommunledningskontoret, Plan- och exploateringsavdelningen | 2016 | 8 | sommar | 2016-08-22 | 6594430 | 1625370 | Mörtsjön |  | Mörtsjön | yta | 0.5 | 0.5 | 2.1 | 21.8 | 8.5 | 100 |  |  | 2.0042 | 1.7547 | 0.063458 | 0.125 | 1.85 | 2.4 | 7.6012 |  | 1.08 | 7.92 | [5 empty] | 25.89 | 748.75
53419 | Miljöövervakningsprogram för Oxundaåns avrinningsområde 2016 | Oxunda Vattensamverkan, Sollentuna kommun Kommunledningskontoret, Plan- och exploateringsavdelningen | 2016 | 8 | sommar | 2016-08-22 | 6594430 | 1625370 | Mörtsjön |  | Mörtsjön | 1 | 1 | 1 |  | 19.3 | 8 | 92
53420 | Miljöövervakningsprogram för Oxundaåns avrinningsområde 2016 | Oxunda Vattensamverkan, Sollentuna kommun Kommunledningskontoret, Plan- och exploateringsavdelningen | 2016 | 8 | sommar | 2016-08-22 | 6594430 | 1625370 | Mörtsjön |  | Mörtsjön | 2 | 2 | 2 |  | 17.6 | 7.9 | 88
53421 | Miljöövervakningsprogram för Oxundaåns avrinningsområde 2016 | Oxunda Vattensamverkan, Sollentuna kommun Kommunledningskontoret, Plan- och exploateringsavdelningen | 2016 | 8 | sommar | 2016-08-22 | 6594430 | 1625370 | Mörtsjön |  | Mörtsjön | 3 | 3 | 3 |  | 16.5 | 1.2 | 10
53422 | Miljöövervakningsprogram för Oxundaåns avrinningsområde 2016 | Oxunda Vattensamverkan, Sollentuna kommun Kommunledningskontoret, Plan- och exploateringsavdelningen | 2016 | 8 | sommar | 2016-08-22 | 6594430 | 1625370 | Mörtsjön |  | Mörtsjön | botten | 4 | 4 |  | 16.4 | 0.3 | 2 |  |  | 2.0424 | 1.6529 | 0.033198 | 0.128 | 2.12 | 3.8 |  |  | 0.83 | 7.83 | [5 empty] | 32.84 | 808.24
53423 | Miljöövervakningsprogram för Oxundaåns avrinningsområde 2016 | Oxunda Vattensamverkan, Sollentuna kommun Kommunledningskontoret, Plan- och exploateringsavdelningen | 2016 | 8 | sommar | 2016-08-22 | 6594430 | 1625370 | Mörtsjön |  | Mörtsjön | 0-2 | 2 | 0 | [8 empty] | 0 | [6 empty] | 7.6 |  |  |  |  | 13.1 | [32 empty] | 1.07 | 0.00343 | 0.0294 | 0.132 | 0.596 | 0.469 | 0.553 | 0.005 | 2.02 | 44.5 | 4.23 |  | 0.00749 | 2.76 | 25.3 | 2.63 | 0.682 | 27.2 | 0.001 | 2.03 | 8.79 | 0.61 | 83.8 | 4.04 | 110
53424 | Miljöövervakningsprogram för Oxundaåns avrinningsområde 2016 | Oxunda Vattensamverkan, Sollentuna kommun Kommunledningskontoret, Plan- och exploateringsavdelningen | 2016 | 8 | sommar | 2016-08-22 | 6599245 | 1622345 | Norrviken | 1 | Norrviken 1 | yta | 0.5 | 0.5 | 1.8 | 19.9 | 9.7 | 109 |  |  | 2.7059 | 1.3467 | 0.084235 | 0.042 | 33.46 | 2.4 | 10.2744 |  | 0 | 8.23 | [5 empty] | 69.34 | 753.91
53425 | Miljöövervakningsprogram för Oxundaåns avrinningsområde 2016 | Oxunda Vattensamverkan, Sollentuna kommun Kommunledningskontoret, Plan- och exploateringsavdelningen | 2016 | 8 | sommar | 2016-08-22 | 6599245 | 1622345 | Norrviken | 1 | Norrviken 1 | 1 | 1 | 1 |  | 19 | 10.2 | 114
53426 | Miljöövervakningsprogram för Oxundaåns avrinningsområde 2016 | Oxunda Vattensamverkan, Sollentuna kommun Kommunledningskontoret, Plan- och exploateringsavdelningen | 2016 | 8 | sommar | 2016-08-22 | 6599245 | 1622345 | Norrviken | 1 | Norrviken 1 | 2 | 2 | 2 |  | 18.7 | 8.9 | 98
53427 | Miljöövervakningsprogram för Oxundaåns avrinningsområde 2016 | Oxunda Vattensamverkan, Sollentuna kommun Kommunledningskontoret, Plan- och exploateringsavdelningen | 2016 | 8 | sommar | 2016-08-22 | 6599245 | 1622345 | Norrviken | 1 | Norrviken 1 | botten | 2.5 | 2.5 |  | 18.2 | 7.3 | 80 |  |  | 2.6864 | 1.6607 | 0.063571 | 0.052 | 24.54 | 3.8 |  |  | 0.87 | 8.06 | [5 empty] | 66.32 | 819.43
53428 | Miljöövervakningsprogram för Oxundaåns avrinningsområde 2016 | Oxunda Vattensamverkan, Sollentuna kommun Kommunledningskontoret, Plan- och exploateringsavdelningen | 2016 | 8 | sommar | 2016-08-22 | 6599245 | 1622345 | Norrviken | 1 | Norrviken 1 | 0-2 | 2 | 0
53429 | Miljöövervakningsprogram för Oxundaåns avrinningsområde 2016 | Oxunda Vattensamverkan, Sollentuna kommun Kommunledningskontoret, Plan- och exploateringsavdelningen | 2016 | 8 | sommar | 2016-08-22 | 6596620 | 1620350 | Norrviken | 2 | Norrviken 2 | yta | 0.5 | 0.5 | 2.9 | 19.2 | 9.7 | 108 |  |  | 2.7253 | 1.5179 | 0.092453 | 0.046 | 54.4 | 2.4 | 18.7573 |  | 2.26 | 8.24 | [5 empty] | 92.94 | 794.78
53430 | Miljöövervakningsprogram för Oxundaåns avrinningsområde 2016 | Oxunda Vattensamverkan, Sollentuna kommun Kommunledningskontoret, Plan- och exploateringsavdelningen | 2016 | 8 | sommar | 2016-08-22 | 6596620 | 1620350 | Norrviken | 2 | Norrviken 2 | 1 | 1 | 1 |  | 18.5 | 9.6 | 106
53431 | Miljöövervakningsprogram för Oxundaåns avrinningsområde 2016 | Oxunda Vattensamverkan, Sollentuna kommun Kommunledningskontoret, Plan- och exploateringsavdelningen | 2016 | 8 | sommar | 2016-08-22 | 6596620 | 1620350 | Norrviken | 2 | Norrviken 2 | 2 | 2 | 2 |  | 18.1 | 8.5 | 92
53432 | Miljöövervakningsprogram för Oxundaåns avrinningsområde 2016 | Oxunda Vattensamverkan, Sollentuna kommun Kommunledningskontoret, Plan- och exploateringsavdelningen | 2016 | 8 | sommar | 2016-08-22 | 6596620 | 1620350 | Norrviken | 2 | Norrviken 2 | 3 | 3 | 3 |  | 17.4 | 7.9 | 84
53433 | Miljöövervakningsprogram för Oxundaåns avrinningsområde 2016 | Oxunda Vattensamverkan, Sollentuna kommun Kommunledningskontoret, Plan- och exploateringsavdelningen | 2016 | 8 | sommar | 2016-08-22 | 6596620 | 1620350 | Norrviken | 2 | Norrviken 2 | 4 | 4 | 4 |  | 17.2 | 7.4 | 80
53434 | Miljöövervakningsprogram för Oxundaåns avrinningsområde 2016 | Oxunda Vattensamverkan, Sollentuna kommun Kommunledningskontoret, Plan- och exploateringsavdelningen | 2016 | 8 | sommar | 2016-08-22 | 6596620 | 1620350 | Norrviken | 2 | Norrviken 2 | 5 | 5 | 5 |  | 17.2 | 7.4 | 79
53435 | Miljöövervakningsprogram för Oxundaåns avrinningsområde 2016 | Oxunda Vattensamverkan, Sollentuna kommun Kommunledningskontoret, Plan- och exploateringsavdelningen | 2016 | 8 | sommar | 2016-08-22 | 6596620 | 1620350 | Norrviken | 2 | Norrviken 2 | 6 | 6 | 6 |  | 17 | 7.2 | 77
53436 | Miljöövervakningsprogram för Oxundaåns avrinningsområde 2016 | Oxunda Vattensamverkan, Sollentuna kommun Kommunledningskontoret, Plan- och exploateringsavdelningen | 2016 | 8 | sommar | 2016-08-22 | 6596620 | 1620350 | Norrviken | 2 | Norrviken 2 | 7 | 7 | 7 |  | 17 | 6.7 | 71
53437 | Miljöövervakningsprogram för Oxundaåns avrinningsområde 2016 | Oxunda Vattensamverkan, Sollentuna kommun Kommunledningskontoret, Plan- och exploateringsavdelningen | 2016 | 8 | sommar | 2016-08-22 | 6596620 | 1620350 | Norrviken | 2 | Norrviken 2 | 8 | 8 | 8 |  | 16.9 | 5.5 | 58
53438 | Miljöövervakningsprogram för Oxundaåns avrinningsområde 2016 | Oxunda Vattensamverkan, Sollentuna kommun Kommunledningskontoret, Plan- och exploateringsavdelningen | 2016 | 8 | sommar | 2016-08-22 | 6596620 | 1620350 | Norrviken | 2 | Norrviken 2 | botten | 9 | 9 |  | 16.9 | 5.5 | 58 |  |  | 2.8421 | 92.8149 | 2.6483 | 0.04 | 76.73 | 2.4 |  |  | 10.05 | 7.97 | [5 empty] | 94.72 | 742.63
53439 | Miljöövervakningsprogram för Oxundaåns avrinningsområde 2016 | Oxunda Vattensamverkan, Sollentuna kommun Kommunledningskontoret, Plan- och exploateringsavdelningen | 2016 | 8 | sommar | 2016-08-22 | 6594885 | 1620750 | Norrviken | 3 | Norrviken 3 | yta | 0.5 | 0.5 | 3.5 | 19.4 | 9.5 | 105 |  |  | 2.7059 | 2.5924 | 0.15003 | 0.041 | 60.11 | 2 | 9.3527 |  | 4.4 | 8.21 | [5 empty] | 86.68 | 726.27
53440 | Miljöövervakningsprogram för Oxundaåns avrinningsområde 2016 | Oxunda Vattensamverkan, Sollentuna kommun Kommunledningskontoret, Plan- och exploateringsavdelningen | 2016 | 8 | sommar | 2016-08-22 | 6594885 | 1620750 | Norrviken | 3 | Norrviken 3 | 1 | 1 | 1 |  | 18.5 | 10 | 111
53441 | Miljöövervakningsprogram för Oxundaåns avrinningsområde 2016 | Oxunda Vattensamverkan, Sollentuna kommun Kommunledningskontoret, Plan- och exploateringsavdelningen | 2016 | 8 | sommar | 2016-08-22 | 6594885 | 1620750 | Norrviken | 3 | Norrviken 3 | 2 | 2 | 2 |  | 18.1 | 10 | 108
53442 | Miljöövervakningsprogram för Oxundaåns avrinningsområde 2016 | Oxunda Vattensamverkan, Sollentuna kommun Kommunledningskontoret, Plan- och exploateringsavdelningen | 2016 | 8 | sommar | 2016-08-22 | 6594885 | 1620750 | Norrviken | 3 | Norrviken 3 | 3 | 3 | 3 |  | 17.8 | 9.1 | 98
53443 | Miljöövervakningsprogram för Oxundaåns avrinningsområde 2016 | Oxunda Vattensamverkan, Sollentuna kommun Kommunledningskontoret, Plan- och exploateringsavdelningen | 2016 | 8 | sommar | 2016-08-22 | 6594885 | 1620750 | Norrviken | 3 | Norrviken 3 | 4 | 4 | 4 |  | 17.7 | 8.2 | 88
53444 | Miljöövervakningsprogram för Oxundaåns avrinningsområde 2016 | Oxunda Vattensamverkan, Sollentuna kommun Kommunledningskontoret, Plan- och exploateringsavdelningen | 2016 | 8 | sommar | 2016-08-22 | 6594885 | 1620750 | Norrviken | 3 | Norrviken 3 | 5 | 5 | 5 |  | 17.4 | 8 | 85
53445 | Miljöövervakningsprogram för Oxundaåns avrinningsområde 2016 | Oxunda Vattensamverkan, Sollentuna kommun Kommunledningskontoret, Plan- och exploateringsavdelningen | 2016 | 8 | sommar | 2016-08-22 | 6594885 | 1620750 | Norrviken | 3 | Norrviken 3 | 6 | 6 | 6 |  | 17.2 | 7.7 | 82
53446 | Miljöövervakningsprogram för Oxundaåns avrinningsområde 2016 | Oxunda Vattensamverkan, Sollentuna kommun Kommunledningskontoret, Plan- och exploateringsavdelningen | 2016 | 8 | sommar | 2016-08-22 | 6594885 | 1620750 | Norrviken | 3 | Norrviken 3 | 7 | 7 | 7 |  | 17.1 | 7.5 | 80
53447 | Miljöövervakningsprogram för Oxundaåns avrinningsområde 2016 | Oxunda Vattensamverkan, Sollentuna kommun Kommunledningskontoret, Plan- och exploateringsavdelningen | 2016 | 8 | sommar | 2016-08-22 | 6594885 | 1620750 | Norrviken | 3 | Norrviken 3 | 8 | 8 | 8 |  | 17 | 6.6 | 70
53448 | Miljöövervakningsprogram för Oxundaåns avrinningsområde 2016 | Oxunda Vattensamverkan, Sollentuna kommun Kommunledningskontoret, Plan- och exploateringsavdelningen | 2016 | 8 | sommar | 2016-08-22 | 6594885 | 1620750 | Norrviken | 3 | Norrviken 3 | 9 | 9 | 9 |  | 16.9 | 5.9 | 62
53449 | Miljöövervakningsprogram för Oxundaåns avrinningsområde 2016 | Oxunda Vattensamverkan, Sollentuna kommun Kommunledningskontoret, Plan- och exploateringsavdelningen | 2016 | 8 | sommar | 2016-08-22 | 6594885 | 1620750 | Norrviken | 3 | Norrviken 3 | 10 | 10 | 10 |  | 16.2 | 0.8 | 8
53450 | Miljöövervakningsprogram för Oxundaåns avrinningsområde 2016 | Oxunda Vattensamverkan, Sollentuna kommun Kommunledningskontoret, Plan- och exploateringsavdelningen | 2016 | 8 | sommar | 2016-08-22 | 6594885 | 1620750 | Norrviken | 3 | Norrviken 3 | 11 | 11 | 11 |  | 13.9 | 0.1 | 1
53451 | Miljöövervakningsprogram för Oxundaåns avrinningsområde 2016 | Oxunda Vattensamverkan, Sollentuna kommun Kommunledningskontoret, Plan- och exploateringsavdelningen | 2016 | 8 | sommar | 2016-08-22 | 6594885 | 1620750 | Norrviken | 3 | Norrviken 3 | botten | 11.5 | 11.5 |  | 13.8 | 0.1 | 1 |  |  | 2.8032 | 263.6636 | 4.1722 | 0.061 | 96.62 | 5.1 |  |  | 7.33 | 7.81 | [5 empty] | 132.09 | 956.83
53452 | Miljöövervakningsprogram för Oxundaåns avrinningsområde 2016 | Oxunda Vattensamverkan, Sollentuna kommun Kommunledningskontoret, Plan- och exploateringsavdelningen | 2016 | 8 | sommar | 2016-08-22 | 6594885 | 1620750 | Norrviken | 3 | Norrviken 3 | 0-6 | 6 | 0
53453 | Miljöövervakningsprogram för Oxundaåns avrinningsområde 2016 | Oxunda Vattensamverkan, Sollentuna kommun Kommunledningskontoret, Plan- och exploateringsavdelningen | 2016 | 8 | sommar | 2016-08-22 | 6597300 | 1619975 | Norrviken | 4 | Norrviken 4 | yta | 0.5 | 0.5 | 2.2 | 19.5 | 9.7 | 109 |  |  | 2.6864 | 5.2443 | 0.29261 | 0.038 | 52.05 | 4.5 | 38.7255 |  | 0.81 | 8.19 |  |  |  |  | 9.43 | 125.26 | 957.6 | [30 empty] | 0.793 | 0.00219 | 0.0609 | 0.0443 | 1.12 | 0.342 | 1.84 | 0.005 | 1.02 | 52.9 | 7.24 |  | 0.00067 | 5.58 | 30.1 | 2.4 | 1.53 | 25.4 | 0.001 | 1.53 | 82.3 | 0.684 | 120 | 10.6 | 133 | 0.0022 | 0.0005 | 0.00125 | 0.0005 | 0.0005 | 0.0005 | 0.0005 | 0.0005 | 0.0005 | 0.0005 | 0.0005 | 0.0005 | 0.0005 | 0.0005 | 0.0005 | 0.0005 | 0.0005 | 0.0005 | 5 | 5
53454 | Miljöövervakningsprogram för Oxundaåns avrinningsområde 2016 | Oxunda Vattensamverkan, Sollentuna kommun Kommunledningskontoret, Plan- och exploateringsavdelningen | 2016 | 8 | sommar | 2016-08-22 | 6597300 | 1619975 | Norrviken | 4 | Norrviken 4 | 1 | 1 | 1 |  | 18.2 | 8.9 | 97
53455 | Miljöövervakningsprogram för Oxundaåns avrinningsområde 2016 | Oxunda Vattensamverkan, Sollentuna kommun Kommunledningskontoret, Plan- och exploateringsavdelningen | 2016 | 8 | sommar | 2016-08-22 | 6597300 | 1619975 | Norrviken | 4 | Norrviken 4 | botten | 2 | 2 |  | 18 | 8.2 | 89 |  |  | 2.7253 | 3.0467 | 0.13718 | 0.037 | 56.1 | 3.7 |  |  | 1.72 | 8.14 | [5 empty] | 111.34 | 794.32
53456 | Miljöövervakningsprogram för Oxundaåns avrinningsområde 2016 | Oxunda Vattensamverkan, Sollentuna kommun Kommunledningskontoret, Plan- och exploateringsavdelningen | 2016 | 8 | sommar | 2016-08-22 | 6606916 | 1619762 | Fysingen | 1 | Fysingen 1 | 0-2 | 2 | 0
53510 | Kontrollundersökningar Vallentunasjön 2016 | Täby kommun, Tekniska kontoret | 2016 | 8 | sommar | 2016-08-31 | 6600935 | 1626764 | Vallentunasjön | Va2 | Vallentunasjön Va2 | yta | 0.5 | 0.5 | 0.6 | 18.8 | 10.8 | 114
53511 | Kontrollundersökningar Vallentunasjön 2016 | Täby kommun, Tekniska kontoret | 2016 | 8 | sommar | 2016-08-31 | 6600935 | 1626764 | Vallentunasjön | Va2 | Vallentunasjön Va2 | 1 | 1 | 1 |  | 18.7 | 10.8 | 114
53512 | Kontrollundersökningar Vallentunasjön 2016 | Täby kommun, Tekniska kontoret | 2016 | 8 | sommar | 2016-08-31 | 6600935 | 1626764 | Vallentunasjön | Va2 | Vallentunasjön Va2 | 2 | 2 | 2 |  | 18.6 | 10.8 | 113
53513 | Kontrollundersökningar Vallentunasjön 2016 | Täby kommun, Tekniska kontoret | 2016 | 8 | sommar | 2016-08-31 | 6600935 | 1626764 | Vallentunasjön | Va2 | Vallentunasjön Va2 | 3 | 3 | 3 |  | 18.5 | 10.8 | 113
53514 | Kontrollundersökningar Vallentunasjön 2016 | Täby kommun, Tekniska kontoret | 2016 | 8 | sommar | 2016-08-31 | 6600935 | 1626764 | Vallentunasjön | Va2 | Vallentunasjön Va2 | 4 | 4 | 4 |  | 18.4 | 10.7 | 112
53515 | Kontrollundersökningar Vallentunasjön 2016 | Täby kommun, Tekniska kontoret | 2016 | 8 | sommar | 2016-08-31 | 6600935 | 1626764 | Vallentunasjön | Va2 | Vallentunasjön Va2 | botten |  |  |  | 18.3 | 10.6 | 111
53516 | Kontrollundersökningar Vallentunasjön 2016 | Täby kommun, Tekniska kontoret | 2016 | 8 | sommar | 2016-08-31 |  |  | Vallentunasjön | Blandprov | Vallentunasjön Blandprov | yta | 4 | 0 | [7 empty] | 5.0948 |  |  | 0 |  | 44.0888 |  | 1.47 |  |  | 16 |  |  |  | 44.11 | 1225.07 | [30 empty] | 3.62 | 0.00244 | 0.0664 | 0.0248 | 1.11 | 0.663 | 0.694 | 0.005 | 4.82 | 44.9 | 6.16 |  | 0.00118 | 4.62 | 27.4 | 3.85 | 0.562 | 21.5 | 0.001 | 1.31 | 7.6 | 0.845 | 114 | 10.3 |  | 0.0029 | 0.0005 | 0.0005 | 0.0017 | 0.0038 | 0.0005 | 0.0026 | 0.0023 | 0.0005 | 0.0005 | 0.0005 | 0.0005 | 0.0005 | 0.0005 | 0.0005 | 0.0005 | 0.0005 | 0.0005 | 12 | 5
53669 | Miljöövervakningsprogram för Oxundaåns avrinningsområde 2016 | Oxunda Vattensamverkan, Sollentuna kommun Kommunledningskontoret, Plan- och exploateringsavdelningen | 2016 | 9 |  | 2016-09-05 | 6606916 | 1619762 | Fysingen | 1 | Fysingen 1 | yta | 0.5 | 0.5 | [8 empty] | 0 | [6 empty] | 8 |  |  |  |  | 8.51 | [32 empty] | 22.2 | 0.00602 | 0.18 | 0.0553 | 14.9 | 2.96 | 4.73 | 0.0223 | 2.19 | 58.9 | 11.2 |  | 0.00312 | 5.97 | 33.5 | 0.475 | 0.785 | 10.9 | 0.001 | 1.62 | 10.4 | 0.338 | 156 | 21.1 | 147 | 0.004 | 0.0014 | 0.0013 | 0.0067 | 0.011 | 0.0005 | 0.0005 | 0.0005 | 0.0005 | 0.0005 | 0.0005 | 0.0005 | 0.0005 | 0.0005 | 0.0005 | 0.0005 | 0.0005 | 0.0005 | 5 | 5
53670 | Miljöövervakningsprogram för Oxundaåns avrinningsområde 2016 | Oxunda Vattensamverkan, Sollentuna kommun Kommunledningskontoret, Plan- och exploateringsavdelningen | 2016 | 9 |  | 2016-09-07 | 6606566 | 1615683 | Oxundaån |  | Oxundaån | yta | [10 empty] | 0 | [6 empty] | 7.6 |  |  |  |  | 9.89 | [32 empty] | 3.81 | 0.001 | 0.0765 | 0.0954 | 1.91 | 0.828 | 3.33 | 0.005 | 2.28 | 48.8 | 7.16 |  | 0.00632 | 4.14 | 20.3 | 0.808 | 0.602 | 15.1 | 0.001 | 1.17 | 29.4 | 0.664 | 111 | 8.44 | 122
53671 | Miljöövervakningsprogram för Oxundaåns avrinningsområde 2016 | Oxunda Vattensamverkan, Sollentuna kommun Kommunledningskontoret, Plan- och exploateringsavdelningen | 2016 | 9 |  | 2016-09-07 | 6605383 | 1617768 | Verkaån |  | Verkaån | yta | [10 empty] | 0 | [6 empty] | 7.5 |  |  |  |  | 8.09 | [32 empty] | 3.66 | 0.001 | 0.11 | 0.0441 | 0.991 | 3.2 | 3.59 | 0.005 | 5.41 | 62.4 | 11.4 |  | 0.013 | 6.25 | 35.8 | 0.693 | 0.73 | 14.9 | 0.001 | 1.84 | 13.1 | 0.191 | 165 | 21.3 | 155
53672 | Miljöövervakningsprogram för Oxundaåns avrinningsområde 2016 | Oxunda Vattensamverkan, Sollentuna kommun Kommunledningskontoret, Plan- och exploateringsavdelningen | 2016 | 9 |  | 2016-09-07 | 6598095 | 1622911 | Hagbyån |  | Hagbyån | yta | [10 empty] | 0 | [6 empty] | 7.4 |  |  |  |  | 9.63 | [32 empty] | 8.06 | 0.001 | 0.0848 | 0.0383 | 0.709 | 1.15 | 1.37 | 0.0294 | 1.27 | 50 | 6.69 |  | 0.0253 | 5.32 | 31.1 | 3.44 | 0.733 | 27.6 | 0.001 | 1.65 | 16.1 | 0.504 | 127 | 12.4 | 130
53673 | Miljöövervakningsprogram för Oxundaåns avrinningsområde 2016 | Oxunda Vattensamverkan, Sollentuna kommun Kommunledningskontoret, Plan- och exploateringsavdelningen | 2016 | 9 |  | 2016-09-07 | 6607584 | 1621997 | Hargsån |  | Hargsån | yta | [10 empty] | 0 | [6 empty] | 7.4 |  |  |  |  | 8.22 | [32 empty] | 54.3 | 0.0169 | 0.18 | 0.127 | 2.39 | 5.39 | 13.7 | 0.0369 | 5.68 | 51.5 | 11.2 |  | 0.0917 | 5.56 | 32.3 | 5.84 | 0.541 | 12.3 | 0.001 | 1.08 | 10.2 | 0.179 | 161 | 7.33 | 132
53674 | Miljöövervakningsprogram för Oxundaåns avrinningsområde 2016 | Oxunda Vattensamverkan, Sollentuna kommun Kommunledningskontoret, Plan- och exploateringsavdelningen | 2016 | 9 |  | 2016-09-07 | 6597900 | 1626790 | Karbyån |  | Karbyån | yta | [10 empty] | 0 | [6 empty] | 7.7 |  |  |  |  | 4.76 | [32 empty] | 5.22 | 0.001 | 0.0565 | 0.0864 | 1.52 | 0.613 | 0.807 | 0.0284 | 5.09 | 66 | 5.77 |  | 0.044 | 4.67 | 30.9 | 3.7 | 0.652 | 51.2 | 0.001 | 5.33 | 48.1 | 0.612 | 134 | 27.7 | 168
|  |  | 2016 | 9 |  | 2016-09-13 | 6606238 | 661152 | Oxundaån |  | Oxundaån | yta | 0.1 | 0.1 |  | 17.4 |  |  | 47.2 |  | 2.685 | 37 | 0.91505 | 0.036 | 55 | 1.4 |  |  | 9 | 7.89 |  |  |  | 9.6 |  | 81.7 | 660 | [5 empty] | 52 |  | 5.474 | 8.954 | 38.995 | 27.528 | 45.167 | 0.78
53734 | Kontrollundersökningar Vallentunasjön 2016 | Täby kommun, Tekniska kontoret | 2016 | 9 |  | 2016-09-14 | 6600935 | 1626764 | Vallentunasjön | Va2 | Vallentunasjön Va2 | yta | 0.5 | 0.5 | 0.6 | 17.9 | 10.9 | 114
53735 | Kontrollundersökningar Vallentunasjön 2016 | Täby kommun, Tekniska kontoret | 2016 | 9 |  | 2016-09-14 | 6600935 | 1626764 | Vallentunasjön | Va2 | Vallentunasjön Va2 | 1 | 1 | 1 |  | 18 | 10.9 | 113
53736 | Kontrollundersökningar Vallentunasjön 2016 | Täby kommun, Tekniska kontoret | 2016 | 9 |  | 2016-09-14 | 6600935 | 1626764 | Vallentunasjön | Va2 | Vallentunasjön Va2 | 2 | 2 | 2 |  | 17.9 | 10.5 | 110
53737 | Kontrollundersökningar Vallentunasjön 2016 | Täby kommun, Tekniska kontoret | 2016 | 9 |  | 2016-09-14 | 6600935 | 1626764 | Vallentunasjön | Va2 | Vallentunasjön Va2 | 3 | 3 | 3 |  | 17.9 | 9.7 | 100
53738 | Kontrollundersökningar Vallentunasjön 2016 | Täby kommun, Tekniska kontoret | 2016 | 9 |  | 2016-09-14 | 6600935 | 1626764 | Vallentunasjön | Va2 | Vallentunasjön Va2 | 4 | 4 | 4 |  | 17.7 | 6.9 | 72
53739 | Kontrollundersökningar Vallentunasjön 2016 | Täby kommun, Tekniska kontoret | 2016 | 9 |  | 2016-09-14 | 6600935 | 1626764 | Vallentunasjön | Va2 | Vallentunasjön Va2 | botten |  |  |  | 17.7 | 6.4 | 67
53740 | Kontrollundersökningar Vallentunasjön 2016 | Täby kommun, Tekniska kontoret | 2016 | 9 |  | 2016-09-14 |  |  | Vallentunasjön | Blandprov | Vallentunasjön Blandprov | yta | 4 | 0 | [7 empty] | 0.4962 |  |  | 0 |  | 33.0343 |  | 0.34 |  |  | 15.5 |  |  |  | 43.6 | 1083.38
53927 | Kontrollundersökningar Vallentunasjön 2016 | Täby kommun, Tekniska kontoret | 2016 | 9 |  | 2016-09-26 | 6600935 | 1626764 | Vallentunasjön | Va2 | Vallentunasjön Va2 | yta | 0.5 | 0.5 | 0.8 | 15.5 | 9.9 | 98
53928 | Kontrollundersökningar Vallentunasjön 2016 | Täby kommun, Tekniska kontoret | 2016 | 9 |  | 2016-09-26 | 6600935 | 1626764 | Vallentunasjön | Va2 | Vallentunasjön Va2 | 1 | 1 | 1 |  | 15.5 | 9.9 | 98
53929 | Kontrollundersökningar Vallentunasjön 2016 | Täby kommun, Tekniska kontoret | 2016 | 9 |  | 2016-09-26 | 6600935 | 1626764 | Vallentunasjön | Va2 | Vallentunasjön Va2 | 2 | 2 | 2 |  | 15.5 | 9.9 | 98
53930 | Kontrollundersökningar Vallentunasjön 2016 | Täby kommun, Tekniska kontoret | 2016 | 9 |  | 2016-09-26 | 6600935 | 1626764 | Vallentunasjön | Va2 | Vallentunasjön Va2 | 3 | 3 | 3 |  | 15.5 | 9.9 | 98
53931 | Kontrollundersökningar Vallentunasjön 2016 | Täby kommun, Tekniska kontoret | 2016 | 9 |  | 2016-09-26 | 6600935 | 1626764 | Vallentunasjön | Va2 | Vallentunasjön Va2 | 4 | 4 | 4 |  | 15.4 | 9.6 | 95
53932 | Kontrollundersökningar Vallentunasjön 2016 | Täby kommun, Tekniska kontoret | 2016 | 9 |  | 2016-09-26 | 6600935 | 1626764 | Vallentunasjön | Va2 | Vallentunasjön Va2 | botten
53933 | Kontrollundersökningar Vallentunasjön 2016 | Täby kommun, Tekniska kontoret | 2016 | 9 |  | 2016-09-26 |  |  | Vallentunasjön | Blandprov | Vallentunasjön Blandprov | yta | 4 | 0 | [7 empty] | 0 |  |  | 4.95 |  | 42.4379 |  | 0 |  |  | 15.6 |  |  |  | 48.31 | 1321.79
54235 | Väsjön och Rösjön 2016 | Plan- och exploateringsavdelningen Kommunledningskontoret Sollentuna kommun | 2016 | 10 | höst | 2016-10-12 | 6593788 | 1624229 | Rösjön |  | Rösjön | yta | 0.5 | 0.5 | 3.2 | 10.1 | 10.2 | 88 |  |  |  | 24.1146 | 0.31517 | 0.031 | 7.23 | 2.4 |  |  | 4.2 | 7.85 |  |  |  | 8.252 | 8.072 | 24.06 | 581.73 | [5 empty] | 27.9 | 0.0848 | 1.89 | 4.03 |  | 14.5 |  | 0.245 | 48.1 | 0.949 | 16.8 | 0.001 | 0.035 | 0.0773 | 0.626 | 0.001 | 16.5 | 0.604 | 0.225 | 16.9 | 0.178 | 69.6 | 0.371 | 1.57 |  | 6.66 | 0.001 | 0.0203 | 0.0104 | 0.568 | 0.417 | 0.36 | 0.0329 | 1.76 | 28.9 | 4.12 |  | 0.0139 | 1.94 | 14.8 | 0.0622 | 0.897 | 17.3 | 0.001 | 0.636 | 13.8 | 0.356 | 71 | 3.8
54236 | Väsjön och Rösjön 2016 | Plan- och exploateringsavdelningen Kommunledningskontoret Sollentuna kommun | 2016 | 10 | höst | 2016-10-12 | 6593788 | 1624229 | Rösjön |  | Rösjön | 1 | 1 | 1 |  | 10.1 | 10.1 | 88
54237 | Väsjön och Rösjön 2016 | Plan- och exploateringsavdelningen Kommunledningskontoret Sollentuna kommun | 2016 | 10 | höst | 2016-10-12 | 6593788 | 1624229 | Rösjön |  | Rösjön | 2 | 2 | 2 |  | 10.1 | 10.1 | 88
54238 | Väsjön och Rösjön 2016 | Plan- och exploateringsavdelningen Kommunledningskontoret Sollentuna kommun | 2016 | 10 | höst | 2016-10-12 | 6593788 | 1624229 | Rösjön |  | Rösjön | 3 | 3 | 3 |  | 10.1 | 10.1 | 87
54239 | Väsjön och Rösjön 2016 | Plan- och exploateringsavdelningen Kommunledningskontoret Sollentuna kommun | 2016 | 10 | höst | 2016-10-12 | 6593788 | 1624229 | Rösjön |  | Rösjön | 4 | 4 | 4 |  | 10.1 | 10.1 | 87
54240 | Väsjön och Rösjön 2016 | Plan- och exploateringsavdelningen Kommunledningskontoret Sollentuna kommun | 2016 | 10 | höst | 2016-10-12 | 6593788 | 1624229 | Rösjön |  | Rösjön | 5 | 5 | 5 |  | 10.1 | 10.1 | 87
54241 | Väsjön och Rösjön 2016 | Plan- och exploateringsavdelningen Kommunledningskontoret Sollentuna kommun | 2016 | 10 | höst | 2016-10-12 | 6593788 | 1624229 | Rösjön |  | Rösjön | 6 | 6 | 6 |  | 10.1 | 10 | 87
54242 | Väsjön och Rösjön 2016 | Plan- och exploateringsavdelningen Kommunledningskontoret Sollentuna kommun | 2016 | 10 | höst | 2016-10-12 | 6593788 | 1624229 | Rösjön |  | Rösjön | botten |  |  |  | 10.1 | 10 | 87
54243 | Väsjön och Rösjön 2016 | Plan- och exploateringsavdelningen Kommunledningskontoret Sollentuna kommun | 2016 | 10 | höst | 2016-10-12 | 6595016 | 1622944 | Väsjön |  | Väsjön | yta | 0.5 | 0.5 | 2.3 | 8.6 | 8.2 | 69 |  |  |  | 9.0153 | 0.071154 | 0.064 | 1.18 | 0.58 |  |  | 0.29 | 7.68 |  |  |  | 12.65 | 12.21 | 15.38 | 681.51 | [5 empty] | 54.1 | 0.0118 | 3.46 | 7.68 |  | 36.6 |  | 0.672 | 3.25 | 0.628 | 28.4 | 0.001 | 0.0209 | 0.0342 | 0.111 | 0.001 | 17.9 | 0.573 | 0.0604 | 13.4 | 0.0331 | 128 | 0.201 | 0.54 |  | 0.71 | 0.001 | 0.0194 | 0.0231 | 0.05 | 0.88 | 0.147 | 0.005 | 0.462 | 52.5 | 7.48 |  | 0.00529 | 3.43 | 36.3 | 0.647 | 0.488 | 28.6 | 0.001 | 0.554 | 10.2 | 0.203 | 126 | 3.63
54244 | Väsjön och Rösjön 2016 | Plan- och exploateringsavdelningen Kommunledningskontoret Sollentuna kommun | 2016 | 10 | höst | 2016-10-12 | 6595016 | 1622944 | Väsjön |  | Väsjön | 1 | 1 | 1 |  | 8.6 | 8.2 | 69
54245 | Väsjön och Rösjön 2016 | Plan- och exploateringsavdelningen Kommunledningskontoret Sollentuna kommun | 2016 | 10 | höst | 2016-10-12 | 6595016 | 1622944 | Väsjön |  | Väsjön | 2 | 2 | 2 |  | 8.6 | 8.1 | 68
54246 | Väsjön och Rösjön 2016 | Plan- och exploateringsavdelningen Kommunledningskontoret Sollentuna kommun | 2016 | 10 | höst | 2016-10-12 | 6595016 | 1622944 | Väsjön |  | Väsjön | botten |  |  |  | 8.6 | 8.1 | 68
54113 | Kontrollundersökningar Vallentunasjön 2016 | Täby kommun, Tekniska kontoret | 2016 | 10 | höst | 2016-10-13 | 6600935 | 1626764 | Vallentunasjön | Va2 | Vallentunasjön Va2 | yta | 0.5 | 0.5 | 1 | 8.2 | 11.1 | 92
54114 | Kontrollundersökningar Vallentunasjön 2016 | Täby kommun, Tekniska kontoret | 2016 | 10 | höst | 2016-10-13 | 6600935 | 1626764 | Vallentunasjön | Va2 | Vallentunasjön Va2 | 1 | 1 | 1 |  | 8.2 | 11 | 91
54115 | Kontrollundersökningar Vallentunasjön 2016 | Täby kommun, Tekniska kontoret | 2016 | 10 | höst | 2016-10-13 | 6600935 | 1626764 | Vallentunasjön | Va2 | Vallentunasjön Va2 | 2 | 2 | 2 |  | 8.2 | 11 | 91
54116 | Kontrollundersökningar Vallentunasjön 2016 | Täby kommun, Tekniska kontoret | 2016 | 10 | höst | 2016-10-13 | 6600935 | 1626764 | Vallentunasjön | Va2 | Vallentunasjön Va2 | 3 | 3 | 3 |  | 8.2 | 11 | 91
54117 | Kontrollundersökningar Vallentunasjön 2016 | Täby kommun, Tekniska kontoret | 2016 | 10 | höst | 2016-10-13 | 6600935 | 1626764 | Vallentunasjön | Va2 | Vallentunasjön Va2 | 4 | 4 | 4 |  | 8.2 | 11 | 91
54118 | Kontrollundersökningar Vallentunasjön 2016 | Täby kommun, Tekniska kontoret | 2016 | 10 | höst | 2016-10-13 | 6600935 | 1626764 | Vallentunasjön | Va2 | Vallentunasjön Va2 | botten
54119 | Kontrollundersökningar Vallentunasjön 2016 | Täby kommun, Tekniska kontoret | 2016 | 10 | höst | 2016-10-13 |  |  | Vallentunasjön | Blandprov | Vallentunasjön Blandprov | yta | 4 | 0 | [7 empty] | 16.5551 |  |  | 0.9 |  | 44.4372 |  | 0 |  |  | 15 |  |  |  | 54.21 | 1323.17
|  |  | 2016 | 10 | höst | 2016-10-13 |  |  | Fysingen |  | Fysingen | yta | 0.5 | 0.5 | 3.3 | 7.5 | 10.82 |  |  |  | 2.55 | 32 | 0.48003 | 0.031 | 2 | 1.4 | 3.5 | 53.6 | 17 | 8 |  |  |  | 9.3 |  | 28 | 621 | [5 empty] | 56 | 0.048 | 6.256 | 11.979 | 46.085 | 29.822 | 72.075 | 0.71 | 68 | 0.67 |  | 0.003 | 0.43 | 0.11 | 0.92 |  |  |  | 5.5 |  | 0.06 |  | 0.45 | 0.8 | 18
|  |  | 2016 | 10 | höst | 2016-10-18 | 6606238 | 661152 | Oxundaån |  | Oxundaån | yta | 0.5 | 0.5 |  | 7.2 |  |  | 48 |  | 2.68 | 90 | 0.71296 | 0.034 | 66 | 1.4 |  |  | 47 | 7.73 |  |  |  | 10.2 |  | 82 | 752 | [5 empty] | 52 |  | 5.474 | 8.954 | 38.995 | 27.528 | 47.089 | 0.48
54783 | Kontrollundersökningar Vallentunasjön 2016 | Täby kommun, Tekniska kontoret | 2016 | 10 | höst | 2016-10-25 | 6600935 | 1626764 | Vallentunasjön | Va2 | Vallentunasjön Va2 | yta | 0.5 | 0.5 | 1.1 | 6.4 | 11.2 | 90
54784 | Kontrollundersökningar Vallentunasjön 2016 | Täby kommun, Tekniska kontoret | 2016 | 10 | höst | 2016-10-25 | 6600935 | 1626764 | Vallentunasjön | Va2 | Vallentunasjön Va2 | 1 | 1 | 1 |  | 6.3 | 11.2 | 90
54785 | Kontrollundersökningar Vallentunasjön 2016 | Täby kommun, Tekniska kontoret | 2016 | 10 | höst | 2016-10-25 | 6600935 | 1626764 | Vallentunasjön | Va2 | Vallentunasjön Va2 | 2 | 2 | 2 |  | 6.3 | 11.2 | 90
54786 | Kontrollundersökningar Vallentunasjön 2016 | Täby kommun, Tekniska kontoret | 2016 | 10 | höst | 2016-10-25 | 6600935 | 1626764 | Vallentunasjön | Va2 | Vallentunasjön Va2 | 3 | 3 | 3 |  | 6.3 | 11.2 | 90
54787 | Kontrollundersökningar Vallentunasjön 2016 | Täby kommun, Tekniska kontoret | 2016 | 10 | höst | 2016-10-25 | 6600935 | 1626764 | Vallentunasjön | Va2 | Vallentunasjön Va2 | 4 | 4 | 4 |  | 6.3 | 11.2 | 90
54788 | Kontrollundersökningar Vallentunasjön 2016 | Täby kommun, Tekniska kontoret | 2016 | 10 | höst | 2016-10-25 | 6600935 | 1626764 | Vallentunasjön | Va2 | Vallentunasjön Va2 | botten
54789 | Kontrollundersökningar Vallentunasjön 2016 | Täby kommun, Tekniska kontoret | 2016 | 10 | höst | 2016-10-25 |  |  | Vallentunasjön | Blandprov | Vallentunasjön Blandprov | yta | 4 | 0 | [7 empty] | 43.4231 |  |  | 0 |  | 28.8534 |  | 4.13 |  |  | 11.5 |  |  |  | 40.91 | 1140.41
55029 | Kontrollundersökningar Vallentunasjön 2016 | Täby kommun, Tekniska kontoret | 2016 | 11 | höst | 2016-11-23 | 6600935 | 1626764 | Vallentunasjön | Va2 | Vallentunasjön Va2 | yta | 0.5 | 0.5 | 1.3 | 2.5 | 11.5 | 84
55030 | Kontrollundersökningar Vallentunasjön 2016 | Täby kommun, Tekniska kontoret | 2016 | 11 | höst | 2016-11-23 | 6600935 | 1626764 | Vallentunasjön | Va2 | Vallentunasjön Va2 | 1 | 1 | 1 |  | 2.4 | 11.3 | 82
55031 | Kontrollundersökningar Vallentunasjön 2016 | Täby kommun, Tekniska kontoret | 2016 | 11 | höst | 2016-11-23 | 6600935 | 1626764 | Vallentunasjön | Va2 | Vallentunasjön Va2 | 2 | 2 | 2 |  | 2.4 | 9.5 | 69
55032 | Kontrollundersökningar Vallentunasjön 2016 | Täby kommun, Tekniska kontoret | 2016 | 11 | höst | 2016-11-23 | 6600935 | 1626764 | Vallentunasjön | Va2 | Vallentunasjön Va2 | 3 | 3 | 3 |  | 2.3 | 8.8 | 64
55033 | Kontrollundersökningar Vallentunasjön 2016 | Täby kommun, Tekniska kontoret | 2016 | 11 | höst | 2016-11-23 | 6600935 | 1626764 | Vallentunasjön | Va2 | Vallentunasjön Va2 | 4 | 4 | 4 |  | 2.3 | 8.7 | 63
55034 | Kontrollundersökningar Vallentunasjön 2016 | Täby kommun, Tekniska kontoret | 2016 | 11 | höst | 2016-11-23 | 6600935 | 1626764 | Vallentunasjön | Va2 | Vallentunasjön Va2 | botten |  |  |  | 2.3 | 8.6 | 62
55035 | Kontrollundersökningar Vallentunasjön 2016 | Täby kommun, Tekniska kontoret | 2016 | 11 | höst | 2016-11-23 |  |  | Vallentunasjön | Blandprov | Vallentunasjön Blandprov | yta | 4 | 0 | [7 empty] | 134.4709 |  |  | 2.28 |  | 31.9023 |  | 117.85 |  |  | 9.4286 |  |  |  | 31.66 | 1218.67
55088 | Väsjön och Rösjön 2016 | Plan- och exploateringsavdelningen Kommunledningskontoret Sollentuna kommun | 2016 | 12 | vinter | 2016-12-05 |  |  | Väsjön | Närmast utfyllnad |  | yta | 0.5 | 0.5 | 2 | 0.2 | 12.4 | 85 |  |  |  | 2.2882 | 0.014443 |  | 1.43 |  |  |  | 36.72 | 7.88 | [5 empty] | 24.26 | 775.97
55089 | Väsjön och Rösjön 2016 | Plan- och exploateringsavdelningen Kommunledningskontoret Sollentuna kommun | 2016 | 12 | vinter | 2016-12-05 |  |  | Väsjön | Närmast utfyllnad |  | 1 | 1 | 1 |  | 0.2 | 12.3 | 85
55090 | Väsjön och Rösjön 2016 | Plan- och exploateringsavdelningen Kommunledningskontoret Sollentuna kommun | 2016 | 12 | vinter | 2016-12-05 |  |  | Väsjön | Närmast utfyllnad |  | botten | 2 | 2 |  | 0.8 | 10.4 | 73
55091 | Väsjön och Rösjön 2016 | Plan- och exploateringsavdelningen Kommunledningskontoret Sollentuna kommun | 2016 | 12 | vinter | 2016-12-05 |  |  | Väsjön | Närmast utfyllnad |  | botten
55092 | Väsjön och Rösjön 2016 | Plan- och exploateringsavdelningen Kommunledningskontoret Sollentuna kommun | 2016 | 12 | vinter | 2016-12-05 |  |  | Väsjön | Halvvägs till mitt av sjön |  | yta | 0.5 | 0.5 | 2 | 0.3 | 12.1 | 83 |  |  |  | 1.585 | 0.0076646 |  | 2.14 |  |  |  | 38.22 | 7.76 | [5 empty] | 20.52 | 711.56
55093 | Väsjön och Rösjön 2016 | Plan- och exploateringsavdelningen Kommunledningskontoret Sollentuna kommun | 2016 | 12 | vinter | 2016-12-05 |  |  | Väsjön | Halvvägs till mitt av sjön |  | 1 | 1 | 1 |  | 0.3 | 11.9 | 82
55094 | Väsjön och Rösjön 2016 | Plan- och exploateringsavdelningen Kommunledningskontoret Sollentuna kommun | 2016 | 12 | vinter | 2016-12-05 |  |  | Väsjön | Halvvägs till mitt av sjön |  | botten | 2 | 2 |  | 1.2 | 9.7 | 69
55095 | Väsjön och Rösjön 2016 | Plan- och exploateringsavdelningen Kommunledningskontoret Sollentuna kommun | 2016 | 12 | vinter | 2016-12-05 |  |  | Väsjön | Halvvägs till mitt av sjön |  | botten
55096 | Väsjön och Rösjön 2016 | Plan- och exploateringsavdelningen Kommunledningskontoret Sollentuna kommun | 2016 | 12 | vinter | 2016-12-05 |  |  | Väsjön | Ordinare |  | yta | 0.5 | 0.5 | 2.5 | 0.2 | 11.9 | 82 |  |  |  | 1.413 | 0.0060422 |  | 1.01 |  |  |  | 37.18 | 7.71 | [5 empty] | 20.74 | 748.98
55097 | Väsjön och Rösjön 2016 | Plan- och exploateringsavdelningen Kommunledningskontoret Sollentuna kommun | 2016 | 12 | vinter | 2016-12-05 |  |  | Väsjön | Ordinare |  | 1 | 1 | 1 |  | 0.3 | 11.5 | 80
55098 | Väsjön och Rösjön 2016 | Plan- och exploateringsavdelningen Kommunledningskontoret Sollentuna kommun | 2016 | 12 | vinter | 2016-12-05 |  |  | Väsjön | Ordinare |  | 2 | 2 | 2 |  | 2 | 5.3 | 38
55099 | Väsjön och Rösjön 2016 | Plan- och exploateringsavdelningen Kommunledningskontoret Sollentuna kommun | 2016 | 12 | vinter | 2016-12-05 |  |  | Väsjön | Ordinare |  | botten |  |  |  | 2.2 | 4.9 | 36
55100 | Väsjön och Rösjön 2016 | Plan- och exploateringsavdelningen Kommunledningskontoret Sollentuna kommun | 2016 | 12 | vinter | 2016-12-05 |  |  | Väsjön | Närmare utlopp |  | yta | 0.5 | 0.5 | 2 | 0.2 | 11.8 | 81 |  |  |  | 1.7878 | 0.0068167 |  | 2.13 |  |  |  | 38.78 | 7.66 | [5 empty] | 19.02 | 729.18
55101 | Väsjön och Rösjön 2016 | Plan- och exploateringsavdelningen Kommunledningskontoret Sollentuna kommun | 2016 | 12 | vinter | 2016-12-05 |  |  | Väsjön | Närmare utlopp |  | 1 | 1 | 1 |  | 0.3 | 11.3 | 78
55102 | Väsjön och Rösjön 2016 | Plan- och exploateringsavdelningen Kommunledningskontoret Sollentuna kommun | 2016 | 12 | vinter | 2016-12-05 |  |  | Väsjön | Närmare utlopp |  | botten | 2 | 2 |  | 1.6 | 7.7 | 55
55103 | Väsjön och Rösjön 2016 | Plan- och exploateringsavdelningen Kommunledningskontoret Sollentuna kommun | 2016 | 12 | vinter | 2016-12-05 |  |  | Väsjön | Närmare utlopp |  | botten
55155 | Kontrollundersökningar Vallentunasjön 2016 | Täby kommun, Tekniska kontoret | 2016 | 12 | vinter | 2016-12-13 | 6600935 | 1626764 | Vallentunasjön | Va2 | Vallentunasjön Va2 | yta | 0.5 | 0.5 | 1.4 | 0.4 | 15.4 | 106
55156 | Kontrollundersökningar Vallentunasjön 2016 | Täby kommun, Tekniska kontoret | 2016 | 12 | vinter | 2016-12-13 | 6600935 | 1626764 | Vallentunasjön | Va2 | Vallentunasjön Va2 | 1 | 1 | 1 |  | 0.5 | 15.3 | 106
55157 | Kontrollundersökningar Vallentunasjön 2016 | Täby kommun, Tekniska kontoret | 2016 | 12 | vinter | 2016-12-13 | 6600935 | 1626764 | Vallentunasjön | Va2 | Vallentunasjön Va2 | 2 | 2 | 2 |  | 0.6 | 15.1 | 104
55158 | Kontrollundersökningar Vallentunasjön 2016 | Täby kommun, Tekniska kontoret | 2016 | 12 | vinter | 2016-12-13 | 6600935 | 1626764 | Vallentunasjön | Va2 | Vallentunasjön Va2 | 3 | 3 | 3 |  | 1.8 | 7.9 | 56
55159 | Kontrollundersökningar Vallentunasjön 2016 | Täby kommun, Tekniska kontoret | 2016 | 12 | vinter | 2016-12-13 | 6600935 | 1626764 | Vallentunasjön | Va2 | Vallentunasjön Va2 | 4 | 4 | 4 |  | 2.6 | 4.6 | 33
55160 | Kontrollundersökningar Vallentunasjön 2016 | Täby kommun, Tekniska kontoret | 2016 | 12 | vinter | 2016-12-13 | 6600935 | 1626764 | Vallentunasjön | Va2 | Vallentunasjön Va2 | botten |  |  |  | 2.6 | 4.2 | 31
55161 | Kontrollundersökningar Vallentunasjön 2016 | Täby kommun, Tekniska kontoret | 2016 | 12 | vinter | 2016-12-13 |  |  | Vallentunasjön | Blandprov | Vallentunasjön Blandprov | yta | 4 | 0 | [7 empty] | 137.4226 |  |  | 0 |  | 38.9824 |  | 161.69 |  |  | 9.6 |  |  |  | 30.46 | 1125.55
55349 | Kontrollundersökningar Vallentunasjön 2017 | Täby kommun, Tekniska kontoret | 2017 | 1 | vinter | 2017-01-17 | 6600935 | 1626764 | Vallentunasjön | Va2 | Vallentunasjön Va2 | yta | 0.5 | 0.5 | 2.4 | 1.3 | 15.9 | 113
55350 | Kontrollundersökningar Vallentunasjön 2017 | Täby kommun, Tekniska kontoret | 2017 | 1 | vinter | 2017-01-17 | 6600935 | 1626764 | Vallentunasjön | Va2 | Vallentunasjön Va2 | 1 | 1 | 1 |  | 2 | 16.1 | 115
55351 | Kontrollundersökningar Vallentunasjön 2017 | Täby kommun, Tekniska kontoret | 2017 | 1 | vinter | 2017-01-17 | 6600935 | 1626764 | Vallentunasjön | Va2 | Vallentunasjön Va2 | 2 | 2 | 2 |  | 2.6 | 9.1 | 65
55352 | Kontrollundersökningar Vallentunasjön 2017 | Täby kommun, Tekniska kontoret | 2017 | 1 | vinter | 2017-01-17 | 6600935 | 1626764 | Vallentunasjön | Va2 | Vallentunasjön Va2 | 3 | 3 | 3 |  | 3.2 | 1 | 7
55353 | Kontrollundersökningar Vallentunasjön 2017 | Täby kommun, Tekniska kontoret | 2017 | 1 | vinter | 2017-01-17 | 6600935 | 1626764 | Vallentunasjön | Va2 | Vallentunasjön Va2 | 4 | 4 | 4 |  | 4 | 0.6 | 4
55354 | Kontrollundersökningar Vallentunasjön 2017 | Täby kommun, Tekniska kontoret | 2017 | 1 | vinter | 2017-01-17 | 6600935 | 1626764 | Vallentunasjön | Va2 | Vallentunasjön Va2 | botten |  |  |  | 4.3 | 0.4 | 2
55355 | Kontrollundersökningar Vallentunasjön 2017 | Täby kommun, Tekniska kontoret | 2017 | 1 | vinter | 2017-01-17 |  |  | Vallentunasjön | Blandprov | Vallentunasjön Blandprov | yta | 4 | 0 | [7 empty] | 238.1971 |  | 0.039 | 1.67 |  | 19.7244 |  | 149.57 |  |  | 6.8 |  |  |  | 26.53 | 1260.46
55367 | Kontrollundersökningar Vallentunasjön 2017 | Täby kommun, Tekniska kontoret | 2017 | 1 | vinter | 2017-01-17 | 6602742 | 1627620 | Vallentunasjön | Va1 | Vallentunasjön Va1 | yta | 0.5 | 0.5
55368 | Kontrollundersökningar Vallentunasjön 2017 | Täby kommun, Tekniska kontoret | 2017 | 1 | vinter | 2017-01-17 | 6602742 | 1627620 | Vallentunasjön | Va1 | Vallentunasjön Va1 | 1 | 1 | 1
55369 | Kontrollundersökningar Vallentunasjön 2017 | Täby kommun, Tekniska kontoret | 2017 | 1 | vinter | 2017-01-17 | 6602742 | 1627620 | Vallentunasjön | Va1 | Vallentunasjön Va1 | botten | 2 | 2
55987 | Miljöövervakningsprogram för Oxundaåns avrinningsområde 2017 | Oxunda Vattensamverkan, Sollentuna kommun Kommunledningskontoret, Plan- och exploateringsavdelningen | 2017 | 2 | vinter | 2017-02-21 | 6595400 | 1624045 | Fjäturen |  | Fjäturen | yta | 0.5 | 0.5 | 4.6 | 2.6 | 11.7 | 87 |  |  |  | 3.9087 |  | 0.057 | 2.13 | 0.67 |  |  | 165.33 | [6 empty] | 14.16 | 788.15
55988 | Miljöövervakningsprogram för Oxundaåns avrinningsområde 2017 | Oxunda Vattensamverkan, Sollentuna kommun Kommunledningskontoret, Plan- och exploateringsavdelningen | 2017 | 2 | vinter | 2017-02-21 | 6595400 | 1624045 | Fjäturen |  | Fjäturen | 1 | 1 | 1 |  | 2.7 | 11.7 | 87
55989 | Miljöövervakningsprogram för Oxundaåns avrinningsområde 2017 | Oxunda Vattensamverkan, Sollentuna kommun Kommunledningskontoret, Plan- och exploateringsavdelningen | 2017 | 2 | vinter | 2017-02-21 | 6595400 | 1624045 | Fjäturen |  | Fjäturen | 2 | 2 | 2 |  | 2.8 | 11.4 | 85
55990 | Miljöövervakningsprogram för Oxundaåns avrinningsområde 2017 | Oxunda Vattensamverkan, Sollentuna kommun Kommunledningskontoret, Plan- och exploateringsavdelningen | 2017 | 2 | vinter | 2017-02-21 | 6595400 | 1624045 | Fjäturen |  | Fjäturen | 3 | 3 | 3 |  | 3.1 | 9.3 | 70
55991 | Miljöövervakningsprogram för Oxundaåns avrinningsområde 2017 | Oxunda Vattensamverkan, Sollentuna kommun Kommunledningskontoret, Plan- och exploateringsavdelningen | 2017 | 2 | vinter | 2017-02-21 | 6595400 | 1624045 | Fjäturen |  | Fjäturen | 4 | 4 | 4 |  | 3.3 | 6.6 | 50
55992 | Miljöövervakningsprogram för Oxundaåns avrinningsområde 2017 | Oxunda Vattensamverkan, Sollentuna kommun Kommunledningskontoret, Plan- och exploateringsavdelningen | 2017 | 2 | vinter | 2017-02-21 | 6595400 | 1624045 | Fjäturen |  | Fjäturen | 5 | 5 | 5 |  | 3.4 | 5.1 | 38
55993 | Miljöövervakningsprogram för Oxundaåns avrinningsområde 2017 | Oxunda Vattensamverkan, Sollentuna kommun Kommunledningskontoret, Plan- och exploateringsavdelningen | 2017 | 2 | vinter | 2017-02-21 | 6595400 | 1624045 | Fjäturen |  | Fjäturen | 6 | 6 | 6 |  | 3.6 | 3.7 | 28
55994 | Miljöövervakningsprogram för Oxundaåns avrinningsområde 2017 | Oxunda Vattensamverkan, Sollentuna kommun Kommunledningskontoret, Plan- och exploateringsavdelningen | 2017 | 2 | vinter | 2017-02-21 | 6595400 | 1624045 | Fjäturen |  | Fjäturen | 7 | 7 | 7 |  | 3.8 | 2.3 | 18
55995 | Miljöövervakningsprogram för Oxundaåns avrinningsområde 2017 | Oxunda Vattensamverkan, Sollentuna kommun Kommunledningskontoret, Plan- och exploateringsavdelningen | 2017 | 2 | vinter | 2017-02-21 | 6595400 | 1624045 | Fjäturen |  | Fjäturen | 8 | 8 | 8 |  | 4 | 1 | 7
55996 | Miljöövervakningsprogram för Oxundaåns avrinningsområde 2017 | Oxunda Vattensamverkan, Sollentuna kommun Kommunledningskontoret, Plan- och exploateringsavdelningen | 2017 | 2 | vinter | 2017-02-21 | 6595400 | 1624045 | Fjäturen |  | Fjäturen | botten | 9 | 9 |  | 4.4 | 0.5 | 4 |  |  |  | 48.3125 |  | 0.051 | 9.02 | 1.65 |  |  | 311.01 | [6 empty] | 22.11 | 963.86
55998 | Miljöövervakningsprogram för Oxundaåns avrinningsområde 2017 | Oxunda Vattensamverkan, Sollentuna kommun Kommunledningskontoret, Plan- och exploateringsavdelningen | 2017 | 2 | vinter | 2017-02-21 | 6593820 | 1619360 | Ravalen |  | Ravalen | yta | 0.5 | 0.5 | 1.5 | 1.5 | 5 | 37 |  |  |  | 154.28 |  | 0.064 | 0 | 3.1 |  |  | 63.17 | [6 empty] | 38.42 | 1145.34
55999 | Miljöövervakningsprogram för Oxundaåns avrinningsområde 2017 | Oxunda Vattensamverkan, Sollentuna kommun Kommunledningskontoret, Plan- och exploateringsavdelningen | 2017 | 2 | vinter | 2017-02-21 | 6593820 | 1619360 | Ravalen |  | Ravalen | 1 | 1 | 1 |  | 2.7 | 2 | 15
56000 | Miljöövervakningsprogram för Oxundaåns avrinningsområde 2017 | Oxunda Vattensamverkan, Sollentuna kommun Kommunledningskontoret, Plan- och exploateringsavdelningen | 2017 | 2 | vinter | 2017-02-21 | 6593820 | 1619360 | Ravalen |  | Ravalen | botten | 2 | 2 |  | 3.2 | 0.5 | 4 |  |  |  | 137.9967 |  | 0.081 | 0.74 | 4.9 |  |  | 25.85 | [6 empty] | 58.11 | 1320.93
56002 | Miljöövervakningsprogram för Oxundaåns avrinningsområde 2017 | Oxunda Vattensamverkan, Sollentuna kommun Kommunledningskontoret, Plan- och exploateringsavdelningen | 2017 | 2 | vinter | 2017-02-21 | 6594420 | 1615795 | Översjön |  | Översjön | yta | 0.5 | 0.5 | 3.8 | 1.8 | 15 | 112 |  |  |  | 165.8564 |  | 0.043 | 0 | 0.93 |  |  | 115.75 | [6 empty] | 20.98 | 1117.81
56003 | Miljöövervakningsprogram för Oxundaåns avrinningsområde 2017 | Oxunda Vattensamverkan, Sollentuna kommun Kommunledningskontoret, Plan- och exploateringsavdelningen | 2017 | 2 | vinter | 2017-02-21 | 6594420 | 1615795 | Översjön |  | Översjön | 1 | 1 | 1 |  | 2.4 | 14 | 106
56004 | Miljöövervakningsprogram för Oxundaåns avrinningsområde 2017 | Oxunda Vattensamverkan, Sollentuna kommun Kommunledningskontoret, Plan- och exploateringsavdelningen | 2017 | 2 | vinter | 2017-02-21 | 6594420 | 1615795 | Översjön |  | Översjön | 2 | 2 | 2 |  | 3.1 | 3.2 | 25
56005 | Miljöövervakningsprogram för Oxundaåns avrinningsområde 2017 | Oxunda Vattensamverkan, Sollentuna kommun Kommunledningskontoret, Plan- och exploateringsavdelningen | 2017 | 2 | vinter | 2017-02-21 | 6594420 | 1615795 | Översjön |  | Översjön | 3 | 3 | 3 |  | 3.7 | 0.4 | 3
56006 | Miljöövervakningsprogram för Oxundaåns avrinningsområde 2017 | Oxunda Vattensamverkan, Sollentuna kommun Kommunledningskontoret, Plan- och exploateringsavdelningen | 2017 | 2 | vinter | 2017-02-21 | 6594420 | 1615795 | Översjön |  | Översjön | botten | 4 | 4 |  | 4.3 | 0.3 | 2 |  |  |  | 472.0452 |  | 0.043 | 3.75 | 1.31 |  |  | 151.63 | [6 empty] | 44.81 | 1475.61
56008 | Miljöövervakningsprogram för Oxundaåns avrinningsområde 2017 | Oxunda Vattensamverkan, Sollentuna kommun Kommunledningskontoret, Plan- och exploateringsavdelningen | 2017 | 2 | vinter | 2017-02-21 | 6593820 | 1624215 | Rösjön |  | Rösjön | yta | 0.5 | 0.5 | 4.7 | 2.1 | 15.4 | 113 |  |  |  | 14.4744 | 0.17665 | 0.03 | 0 | 0.97 |  |  | 35.16 | 8.1 |  |  |  | 8.179 | 7.577 | 12.05 | 556.97 | [5 empty] | 27.3 | 0.0258 | 1.82 | 3.71 |  | 13.1 |  | 0.6 | 30.1 | 0.723 | 15.4 | 0.00458 | 0.0279 | 0.121 | 0.757 | 0.001 | 2.49 | 0.614 | 0.389 | 10.6 | 0.17 | 63.1 | 0.239 | 1.22 |  | 5.76 | 0.001 | 0.0235 | 0.046 | 0.637 | 0.228 | 0.372 | 0.0273 | 1.49 | 27.7 | 3.77 |  | 0.00544 | 1.83 | 13.3 | 0.566 | 0.676 | 14.6 | 0.001 | 0.551 | 5.11 | 0.206 | 63.9
56009 | Miljöövervakningsprogram för Oxundaåns avrinningsområde 2017 | Oxunda Vattensamverkan, Sollentuna kommun Kommunledningskontoret, Plan- och exploateringsavdelningen | 2017 | 2 | vinter | 2017-02-21 | 6593820 | 1624215 | Rösjön |  | Rösjön | 1 | 1 | 1 |  | 2.3 | 15.5 | 114
56010 | Miljöövervakningsprogram för Oxundaåns avrinningsområde 2017 | Oxunda Vattensamverkan, Sollentuna kommun Kommunledningskontoret, Plan- och exploateringsavdelningen | 2017 | 2 | vinter | 2017-02-21 | 6593820 | 1624215 | Rösjön |  | Rösjön | 2 | 2 | 2 |  | 2.8 | 14.8 | 111
56011 | Miljöövervakningsprogram för Oxundaåns avrinningsområde 2017 | Oxunda Vattensamverkan, Sollentuna kommun Kommunledningskontoret, Plan- och exploateringsavdelningen | 2017 | 2 | vinter | 2017-02-21 | 6593820 | 1624215 | Rösjön |  | Rösjön | 3 | 3 | 3 |  | 3.2 | 12.2 | 92
56012 | Miljöövervakningsprogram för Oxundaåns avrinningsområde 2017 | Oxunda Vattensamverkan, Sollentuna kommun Kommunledningskontoret, Plan- och exploateringsavdelningen | 2017 | 2 | vinter | 2017-02-21 | 6593820 | 1624215 | Rösjön |  | Rösjön | 4 | 4 | 4 |  | 4.3 | 7.4 | 57
56013 | Miljöövervakningsprogram för Oxundaåns avrinningsområde 2017 | Oxunda Vattensamverkan, Sollentuna kommun Kommunledningskontoret, Plan- och exploateringsavdelningen | 2017 | 2 | vinter | 2017-02-21 | 6593820 | 1624215 | Rösjön |  | Rösjön | 5 | 5 | 5 |  | 4.8 | 2.3 | 18
56014 | Miljöövervakningsprogram för Oxundaåns avrinningsområde 2017 | Oxunda Vattensamverkan, Sollentuna kommun Kommunledningskontoret, Plan- och exploateringsavdelningen | 2017 | 2 | vinter | 2017-02-21 | 6593820 | 1624215 | Rösjön |  | Rösjön | 6 | 6 | 6 |  | 4.8 | 1 | 8
56015 | Miljöövervakningsprogram för Oxundaåns avrinningsområde 2017 | Oxunda Vattensamverkan, Sollentuna kommun Kommunledningskontoret, Plan- och exploateringsavdelningen | 2017 | 2 | vinter | 2017-02-21 | 6593820 | 1624215 | Rösjön |  | Rösjön | botten | 7 | 7 |  | 4.9 | 0.6 | 4 |  |  |  | 142.0483 |  | 0.048 | 45.85 | 3.9 |  |  | 281.57 | [6 empty] | 71.86 | 980.83
56017 | Miljöövervakningsprogram för Oxundaåns avrinningsområde 2017 | Oxunda Vattensamverkan, Sollentuna kommun Kommunledningskontoret, Plan- och exploateringsavdelningen | 2017 | 2 | vinter | 2017-02-21 | 6594980 | 1622960 | Väsjön |  | Väsjön | yta | 0.5 | 0.5 | 1.5 | 2.4 | 8.1 | 59 |  |  |  | 1.2163 | 0.0035191 | 0.087 | 1.53 | 3.8 |  |  | 304.69 | 7.46 |  |  |  | 12.43 | 11.42 | 17.52 | 727.9 | [5 empty] | 49 | 0.183 | 3.99 | 6.28 |  | 31.6 |  | 2.98 | 171 | 0.693 | 28.7 | 0.00551 | 0.142 | 0.425 | 1.97 | 0.001 | 330 | 1.77 | 0.656 | 13.6 | 0.475 | 112 | 0.563 | 3.08 |  | 16.6 | 0.00222 | 0.0871 | 0.12 | 1.28 | 313 | 0.565 | 0.0305 | 2.08 | 49.8 | 6.3 |  | 0.0239 | 3.97 | 32.1 | 2.68 | 0.656 | 26.3 | 0.001 | 1.53 | 6.48 | 0.241 | 113
56018 | Miljöövervakningsprogram för Oxundaåns avrinningsområde 2017 | Oxunda Vattensamverkan, Sollentuna kommun Kommunledningskontoret, Plan- och exploateringsavdelningen | 2017 | 2 | vinter | 2017-02-21 | 6594980 | 1622960 | Väsjön |  | Väsjön | 1 | 1 | 1 |  | 3.1 | 5.6 | 42
56019 | Miljöövervakningsprogram för Oxundaåns avrinningsområde 2017 | Oxunda Vattensamverkan, Sollentuna kommun Kommunledningskontoret, Plan- och exploateringsavdelningen | 2017 | 2 | vinter | 2017-02-21 | 6594980 | 1622960 | Väsjön |  | Väsjön | 2 | 2 | 2 |  | 4.5 | 0.6 | 5
56020 | Miljöövervakningsprogram för Oxundaåns avrinningsområde 2017 | Oxunda Vattensamverkan, Sollentuna kommun Kommunledningskontoret, Plan- och exploateringsavdelningen | 2017 | 2 | vinter | 2017-02-21 | 6594980 | 1622960 | Väsjön |  | Väsjön | botten | 2.5 | 2.5 |  | 4.8 | 0.2 | 2 |  |  |  | 22.9708 |  | 0.088 | 3.29 | 4.5 |  |  | 152.33 | [6 empty] | 23.7 | 923.07
56022 | Miljöövervakningsprogram för Oxundaåns avrinningsområde 2017 | Oxunda Vattensamverkan, Sollentuna kommun Kommunledningskontoret, Plan- och exploateringsavdelningen | 2017 | 2 | vinter | 2017-02-21 | 6595470 | 1622370 | Snuggan |  | Snuggan | yta | 0.5 | 0.5 | 0.8 | 0.9 | 10.6 | 78 |  |  |  | 339.9574 |  | 0.512 | 0 | 2.4 |  |  | 48.89 | [6 empty] | 24.43 | 1427.1
56023 | Miljöövervakningsprogram för Oxundaåns avrinningsområde 2017 | Oxunda Vattensamverkan, Sollentuna kommun Kommunledningskontoret, Plan- och exploateringsavdelningen | 2017 | 2 | vinter | 2017-02-21 | 6595470 | 1622370 | Snuggan |  | Snuggan | 1 | 1 | 1 |  | 2 | 8.2 | 62
56024 | Miljöövervakningsprogram för Oxundaåns avrinningsområde 2017 | Oxunda Vattensamverkan, Sollentuna kommun Kommunledningskontoret, Plan- och exploateringsavdelningen | 2017 | 2 | vinter | 2017-02-21 | 6595470 | 1622370 | Snuggan |  | Snuggan | 2 | 2 | 2 |  | 3 | 3.8 | 30
56025 | Miljöövervakningsprogram för Oxundaåns avrinningsområde 2017 | Oxunda Vattensamverkan, Sollentuna kommun Kommunledningskontoret, Plan- och exploateringsavdelningen | 2017 | 2 | vinter | 2017-02-21 | 6595470 | 1622370 | Snuggan |  | Snuggan | botten | 3 | 3 |  | 3.8 | 1 | 8 |  |  |  | 364.2142 |  | 0.564 | 0 | 1.86 |  |  | 32.85 | [6 empty] | 21.11 | 1415.09
56027 | Miljöövervakningsprogram för Oxundaåns avrinningsområde 2017 | Oxunda Vattensamverkan, Sollentuna kommun Kommunledningskontoret, Plan- och exploateringsavdelningen | 2017 | 2 | vinter | 2017-02-21 | 6597555 | 1629125 | Gullsjön |  | Gullsjön | yta | 0.5 | 0.5 | 1.8 | 1.6 | 3 | 22 |  |  |  | 5.1332 |  | 0.122 | 0.26 | 2.5 |  |  | 18.73 | [6 empty] | 19.88 | 666.35
56028 | Miljöövervakningsprogram för Oxundaåns avrinningsområde 2017 | Oxunda Vattensamverkan, Sollentuna kommun Kommunledningskontoret, Plan- och exploateringsavdelningen | 2017 | 2 | vinter | 2017-02-21 | 6597555 | 1629125 | Gullsjön |  | Gullsjön | 1 | 1 | 1 |  | 2.7 | 0.6 | 5
56029 | Miljöövervakningsprogram för Oxundaåns avrinningsområde 2017 | Oxunda Vattensamverkan, Sollentuna kommun Kommunledningskontoret, Plan- och exploateringsavdelningen | 2017 | 2 | vinter | 2017-02-21 | 6597555 | 1629125 | Gullsjön |  | Gullsjön | botten | 2 | 2 |  | 3.7 | 0.1 | 1 |  |  |  | 11.9764 |  | 0.133 | 0.26 | 2.5 |  |  | 8.22 | [6 empty] | 21.82 | 766.47
56031 | Miljöövervakningsprogram för Oxundaåns avrinningsområde 2017 | Oxunda Vattensamverkan, Sollentuna kommun Kommunledningskontoret, Plan- och exploateringsavdelningen | 2017 | 2 | vinter | 2017-02-21 | 6595515 | 1624630 | Käringsjön |  | Käringsjön | yta | 0.5 | 1 | 1.4 | 1.5 | 8.5 | 62 |  |  |  | 0 |  | 0.425 | 6.07 | 1.05 |  |  | 149.64 | [6 empty] | 20.91 | 1114.37
56032 | Miljöövervakningsprogram för Oxundaåns avrinningsområde 2017 | Oxunda Vattensamverkan, Sollentuna kommun Kommunledningskontoret, Plan- och exploateringsavdelningen | 2017 | 2 | vinter | 2017-02-21 | 6595515 | 1624630 | Käringsjön |  | Käringsjön | 1 | 1 | 1 |  | 2.1 | 8.3 | 61
56033 | Miljöövervakningsprogram för Oxundaåns avrinningsområde 2017 | Oxunda Vattensamverkan, Sollentuna kommun Kommunledningskontoret, Plan- och exploateringsavdelningen | 2017 | 2 | vinter | 2017-02-21 | 6595515 | 1624630 | Käringsjön |  | Käringsjön | 2 | 2 | 2 |  | 2.6 | 4.5 | 34
56034 | Miljöövervakningsprogram för Oxundaåns avrinningsområde 2017 | Oxunda Vattensamverkan, Sollentuna kommun Kommunledningskontoret, Plan- och exploateringsavdelningen | 2017 | 2 | vinter | 2017-02-21 | 6595515 | 1624630 | Käringsjön |  | Käringsjön | 3 | 3 | 3 |  | 3.1 | 1 | 7
56035 | Miljöövervakningsprogram för Oxundaåns avrinningsområde 2017 | Oxunda Vattensamverkan, Sollentuna kommun Kommunledningskontoret, Plan- och exploateringsavdelningen | 2017 | 2 | vinter | 2017-02-21 | 6595515 | 1624630 | Käringsjön |  | Käringsjön | botten | 4 | 4 |  | 3.6 | 0.2 | 2 |  |  |  | 0.4405 |  | 0.472 | 5.9 | 1.71 |  |  | 156.05 | [6 empty] | 20.29 | 1176.65
56037 | Miljöövervakningsprogram för Oxundaåns avrinningsområde 2017 | Oxunda Vattensamverkan, Sollentuna kommun Kommunledningskontoret, Plan- och exploateringsavdelningen | 2017 | 2 | vinter | 2017-02-21 | 6594430 | 1625370 | Mörtsjön |  | Mörtsjön | yta | 0.5 | 0.5 | 3 | 2.4 | 7.8 | 57 |  |  |  | 0 |  | 0.172 | 0 | 1.05 |  |  | 677.47 | [6 empty] | 22.99 | 1422.59
56038 | Miljöövervakningsprogram för Oxundaåns avrinningsområde 2017 | Oxunda Vattensamverkan, Sollentuna kommun Kommunledningskontoret, Plan- och exploateringsavdelningen | 2017 | 2 | vinter | 2017-02-21 | 6594430 | 1625370 | Mörtsjön |  | Mörtsjön | 1 | 1 | 1 |  | 3.1 | 5.9 | 45
56039 | Miljöövervakningsprogram för Oxundaåns avrinningsområde 2017 | Oxunda Vattensamverkan, Sollentuna kommun Kommunledningskontoret, Plan- och exploateringsavdelningen | 2017 | 2 | vinter | 2017-02-21 | 6594430 | 1625370 | Mörtsjön |  | Mörtsjön | 2 | 2 | 2 |  | 4.5 | 1 | 8
56040 | Miljöövervakningsprogram för Oxundaåns avrinningsområde 2017 | Oxunda Vattensamverkan, Sollentuna kommun Kommunledningskontoret, Plan- och exploateringsavdelningen | 2017 | 2 | vinter | 2017-02-21 | 6594430 | 1625370 | Mörtsjön |  | Mörtsjön | 3 | 3 | 3 |  | 4.7 | 0.4 | 3
56041 | Miljöövervakningsprogram för Oxundaåns avrinningsområde 2017 | Oxunda Vattensamverkan, Sollentuna kommun Kommunledningskontoret, Plan- och exploateringsavdelningen | 2017 | 2 | vinter | 2017-02-21 | 6594430 | 1625370 | Mörtsjön |  | Mörtsjön | botten | 4 | 4 |  | 4.9 | 0.3 | 3 |  |  |  | 62.931 |  | 0.132 | 13.54 | 3.5 |  |  | 854.31 | [6 empty] | 32.71 | 1530.89
56043 | Miljöövervakningsprogram för Oxundaåns avrinningsområde 2017 | Oxunda Vattensamverkan, Sollentuna kommun Kommunledningskontoret, Plan- och exploateringsavdelningen | 2017 | 2 | vinter | 2017-02-21 | 6599245 | 1622345 | Norrviken | 1 | Norrviken 1 | yta | 0.5 | 0.5 | 1.6 | 1.4 | 11.9 | 87 |  |  |  | 227.5997 |  | 0.063 | 3.25 | 4.2 |  |  | 357.63 | [6 empty] | 31.79 | 1430.15
56044 | Miljöövervakningsprogram för Oxundaåns avrinningsområde 2017 | Oxunda Vattensamverkan, Sollentuna kommun Kommunledningskontoret, Plan- och exploateringsavdelningen | 2017 | 2 | vinter | 2017-02-21 | 6599245 | 1622345 | Norrviken | 1 | Norrviken 1 | 1 | 1 | 1 |  | 1.9 | 11.7 | 87
56045 | Miljöövervakningsprogram för Oxundaåns avrinningsområde 2017 | Oxunda Vattensamverkan, Sollentuna kommun Kommunledningskontoret, Plan- och exploateringsavdelningen | 2017 | 2 | vinter | 2017-02-21 | 6599245 | 1622345 | Norrviken | 1 | Norrviken 1 | 2 | 2 | 2 |  | 2.1 | 9.6 | 72
56046 | Miljöövervakningsprogram för Oxundaåns avrinningsområde 2017 | Oxunda Vattensamverkan, Sollentuna kommun Kommunledningskontoret, Plan- och exploateringsavdelningen | 2017 | 2 | vinter | 2017-02-21 | 6599245 | 1622345 | Norrviken | 1 | Norrviken 1 | botten | 2.5 | 2.5 |  | 2.3 | 6.8 | 52 |  |  |  | 197.8047 |  | 0.066 | 1.98 | 4.4 |  |  | 387.69 | [6 empty] | 34.97 | 1397.74
56048 | Miljöövervakningsprogram för Oxundaåns avrinningsområde 2017 | Oxunda Vattensamverkan, Sollentuna kommun Kommunledningskontoret, Plan- och exploateringsavdelningen | 2017 | 2 | vinter | 2017-02-21 | 6596620 | 1620350 | Norrviken | 2 | Norrviken 2 | yta | 0.5 | 0.5 | 2.6 | 1.4 | 16.6 | 122 |  |  |  | 0.0427 |  | 0.04 | 24.69 | 2.3 |  |  | 193.51 | [6 empty] | 98.83 | 1174.81
56049 | Miljöövervakningsprogram för Oxundaåns avrinningsområde 2017 | Oxunda Vattensamverkan, Sollentuna kommun Kommunledningskontoret, Plan- och exploateringsavdelningen | 2017 | 2 | vinter | 2017-02-21 | 6596620 | 1620350 | Norrviken | 2 | Norrviken 2 | 1 | 1 | 1 |  | 2.7 | 13.3 | 101
56050 | Miljöövervakningsprogram för Oxundaåns avrinningsområde 2017 | Oxunda Vattensamverkan, Sollentuna kommun Kommunledningskontoret, Plan- och exploateringsavdelningen | 2017 | 2 | vinter | 2017-02-21 | 6596620 | 1620350 | Norrviken | 2 | Norrviken 2 | 2 | 2 | 2 |  | 3 | 10.8 | 83
56051 | Miljöövervakningsprogram för Oxundaåns avrinningsområde 2017 | Oxunda Vattensamverkan, Sollentuna kommun Kommunledningskontoret, Plan- och exploateringsavdelningen | 2017 | 2 | vinter | 2017-02-21 | 6596620 | 1620350 | Norrviken | 2 | Norrviken 2 | 3 | 3 | 3 |  | 3.2 | 10.2 | 79
56052 | Miljöövervakningsprogram för Oxundaåns avrinningsområde 2017 | Oxunda Vattensamverkan, Sollentuna kommun Kommunledningskontoret, Plan- och exploateringsavdelningen | 2017 | 2 | vinter | 2017-02-21 | 6596620 | 1620350 | Norrviken | 2 | Norrviken 2 | 4 | 4 | 4 |  | 3.2 | 10.2 | 79
56053 | Miljöövervakningsprogram för Oxundaåns avrinningsområde 2017 | Oxunda Vattensamverkan, Sollentuna kommun Kommunledningskontoret, Plan- och exploateringsavdelningen | 2017 | 2 | vinter | 2017-02-21 | 6596620 | 1620350 | Norrviken | 2 | Norrviken 2 | 5 | 5 | 5 |  | 3.2 | 9.5 | 73
56054 | Miljöövervakningsprogram för Oxundaåns avrinningsområde 2017 | Oxunda Vattensamverkan, Sollentuna kommun Kommunledningskontoret, Plan- och exploateringsavdelningen | 2017 | 2 | vinter | 2017-02-21 | 6596620 | 1620350 | Norrviken | 2 | Norrviken 2 | 6 | 6 | 6 |  | 3.2 | 9.2 | 71
56055 | Miljöövervakningsprogram för Oxundaåns avrinningsområde 2017 | Oxunda Vattensamverkan, Sollentuna kommun Kommunledningskontoret, Plan- och exploateringsavdelningen | 2017 | 2 | vinter | 2017-02-21 | 6596620 | 1620350 | Norrviken | 2 | Norrviken 2 | 7 | 7 | 7 |  | 3.4 | 6.7 | 52
56056 | Miljöövervakningsprogram för Oxundaåns avrinningsområde 2017 | Oxunda Vattensamverkan, Sollentuna kommun Kommunledningskontoret, Plan- och exploateringsavdelningen | 2017 | 2 | vinter | 2017-02-21 | 6596620 | 1620350 | Norrviken | 2 | Norrviken 2 | 8 | 8 | 8 |  | 3.7 | 3.5 | 27
56057 | Miljöövervakningsprogram för Oxundaåns avrinningsområde 2017 | Oxunda Vattensamverkan, Sollentuna kommun Kommunledningskontoret, Plan- och exploateringsavdelningen | 2017 | 2 | vinter | 2017-02-21 | 6596620 | 1620350 | Norrviken | 2 | Norrviken 2 | botten | 9 | 9 |  | 4.2 | 2.2 | 18 |  |  |  | 61.409 |  | 0.043 | 49.74 | 2.4 |  |  | 430.05 | [6 empty] | 66.48 | 1097.63
56058 | Miljöövervakningsprogram för Oxundaåns avrinningsområde 2017 | Oxunda Vattensamverkan, Sollentuna kommun Kommunledningskontoret, Plan- och exploateringsavdelningen | 2017 | 2 | vinter | 2017-02-21 | 6594885 | 1620750 | Norrviken | 3 | Norrviken 3 | yta | 0.5 | 0.5 | 4.6 | 1.8 | 13.7 | 102 |  |  |  | 0.0907 |  | 0.032 | 42.58 | 1.1 |  |  | 291.16 | [6 empty] | 70.81 | 978
56059 | Miljöövervakningsprogram för Oxundaåns avrinningsområde 2017 | Oxunda Vattensamverkan, Sollentuna kommun Kommunledningskontoret, Plan- och exploateringsavdelningen | 2017 | 2 | vinter | 2017-02-21 | 6594885 | 1620750 | Norrviken | 3 | Norrviken 3 | 1 | 1 | 1 |  | 3.3 | 10.7 | 83
56060 | Miljöövervakningsprogram för Oxundaåns avrinningsområde 2017 | Oxunda Vattensamverkan, Sollentuna kommun Kommunledningskontoret, Plan- och exploateringsavdelningen | 2017 | 2 | vinter | 2017-02-21 | 6594885 | 1620750 | Norrviken | 3 | Norrviken 3 | 2 | 2 | 2 |  | 3.4 | 10.5 | 82
56061 | Miljöövervakningsprogram för Oxundaåns avrinningsområde 2017 | Oxunda Vattensamverkan, Sollentuna kommun Kommunledningskontoret, Plan- och exploateringsavdelningen | 2017 | 2 | vinter | 2017-02-21 | 6594885 | 1620750 | Norrviken | 3 | Norrviken 3 | 3 | 3 | 3 |  | 3.4 | 8.5 | 65
56062 | Miljöövervakningsprogram för Oxundaåns avrinningsområde 2017 | Oxunda Vattensamverkan, Sollentuna kommun Kommunledningskontoret, Plan- och exploateringsavdelningen | 2017 | 2 | vinter | 2017-02-21 | 6594885 | 1620750 | Norrviken | 3 | Norrviken 3 | 4 | 4 | 4 |  | 3.3 | 7 | 54
56063 | Miljöövervakningsprogram för Oxundaåns avrinningsområde 2017 | Oxunda Vattensamverkan, Sollentuna kommun Kommunledningskontoret, Plan- och exploateringsavdelningen | 2017 | 2 | vinter | 2017-02-21 | 6594885 | 1620750 | Norrviken | 3 | Norrviken 3 | 5 | 5 | 5 |  | 3.3 | 9.3 | 72
56064 | Miljöövervakningsprogram för Oxundaåns avrinningsområde 2017 | Oxunda Vattensamverkan, Sollentuna kommun Kommunledningskontoret, Plan- och exploateringsavdelningen | 2017 | 2 | vinter | 2017-02-21 | 6594885 | 1620750 | Norrviken | 3 | Norrviken 3 | 6 | 6 | 6 |  | 3.3 | 9.2 | 71
56065 | Miljöövervakningsprogram för Oxundaåns avrinningsområde 2017 | Oxunda Vattensamverkan, Sollentuna kommun Kommunledningskontoret, Plan- och exploateringsavdelningen | 2017 | 2 | vinter | 2017-02-21 | 6594885 | 1620750 | Norrviken | 3 | Norrviken 3 | 7 | 7 | 7 |  | 3.4 | 6.4 | 50
56066 | Miljöövervakningsprogram för Oxundaåns avrinningsområde 2017 | Oxunda Vattensamverkan, Sollentuna kommun Kommunledningskontoret, Plan- och exploateringsavdelningen | 2017 | 2 | vinter | 2017-02-21 | 6594885 | 1620750 | Norrviken | 3 | Norrviken 3 | 8 | 8 | 8 |  | 3.7 | 3.1 | 24
56067 | Miljöövervakningsprogram för Oxundaåns avrinningsområde 2017 | Oxunda Vattensamverkan, Sollentuna kommun Kommunledningskontoret, Plan- och exploateringsavdelningen | 2017 | 2 | vinter | 2017-02-21 | 6594885 | 1620750 | Norrviken | 3 | Norrviken 3 | 9 | 9 | 9 |  | 3.8 | 1.9 | 15
56068 | Miljöövervakningsprogram för Oxundaåns avrinningsområde 2017 | Oxunda Vattensamverkan, Sollentuna kommun Kommunledningskontoret, Plan- och exploateringsavdelningen | 2017 | 2 | vinter | 2017-02-21 | 6594885 | 1620750 | Norrviken | 3 | Norrviken 3 | 10 | 10 | 10 |  | 4.2 | 0.3 | 2
56069 | Miljöövervakningsprogram för Oxundaåns avrinningsområde 2017 | Oxunda Vattensamverkan, Sollentuna kommun Kommunledningskontoret, Plan- och exploateringsavdelningen | 2017 | 2 | vinter | 2017-02-21 | 6594885 | 1620750 | Norrviken | 3 | Norrviken 3 | 11 | 11 | 11 |  | 4.7 | 0.1 | 1
56070 | Miljöövervakningsprogram för Oxundaåns avrinningsområde 2017 | Oxunda Vattensamverkan, Sollentuna kommun Kommunledningskontoret, Plan- och exploateringsavdelningen | 2017 | 2 | vinter | 2017-02-21 | 6594885 | 1620750 | Norrviken | 3 | Norrviken 3 | botten | 11.5 | 11.5 |  | 4.8 | 0.1 | 1 |  |  |  | 114.7888 |  | 0.048 | 43.83 | 2.4 |  |  | 607.75 | [6 empty] | 60.95 | 1263.93
56072 | Miljöövervakningsprogram för Oxundaåns avrinningsområde 2017 | Oxunda Vattensamverkan, Sollentuna kommun Kommunledningskontoret, Plan- och exploateringsavdelningen | 2017 | 2 | vinter | 2017-02-21 | 6597300 | 1619975 | Norrviken | 4 | Norrviken 4 | yta | 0.5 | 0.5 | 1.6 | 1.6 | 14.7 | 109 |  |  |  | 0.1949 |  | 0.04 | 2.14 | 3.3 |  |  | 280.2 | [6 empty] | 69.27 | 1138.72
56073 | Miljöövervakningsprogram för Oxundaåns avrinningsområde 2017 | Oxunda Vattensamverkan, Sollentuna kommun Kommunledningskontoret, Plan- och exploateringsavdelningen | 2017 | 2 | vinter | 2017-02-21 | 6597300 | 1619975 | Norrviken | 4 | Norrviken 4 | 1 | 1 | 1 |  | 2.6 | 13.5 | 103
56074 | Miljöövervakningsprogram för Oxundaåns avrinningsområde 2017 | Oxunda Vattensamverkan, Sollentuna kommun Kommunledningskontoret, Plan- och exploateringsavdelningen | 2017 | 2 | vinter | 2017-02-21 | 6597300 | 1619975 | Norrviken | 4 | Norrviken 4 | botten | 2 | 2 |  | 2.9 | 13.1 | 101 |  |  |  | 0 |  | 0.044 | 13.53 | 2.8 |  |  | 315.24 | [6 empty] | 70.77 | 1145.26
56076 | Miljöövervakningsprogram för Oxundaåns avrinningsområde 2017 | Oxunda Vattensamverkan, Sollentuna kommun Kommunledningskontoret, Plan- och exploateringsavdelningen | 2017 | 2 | vinter | 2017-02-21 | 6599695 | 1617290 | Edssjön |  | Edssjön | yta | 0.5 | 0.5 | 2.2 | 1.3 | 14.5 | 107 |  |  |  | 0.4241 |  | 0.052 | 7.02 | 2.7 |  |  | 318.2 | [6 empty] | 47.8 | 1140.48
56077 | Miljöövervakningsprogram för Oxundaåns avrinningsområde 2017 | Oxunda Vattensamverkan, Sollentuna kommun Kommunledningskontoret, Plan- och exploateringsavdelningen | 2017 | 2 | vinter | 2017-02-21 | 6599695 | 1617290 | Edssjön |  | Edssjön | 1 | 1 | 1 |  | 1.9 | 12.3 | 92
56078 | Miljöövervakningsprogram för Oxundaåns avrinningsområde 2017 | Oxunda Vattensamverkan, Sollentuna kommun Kommunledningskontoret, Plan- och exploateringsavdelningen | 2017 | 2 | vinter | 2017-02-21 | 6599695 | 1617290 | Edssjön |  | Edssjön | 2 | 2 | 2 |  | 2.4 | 7 | 53
56079 | Miljöövervakningsprogram för Oxundaåns avrinningsområde 2017 | Oxunda Vattensamverkan, Sollentuna kommun Kommunledningskontoret, Plan- och exploateringsavdelningen | 2017 | 2 | vinter | 2017-02-21 | 6599695 | 1617290 | Edssjön |  | Edssjön | 3 | 3 | 3 |  | 2.9 | 1.4 | 11
56080 | Miljöövervakningsprogram för Oxundaåns avrinningsområde 2017 | Oxunda Vattensamverkan, Sollentuna kommun Kommunledningskontoret, Plan- och exploateringsavdelningen | 2017 | 2 | vinter | 2017-02-21 | 6599695 | 1617290 | Edssjön |  | Edssjön | 4 | 4 | 4 |  | 3.4 | 1 | 8
56081 | Miljöövervakningsprogram för Oxundaåns avrinningsområde 2017 | Oxunda Vattensamverkan, Sollentuna kommun Kommunledningskontoret, Plan- och exploateringsavdelningen | 2017 | 2 | vinter | 2017-02-21 | 6599695 | 1617290 | Edssjön |  | Edssjön | botten |  |  |  | 3.8 | 0.4 | 3 |  |  |  | 9.3587 |  | 0.05 | 37.37 | 2.8 |  |  | 830.2 | [6 empty] | 61.48 | 1588.5
56083 | Miljöövervakningsprogram för Oxundaåns avrinningsområde 2017 | Oxunda Vattensamverkan, Sollentuna kommun Kommunledningskontoret, Plan- och exploateringsavdelningen | 2017 | 2 | vinter | 2017-02-21 | 6606035 | 1615620 | Oxundasjön |  | Oxundasjön | yta | 0.5 | 0.5 | 2.6 | 2.1 | 16.2 | 121 |  |  |  | 1.1202 |  | 0.052 | 2.39 | 3.8 |  |  | 215.16 | [6 empty] | 60.15 | 1196.3
56084 | Miljöövervakningsprogram för Oxundaåns avrinningsområde 2017 | Oxunda Vattensamverkan, Sollentuna kommun Kommunledningskontoret, Plan- och exploateringsavdelningen | 2017 | 2 | vinter | 2017-02-21 | 6606035 | 1615620 | Oxundasjön |  | Oxundasjön | 1 | 1 | 1 |  | 2.1 | 12.5 | 94
56085 | Miljöövervakningsprogram för Oxundaåns avrinningsområde 2017 | Oxunda Vattensamverkan, Sollentuna kommun Kommunledningskontoret, Plan- och exploateringsavdelningen | 2017 | 2 | vinter | 2017-02-21 | 6606035 | 1615620 | Oxundasjön |  | Oxundasjön | 2 | 2 | 2 |  | 2.2 | 8.7 | 65
56086 | Miljöövervakningsprogram för Oxundaåns avrinningsområde 2017 | Oxunda Vattensamverkan, Sollentuna kommun Kommunledningskontoret, Plan- och exploateringsavdelningen | 2017 | 2 | vinter | 2017-02-21 | 6606035 | 1615620 | Oxundasjön |  | Oxundasjön | 3 | 3 | 3 |  | 2.6 | 7.3 | 56
56087 | Miljöövervakningsprogram för Oxundaåns avrinningsområde 2017 | Oxunda Vattensamverkan, Sollentuna kommun Kommunledningskontoret, Plan- och exploateringsavdelningen | 2017 | 2 | vinter | 2017-02-21 | 6606035 | 1615620 | Oxundasjön |  | Oxundasjön | 4 | 4 | 4 |  | 3.3 | 5.1 | 40
56088 | Miljöövervakningsprogram för Oxundaåns avrinningsområde 2017 | Oxunda Vattensamverkan, Sollentuna kommun Kommunledningskontoret, Plan- och exploateringsavdelningen | 2017 | 2 | vinter | 2017-02-21 | 6606035 | 1615620 | Oxundasjön |  | Oxundasjön | 5 | 5 | 5 |  | 4.1 | 3 | 25
56089 | Miljöövervakningsprogram för Oxundaåns avrinningsområde 2017 | Oxunda Vattensamverkan, Sollentuna kommun Kommunledningskontoret, Plan- och exploateringsavdelningen | 2017 | 2 | vinter | 2017-02-21 | 6606035 | 1615620 | Oxundasjön |  | Oxundasjön | botten |  |  |  | 4.6 | 4.5 | 36 |  |  |  | 39.7386 |  | 0.042 | 22.21 | 1.64 |  |  | 660.58 | [6 empty] | 35.39 | 1211.36
56112 | Kontrollundersökningar Vallentunasjön 2017 | Täby kommun, Tekniska kontoret | 2017 | 2 | vinter | 2017-02-21 | 6600935 | 1626764 | Vallentunasjön | Va2 | Vallentunasjön Va2 | yta | 0.5 | 0.5 | 2.8 | 1.6 | 18.5 | 135
56113 | Kontrollundersökningar Vallentunasjön 2017 | Täby kommun, Tekniska kontoret | 2017 | 2 | vinter | 2017-02-21 | 6600935 | 1626764 | Vallentunasjön | Va2 | Vallentunasjön Va2 | 1 | 1 | 1 |  | 3.2 | 16.4 | 125
56114 | Kontrollundersökningar Vallentunasjön 2017 | Täby kommun, Tekniska kontoret | 2017 | 2 | vinter | 2017-02-21 | 6600935 | 1626764 | Vallentunasjön | Va2 | Vallentunasjön Va2 | 2 | 2 | 2 |  | 3.4 | 10.8 | 83
56115 | Kontrollundersökningar Vallentunasjön 2017 | Täby kommun, Tekniska kontoret | 2017 | 2 | vinter | 2017-02-21 | 6600935 | 1626764 | Vallentunasjön | Va2 | Vallentunasjön Va2 | 3 | 3 | 3 |  | 3.8 | 1.7 | 13
56116 | Kontrollundersökningar Vallentunasjön 2017 | Täby kommun, Tekniska kontoret | 2017 | 2 | vinter | 2017-02-21 | 6600935 | 1626764 | Vallentunasjön | Va2 | Vallentunasjön Va2 | 4 | 4 | 4 |  | 4.4 | 0.4 | 3
56117 | Kontrollundersökningar Vallentunasjön 2017 | Täby kommun, Tekniska kontoret | 2017 | 2 | vinter | 2017-02-21 | 6600935 | 1626764 | Vallentunasjön | Va2 | Vallentunasjön Va2 | botten |  |  |  | 4.6 | 0.1 | 2
56118 | Kontrollundersökningar Vallentunasjön 2017 | Täby kommun, Tekniska kontoret | 2017 | 2 | vinter | 2017-02-21 |  |  | Vallentunasjön | Blandprov | Vallentunasjön Blandprov | yta | 4 | 0 | [7 empty] | 195.3432 |  | 0.037 | 0 |  | 14.596 |  | 166.89 |  |  | 4.8889 |  |  |  | 19.13 | 1197.9
56119 | Kontrollundersökningar Vallentunasjön 2017 | Täby kommun, Tekniska kontoret | 2017 | 2 | vinter | 2017-02-21 | 6602742 | 1627620 | Vallentunasjön | Va1 | Vallentunasjön Va1 | yta | 0.5 | 0.5 |  | 2.2 | 19.1 | 142
56120 | Kontrollundersökningar Vallentunasjön 2017 | Täby kommun, Tekniska kontoret | 2017 | 2 | vinter | 2017-02-21 | 6602742 | 1627620 | Vallentunasjön | Va1 | Vallentunasjön Va1 | 1 | 1 | 1 |  | 3.1 | 20.1 | 153
56121 | Kontrollundersökningar Vallentunasjön 2017 | Täby kommun, Tekniska kontoret | 2017 | 2 | vinter | 2017-02-21 | 6602742 | 1627620 | Vallentunasjön | Va1 | Vallentunasjön Va1 | botten | 2 | 2 |  | 3.2 | 11.7 | 89
56321 | Kontrollundersökningar Vallentunasjön 2017 | Täby kommun, Tekniska kontoret | 2017 | 3 | vinter | 2017-03-15 | 6600935 | 1626764 | Vallentunasjön | Va2 | Vallentunasjön Va2 | yta | 0.5 | 0.5 | 2.4 | 3.8 | 19.2 | 147
56322 | Kontrollundersökningar Vallentunasjön 2017 | Täby kommun, Tekniska kontoret | 2017 | 3 | vinter | 2017-03-15 | 6600935 | 1626764 | Vallentunasjön | Va2 | Vallentunasjön Va2 | 1 | 1 | 1 |  | 4.9 | 19.3 | 152
56323 | Kontrollundersökningar Vallentunasjön 2017 | Täby kommun, Tekniska kontoret | 2017 | 3 | vinter | 2017-03-15 | 6600935 | 1626764 | Vallentunasjön | Va2 | Vallentunasjön Va2 | 2 | 2 | 2 |  | 5.1 | 16 | 126
56324 | Kontrollundersökningar Vallentunasjön 2017 | Täby kommun, Tekniska kontoret | 2017 | 3 | vinter | 2017-03-15 | 6600935 | 1626764 | Vallentunasjön | Va2 | Vallentunasjön Va2 | 3 | 3 | 3 |  | 4.7 | 2.8 | 22
56325 | Kontrollundersökningar Vallentunasjön 2017 | Täby kommun, Tekniska kontoret | 2017 | 3 | vinter | 2017-03-15 | 6600935 | 1626764 | Vallentunasjön | Va2 | Vallentunasjön Va2 | 4 | 4 | 4 |  | 5 | 0.3 | 3
56326 | Kontrollundersökningar Vallentunasjön 2017 | Täby kommun, Tekniska kontoret | 2017 | 3 | vinter | 2017-03-15 | 6600935 | 1626764 | Vallentunasjön | Va2 | Vallentunasjön Va2 | botten |  |  |  | 5.1 | 0.1 | 1
56327 | Kontrollundersökningar Vallentunasjön 2017 | Täby kommun, Tekniska kontoret | 2017 | 3 | vinter | 2017-03-15 |  |  | Vallentunasjön | Blandprov | Vallentunasjön Blandprov | yta | 4 | 0 | [7 empty] | 135.3087 |  | 0.037 | 1.85 |  | 14.4012 |  | 161.69 |  |  | 4.4 |  |  |  | 19.85 | 1106.48
56328 | Kontrollundersökningar Vallentunasjön 2017 | Täby kommun, Tekniska kontoret | 2017 | 3 | vinter | 2017-03-15 | 6602742 | 1627620 | Vallentunasjön | Va1 | Vallentunasjön Va1 | yta | 0.5 | 0.5 |  | 3 | 19.1 | 144
56329 | Kontrollundersökningar Vallentunasjön 2017 | Täby kommun, Tekniska kontoret | 2017 | 3 | vinter | 2017-03-15 | 6602742 | 1627620 | Vallentunasjön | Va1 | Vallentunasjön Va1 | 1 | 1 | 1 |  | 4.6 | 19.2 | 149
56330 | Kontrollundersökningar Vallentunasjön 2017 | Täby kommun, Tekniska kontoret | 2017 | 3 | vinter | 2017-03-15 | 6602742 | 1627620 | Vallentunasjön | Va1 | Vallentunasjön Va1 | botten | 2 | 2 |  | 4.3 | 15.7 | 121
56853 | Kontrollundersökningar Vallentunasjön 2017 | Täby kommun, Tekniska kontoret | 2017 | 4 | vår | 2017-04-25 | 6600935 | 1626764 | Vallentunasjön | Va2 | Vallentunasjön Va2 | yta | 0.5 | 0.5 | 0.8 | 6.4 | 12.7 | 105
56854 | Kontrollundersökningar Vallentunasjön 2017 | Täby kommun, Tekniska kontoret | 2017 | 4 | vår | 2017-04-25 | 6600935 | 1626764 | Vallentunasjön | Va2 | Vallentunasjön Va2 | 1 | 1 | 1 |  | 6.5 | 12.7 | 105
56855 | Kontrollundersökningar Vallentunasjön 2017 | Täby kommun, Tekniska kontoret | 2017 | 4 | vår | 2017-04-25 | 6600935 | 1626764 | Vallentunasjön | Va2 | Vallentunasjön Va2 | 2 | 2 | 2 |  | 6.5 | 12.7 | 105
56856 | Kontrollundersökningar Vallentunasjön 2017 | Täby kommun, Tekniska kontoret | 2017 | 4 | vår | 2017-04-25 | 6600935 | 1626764 | Vallentunasjön | Va2 | Vallentunasjön Va2 | 3 | 3 | 3 |  | 6.5 | 12.7 | 105
56857 | Kontrollundersökningar Vallentunasjön 2017 | Täby kommun, Tekniska kontoret | 2017 | 4 | vår | 2017-04-25 | 6600935 | 1626764 | Vallentunasjön | Va2 | Vallentunasjön Va2 | 4 | 4 | 4 |  | 6.5 | 12.7 | 105
56858 | Kontrollundersökningar Vallentunasjön 2017 | Täby kommun, Tekniska kontoret | 2017 | 4 | vår | 2017-04-25 | 6600935 | 1626764 | Vallentunasjön | Va2 | Vallentunasjön Va2 | botten |  |  |  | 6.5 | 12.6 | 104
56859 | Kontrollundersökningar Vallentunasjön 2017 | Täby kommun, Tekniska kontoret | 2017 | 4 | vår | 2017-04-25 |  |  | Vallentunasjön | Blandprov | Vallentunasjön Blandprov | yta | 4 | 0 |  | 6.5 | [5 empty] | 3.068 | 0.10939 | 0.035 | 2.43 |  | 33.8292 |  | 0 | 8.42 |  | 19.5 |  |  |  | 41.16 | 1177.98
57295 | Kontrollundersökningar Vallentunasjön 2017 | Täby kommun, Tekniska kontoret | 2017 | 5 | vår | 2017-05-16 | 6600935 | 1626764 | Vallentunasjön | Va2 | Vallentunasjön Va2 | yta | 0.5 | 0.5 | 0.8 | 11.5 | 11 | 99
57296 | Kontrollundersökningar Vallentunasjön 2017 | Täby kommun, Tekniska kontoret | 2017 | 5 | vår | 2017-05-16 | 6600935 | 1626764 | Vallentunasjön | Va2 | Vallentunasjön Va2 | 1 | 1 | 1 |  | 11.4 | 11 | 100
57297 | Kontrollundersökningar Vallentunasjön 2017 | Täby kommun, Tekniska kontoret | 2017 | 5 | vår | 2017-05-16 | 6600935 | 1626764 | Vallentunasjön | Va2 | Vallentunasjön Va2 | 2 | 2 | 2 |  | 11.3 | 11 | 99
57298 | Kontrollundersökningar Vallentunasjön 2017 | Täby kommun, Tekniska kontoret | 2017 | 5 | vår | 2017-05-16 | 6600935 | 1626764 | Vallentunasjön | Va2 | Vallentunasjön Va2 | 3 | 3 | 3 |  | 11 | 10.8 | 97
57299 | Kontrollundersökningar Vallentunasjön 2017 | Täby kommun, Tekniska kontoret | 2017 | 5 | vår | 2017-05-16 | 6600935 | 1626764 | Vallentunasjön | Va2 | Vallentunasjön Va2 | 4 | 4 | 4 |  | 10.6 | 10.4 | 92
57300 | Kontrollundersökningar Vallentunasjön 2017 | Täby kommun, Tekniska kontoret | 2017 | 5 | vår | 2017-05-16 | 6600935 | 1626764 | Vallentunasjön | Va2 | Vallentunasjön Va2 | botten |  |  |  | 10.5 | 10.2 | 90
57301 | Kontrollundersökningar Vallentunasjön 2017 | Täby kommun, Tekniska kontoret | 2017 | 5 | vår | 2017-05-16 |  |  | Vallentunasjön | Blandprov | Vallentunasjön Blandprov | yta | 4 | 0 |  | 10.5 | [5 empty] | 2.7382 | 0.071057 | 0.034 | 0 |  | 21.6928 |  | 4.07 | 8.14 |  | 19.5 |  |  |  | 52.25 | 1239.01
57506 | Kontrollundersökningar Vallentunasjön 2017 | Täby kommun, Tekniska kontoret | 2017 | 5 | vår | 2017-05-30 | 6600935 | 1626764 | Vallentunasjön | Va2 | Vallentunasjön Va2 | yta | 0.5 | 0.5 | 0.9 | 18.7 | 8.1 | 88
57507 | Kontrollundersökningar Vallentunasjön 2017 | Täby kommun, Tekniska kontoret | 2017 | 5 | vår | 2017-05-30 | 6600935 | 1626764 | Vallentunasjön | Va2 | Vallentunasjön Va2 | 1 | 1 | 1 |  | 18.7 | 8.2 | 89
57508 | Kontrollundersökningar Vallentunasjön 2017 | Täby kommun, Tekniska kontoret | 2017 | 5 | vår | 2017-05-30 | 6600935 | 1626764 | Vallentunasjön | Va2 | Vallentunasjön Va2 | 2 | 2 | 2 |  | 18.7 | 8.4 | 92
57509 | Kontrollundersökningar Vallentunasjön 2017 | Täby kommun, Tekniska kontoret | 2017 | 5 | vår | 2017-05-30 | 6600935 | 1626764 | Vallentunasjön | Va2 | Vallentunasjön Va2 | 3 | 3 | 3 |  | 18.7 | 8.6 | 94
57510 | Kontrollundersökningar Vallentunasjön 2017 | Täby kommun, Tekniska kontoret | 2017 | 5 | vår | 2017-05-30 | 6600935 | 1626764 | Vallentunasjön | Va2 | Vallentunasjön Va2 | 4 | 4 | 4 |  | 18.6 | 8.7 | 95
57511 | Kontrollundersökningar Vallentunasjön 2017 | Täby kommun, Tekniska kontoret | 2017 | 5 | vår | 2017-05-30 | 6600935 | 1626764 | Vallentunasjön | Va2 | Vallentunasjön Va2 | botten |  |  |  | 18.6 | 6.4 | 70
57512 | Kontrollundersökningar Vallentunasjön 2017 | Täby kommun, Tekniska kontoret | 2017 | 5 | vår | 2017-05-30 |  |  | Vallentunasjön | Blandprov | Vallentunasjön Blandprov | yta | 4 | 0 |  | 18.6 | [5 empty] | 3.2394 | 0.10217 | 0.058 | 0 |  | 13.3614 |  | 1.27 | 7.96 |  | 13 |  |  |  | 43.5 | 1137.02
58003 | Kontrollundersökningar Vallentunasjön 2017 | Täby kommun, Tekniska kontoret | 2017 | 6 |  | 2017-06-08 | 6600935 | 1626764 | Vallentunasjön | Va2 | Vallentunasjön Va2 | yta | 0.5 | 0.5 | 0.7 | 16.3 | 7.3 | 74
57528 | Kontrollundersökningar Vallentunasjön 2017 | Täby kommun, Tekniska kontoret | 2017 | 6 |  | 2017-06-08 | 6600935 | 1626764 | Vallentunasjön | Va2 | Vallentunasjön Va2 | 1 | 1 | 1 |  | 16.2 | 7.3 | 74
57529 | Kontrollundersökningar Vallentunasjön 2017 | Täby kommun, Tekniska kontoret | 2017 | 6 |  | 2017-06-08 | 6600935 | 1626764 | Vallentunasjön | Va2 | Vallentunasjön Va2 | 2 | 2 | 2 |  | 16.2 | 7.3 | 74
57530 | Kontrollundersökningar Vallentunasjön 2017 | Täby kommun, Tekniska kontoret | 2017 | 6 |  | 2017-06-08 | 6600935 | 1626764 | Vallentunasjön | Va2 | Vallentunasjön Va2 | 3 | 3 | 3 |  | 16.1 | 7.4 | 75
57531 | Kontrollundersökningar Vallentunasjön 2017 | Täby kommun, Tekniska kontoret | 2017 | 6 |  | 2017-06-08 | 6600935 | 1626764 | Vallentunasjön | Va2 | Vallentunasjön Va2 | 4 | 4 | 4 |  | 16.1 | 7.4 | 75
57532 | Kontrollundersökningar Vallentunasjön 2017 | Täby kommun, Tekniska kontoret | 2017 | 6 |  | 2017-06-08 | 6600935 | 1626764 | Vallentunasjön | Va2 | Vallentunasjön Va2 | botten |  |  |  | 16 | 7.4 | 75
57533 | Kontrollundersökningar Vallentunasjön 2017 | Täby kommun, Tekniska kontoret | 2017 | 6 |  | 2017-06-08 |  |  | Vallentunasjön | Blandprov | Vallentunasjön Blandprov | yta | 4 | 0 |  | 16 | [5 empty] | 204.5988 | 7.1465 | 0.068 | 5.43 |  | 16.3728 |  | 6.73 | 8.09 |  | 18 |  |  |  | 74.23 | 1482.76
57728 | Kontrollundersökningar Vallentunasjön 2017 | Täby kommun, Tekniska kontoret | 2017 | 6 |  | 2017-06-13 | 6600935 | 1626764 | Vallentunasjön | Va2 | Vallentunasjön Va2 | yta | 0.5 | 0.5 | 0.8 | 17.8 | 8 | 86
57729 | Kontrollundersökningar Vallentunasjön 2017 | Täby kommun, Tekniska kontoret | 2017 | 6 |  | 2017-06-13 | 6600935 | 1626764 | Vallentunasjön | Va2 | Vallentunasjön Va2 | 1 | 1 | 1 |  | 17.8 | 8 | 86
57730 | Kontrollundersökningar Vallentunasjön 2017 | Täby kommun, Tekniska kontoret | 2017 | 6 |  | 2017-06-13 | 6600935 | 1626764 | Vallentunasjön | Va2 | Vallentunasjön Va2 | 2 | 2 | 2 |  | 17.8 | 8 | 86
57731 | Kontrollundersökningar Vallentunasjön 2017 | Täby kommun, Tekniska kontoret | 2017 | 6 |  | 2017-06-13 | 6600935 | 1626764 | Vallentunasjön | Va2 | Vallentunasjön Va2 | 3 | 3 | 3 |  | 17.8 | 8 | 85
57732 | Kontrollundersökningar Vallentunasjön 2017 | Täby kommun, Tekniska kontoret | 2017 | 6 |  | 2017-06-13 | 6600935 | 1626764 | Vallentunasjön | Va2 | Vallentunasjön Va2 | 4 | 4 | 4 |  | 17.8 | 8 | 85
57733 | Kontrollundersökningar Vallentunasjön 2017 | Täby kommun, Tekniska kontoret | 2017 | 6 |  | 2017-06-13 | 6600935 | 1626764 | Vallentunasjön | Va2 | Vallentunasjön Va2 | botten |  |  |  | 17.8 | 7.9 | 85
57734 | Kontrollundersökningar Vallentunasjön 2017 | Täby kommun, Tekniska kontoret | 2017 | 6 |  | 2017-06-13 |  |  | Vallentunasjön | Blandprov | Vallentunasjön Blandprov | yta | 4 | 0 |  | 17.8 | [5 empty] | 236.6016 | 9.4067 | 0.065 | 0 |  | 21.2645 |  | 11.78 | 8.09 |  | 17.6 |  |  |  | 75.1 | 1429.44
58051 | Kontrollundersökningar Vallentunasjön 2017 | Täby kommun, Tekniska kontoret | 2017 | 6 |  | 2017-06-26 | 6600935 | 1626764 | Vallentunasjön | Va2 | Vallentunasjön Va2 | yta | 0.5 | 0.5 | 1 | 18.3 | 9.6 | 105
58052 | Kontrollundersökningar Vallentunasjön 2017 | Täby kommun, Tekniska kontoret | 2017 | 6 |  | 2017-06-26 | 6600935 | 1626764 | Vallentunasjön | Va2 | Vallentunasjön Va2 | 1 | 1 | 1 |  | 18.3 | 9.6 | 105
58053 | Kontrollundersökningar Vallentunasjön 2017 | Täby kommun, Tekniska kontoret | 2017 | 6 |  | 2017-06-26 | 6600935 | 1626764 | Vallentunasjön | Va2 | Vallentunasjön Va2 | 2 | 2 | 2 |  | 18.2 | 9.6 | 104
58054 | Kontrollundersökningar Vallentunasjön 2017 | Täby kommun, Tekniska kontoret | 2017 | 6 |  | 2017-06-26 | 6600935 | 1626764 | Vallentunasjön | Va2 | Vallentunasjön Va2 | 3 | 3 | 3 |  | 18.1 | 9.5 | 103
58055 | Kontrollundersökningar Vallentunasjön 2017 | Täby kommun, Tekniska kontoret | 2017 | 6 |  | 2017-06-26 | 6600935 | 1626764 | Vallentunasjön | Va2 | Vallentunasjön Va2 | 4 | 4 | 4 |  | 18 | 9.4 | 102
58056 | Kontrollundersökningar Vallentunasjön 2017 | Täby kommun, Tekniska kontoret | 2017 | 6 |  | 2017-06-26 | 6600935 | 1626764 | Vallentunasjön | Va2 | Vallentunasjön Va2 | botten |  |  |  | 18 | 9.3 | 101
58057 | Kontrollundersökningar Vallentunasjön 2017 | Täby kommun, Tekniska kontoret | 2017 | 6 |  | 2017-06-26 |  |  | Vallentunasjön | Blandprov | Vallentunasjön Blandprov | yta | 4 | 0 |  | 18.3 | [5 empty] | 44.9126 | 3.6997 | 0.043 | 1.81 |  | 50.6115 |  | 12.75 | 8.41 |  | 18.8 |  |  |  | 68.46 | 1418.15
58274 | Kontrollundersökningar Vallentunasjön 2017 | Täby kommun, Tekniska kontoret | 2017 | 7 | sommar | 2017-07-04 | 6600935 | 1626764 | Vallentunasjön | Va2 | Vallentunasjön Va2 | yta | 0.5 | 0.5 | 0.7 | 18.7 | 9.7 | 102
58275 | Kontrollundersökningar Vallentunasjön 2017 | Täby kommun, Tekniska kontoret | 2017 | 7 | sommar | 2017-07-04 | 6600935 | 1626764 | Vallentunasjön | Va2 | Vallentunasjön Va2 | 1 | 1 | 1 |  | 18.7 | 9.9 | 105
58276 | Kontrollundersökningar Vallentunasjön 2017 | Täby kommun, Tekniska kontoret | 2017 | 7 | sommar | 2017-07-04 | 6600935 | 1626764 | Vallentunasjön | Va2 | Vallentunasjön Va2 | 2 | 2 | 2 |  | 18.7 | 10.1 | 107
58277 | Kontrollundersökningar Vallentunasjön 2017 | Täby kommun, Tekniska kontoret | 2017 | 7 | sommar | 2017-07-04 | 6600935 | 1626764 | Vallentunasjön | Va2 | Vallentunasjön Va2 | 3 | 3 | 3 |  | 18.7 | 10.2 | 109
58278 | Kontrollundersökningar Vallentunasjön 2017 | Täby kommun, Tekniska kontoret | 2017 | 7 | sommar | 2017-07-04 | 6600935 | 1626764 | Vallentunasjön | Va2 | Vallentunasjön Va2 | 4 | 4 | 4 |  | 18.7 | 10.3 | 110
58279 | Kontrollundersökningar Vallentunasjön 2017 | Täby kommun, Tekniska kontoret | 2017 | 7 | sommar | 2017-07-04 | 6600935 | 1626764 | Vallentunasjön | Va2 | Vallentunasjön Va2 | botten |  |  |  | 18.4 | 9 | 96
58280 | Kontrollundersökningar Vallentunasjön 2017 | Täby kommun, Tekniska kontoret | 2017 | 7 | sommar | 2017-07-04 |  |  | Vallentunasjön | Blandprov | Vallentunasjön Blandprov | yta | 4 | 0 |  | 18.7 | [5 empty] | 10.3259 | 1.0547 | 0.045 | 0.16 |  | 39.4051 |  | 0.71 | 8.5 |  | 21.1823 |  |  |  | 65.81 | 1351.41
58656 | Kontrollundersökningar Vallentunasjön 2017 | Täby kommun, Tekniska kontoret | 2017 | 7 | sommar | 2017-07-20 | 6600935 | 1626764 | Vallentunasjön | Va2 | Vallentunasjön Va2 | yta | 0.5 | 0.5 | 0.8 | 20.1 | 8.2 | 88
58657 | Kontrollundersökningar Vallentunasjön 2017 | Täby kommun, Tekniska kontoret | 2017 | 7 | sommar | 2017-07-20 | 6600935 | 1626764 | Vallentunasjön | Va2 | Vallentunasjön Va2 | 1 | 1 | 1 |  | 19.7 | 8.5 | 92
58658 | Kontrollundersökningar Vallentunasjön 2017 | Täby kommun, Tekniska kontoret | 2017 | 7 | sommar | 2017-07-20 | 6600935 | 1626764 | Vallentunasjön | Va2 | Vallentunasjön Va2 | 2 | 2 | 2 |  | 19.7 | 8 | 87
58659 | Kontrollundersökningar Vallentunasjön 2017 | Täby kommun, Tekniska kontoret | 2017 | 7 | sommar | 2017-07-20 | 6600935 | 1626764 | Vallentunasjön | Va2 | Vallentunasjön Va2 | 3 | 3 | 3 |  | 19.7 | 8.1 | 88
58660 | Kontrollundersökningar Vallentunasjön 2017 | Täby kommun, Tekniska kontoret | 2017 | 7 | sommar | 2017-07-20 | 6600935 | 1626764 | Vallentunasjön | Va2 | Vallentunasjön Va2 | 4 | 4 | 4 |  | 19.6 | 8 | 87
58661 | Kontrollundersökningar Vallentunasjön 2017 | Täby kommun, Tekniska kontoret | 2017 | 7 | sommar | 2017-07-20 | 6600935 | 1626764 | Vallentunasjön | Va2 | Vallentunasjön Va2 | botten |  |  |  | 19.6 | 8 | 86
58662 | Kontrollundersökningar Vallentunasjön 2017 | Täby kommun, Tekniska kontoret | 2017 | 7 | sommar | 2017-07-20 |  |  | Vallentunasjön | Blandprov | Vallentunasjön Blandprov | yta | 4 | 0 |  | 19.7 | [5 empty] | 25.1496 | 1.5516 | 0.042 | 1.86 |  | 30.8478 |  | 0.24 | 8.23 |  | 24.5 |  |  |  | 87.98 | 1546.06
58865 | Kontrollundersökningar Vallentunasjön 2017 | Täby kommun, Tekniska kontoret | 2017 | 7 | sommar | 2017-07-31 | 6600935 | 1626764 | Vallentunasjön | Va2 | Vallentunasjön Va2 | yta | 0.5 | 0.5 | 0.6 | 20.4 | 9.3 | 105
58866 | Kontrollundersökningar Vallentunasjön 2017 | Täby kommun, Tekniska kontoret | 2017 | 7 | sommar | 2017-07-31 | 6600935 | 1626764 | Vallentunasjön | Va2 | Vallentunasjön Va2 | 1 | 1 | 1 |  | 20.4 | 9.6 | 109
58867 | Kontrollundersökningar Vallentunasjön 2017 | Täby kommun, Tekniska kontoret | 2017 | 7 | sommar | 2017-07-31 | 6600935 | 1626764 | Vallentunasjön | Va2 | Vallentunasjön Va2 | 2 | 2 | 2 |  | 20.4 | 9.9 | 112
58868 | Kontrollundersökningar Vallentunasjön 2017 | Täby kommun, Tekniska kontoret | 2017 | 7 | sommar | 2017-07-31 | 6600935 | 1626764 | Vallentunasjön | Va2 | Vallentunasjön Va2 | 3 | 3 | 3 |  | 20.4 | 10.1 | 114
58869 | Kontrollundersökningar Vallentunasjön 2017 | Täby kommun, Tekniska kontoret | 2017 | 7 | sommar | 2017-07-31 | 6600935 | 1626764 | Vallentunasjön | Va2 | Vallentunasjön Va2 | 4 | 4 | 4 |  | 20.4 | 10.2 | 114
58870 | Kontrollundersökningar Vallentunasjön 2017 | Täby kommun, Tekniska kontoret | 2017 | 7 | sommar | 2017-07-31 | 6600935 | 1626764 | Vallentunasjön | Va2 | Vallentunasjön Va2 | botten |  |  |  | 20.4 | 10.2 | 114
58871 | Kontrollundersökningar Vallentunasjön 2017 | Täby kommun, Tekniska kontoret | 2017 | 7 | sommar | 2017-07-31 |  |  | Vallentunasjön | Blandprov | Vallentunasjön Blandprov | yta | 4 | 0 |  | 20.4 | [5 empty] | 5.3007 | 0.48202 | 0.035 | 4.76 |  | 44.7413 |  | 0.27 | 8.39 |  | 23.5 |  |  |  | 82.1 | 1494.22
58939 | Kontrollundersökningar Vallentunasjön 2017 | Täby kommun, Tekniska kontoret | 2017 | 8 | sommar | 2017-08-10 | 6600935 | 1626764 | Vallentunasjön | Va2 | Vallentunasjön Va2 | yta | 0.5 | 0.5 | 0.8 | 19.8 | 9.2 | 101
58940 | Kontrollundersökningar Vallentunasjön 2017 | Täby kommun, Tekniska kontoret | 2017 | 8 | sommar | 2017-08-10 | 6600935 | 1626764 | Vallentunasjön | Va2 | Vallentunasjön Va2 | 1 | 1 | 1 |  | 19.8 | 9.2 | 101
58941 | Kontrollundersökningar Vallentunasjön 2017 | Täby kommun, Tekniska kontoret | 2017 | 8 | sommar | 2017-08-10 | 6600935 | 1626764 | Vallentunasjön | Va2 | Vallentunasjön Va2 | 2 | 2 | 2 |  | 19.8 | 9.2 | 101
58942 | Kontrollundersökningar Vallentunasjön 2017 | Täby kommun, Tekniska kontoret | 2017 | 8 | sommar | 2017-08-10 | 6600935 | 1626764 | Vallentunasjön | Va2 | Vallentunasjön Va2 | 3 | 3 | 3 |  | 19.8 | 9.2 | 101
58943 | Kontrollundersökningar Vallentunasjön 2017 | Täby kommun, Tekniska kontoret | 2017 | 8 | sommar | 2017-08-10 | 6600935 | 1626764 | Vallentunasjön | Va2 | Vallentunasjön Va2 | 4 | 4 | 4 |  | 19.8 | 9.1 | 100
58944 | Kontrollundersökningar Vallentunasjön 2017 | Täby kommun, Tekniska kontoret | 2017 | 8 | sommar | 2017-08-10 | 6600935 | 1626764 | Vallentunasjön | Va2 | Vallentunasjön Va2 | botten |  |  |  | 19.8 | 9.1 | 100
58945 | Kontrollundersökningar Vallentunasjön 2017 | Täby kommun, Tekniska kontoret | 2017 | 8 | sommar | 2017-08-10 |  |  | Vallentunasjön | Blandprov | Vallentunasjön Blandprov | yta | 4 | 0 |  | 19.8 | [5 empty] | 9.1776 | 0.76882 | 0.04 | 2.25 |  | 31.9095 |  | 0 | 8.37 |  | 28 |  |  |  | 84.11 | 1516.53
59485 | Miljöövervakningsprogram för Oxundaåns avrinningsområde 2017 | Oxunda Vattensamverkan, Sollentuna kommun Kommunledningskontoret, Plan- och exploateringsavdelningen | 2017 | 8 | sommar | 2017-08-16 | 6595470 | 1622370 | Snuggan |  | Snuggan | yta | 0.5 | 0.5 | 0.6 | 20.4 | 8 | 89 |  |  | 0.034902 | 2.1087 | 0.0014252 | 0.434 | 4.2 | 2.2 | 10.4801 |  | 0 | 6.22 | [5 empty] | 20.83 | 993.13
59486 | Miljöövervakningsprogram för Oxundaåns avrinningsområde 2017 | Oxunda Vattensamverkan, Sollentuna kommun Kommunledningskontoret, Plan- och exploateringsavdelningen | 2017 | 8 | sommar | 2017-08-16 | 6595470 | 1622370 | Snuggan |  | Snuggan | 1 | 1 | 1 |  | 18.4 | 7.6 | 82
59487 | Miljöövervakningsprogram för Oxundaåns avrinningsområde 2017 | Oxunda Vattensamverkan, Sollentuna kommun Kommunledningskontoret, Plan- och exploateringsavdelningen | 2017 | 8 | sommar | 2017-08-16 | 6595470 | 1622370 | Snuggan |  | Snuggan | 2 | 2 | 2 |  | 15 | 0.1 | 1
59488 | Miljöövervakningsprogram för Oxundaåns avrinningsområde 2017 | Oxunda Vattensamverkan, Sollentuna kommun Kommunledningskontoret, Plan- och exploateringsavdelningen | 2017 | 8 | sommar | 2017-08-16 | 6595470 | 1622370 | Snuggan |  | Snuggan | botten | 3 | 3 |  | 12.5 | 0.1 | 1 |  |  | 0.24819 | 746.4326 | 0.26655 | 0.658 | 3.1 | 6.8 |  |  | 0.16 | 6.2 | [5 empty] | 47.18 | 1831.91
59489 | Miljöövervakningsprogram för Oxundaåns avrinningsområde 2017 | Oxunda Vattensamverkan, Sollentuna kommun Kommunledningskontoret, Plan- och exploateringsavdelningen | 2017 | 8 | sommar | 2017-08-16 | 6595470 | 1622370 | Snuggan |  | Snuggan | 0-2 | 2 | 0
59490 | Miljöövervakningsprogram för Oxundaåns avrinningsområde 2017 | Oxunda Vattensamverkan, Sollentuna kommun Kommunledningskontoret, Plan- och exploateringsavdelningen | 2017 | 8 | sommar | 2017-08-16 | 6597555 | 1629125 | Gullsjön |  | Gullsjön | yta | 0.5 | 0.5 | 1.8 | 21.8 | 5 | 56 |  |  | 1.4542 | 2.2391 | 0.0076361 | 0.099 | 0.53 | 0.68 | 3.0843 |  | 0 | 6.88 | [5 empty] | 10.23 | 617.1
59491 | Miljöövervakningsprogram för Oxundaåns avrinningsområde 2017 | Oxunda Vattensamverkan, Sollentuna kommun Kommunledningskontoret, Plan- och exploateringsavdelningen | 2017 | 8 | sommar | 2017-08-16 | 6597555 | 1629125 | Gullsjön |  | Gullsjön | 1 | 1 | 1 |  | 18.3 | 3.8 | 41
59492 | Miljöövervakningsprogram för Oxundaåns avrinningsområde 2017 | Oxunda Vattensamverkan, Sollentuna kommun Kommunledningskontoret, Plan- och exploateringsavdelningen | 2017 | 8 | sommar | 2017-08-16 | 6597555 | 1629125 | Gullsjön |  | Gullsjön | botten | 2 | 2 |  | 17.9 | 3.7 | 39 |  |  | 1.59 | 1.7293 | 0.0050916 | 0.1 | 0.23 | 0.84 |  |  | 2.17 | 6.94 | [5 empty] | 10.96 | 619.7
59493 | Miljöövervakningsprogram för Oxundaåns avrinningsområde 2017 | Oxunda Vattensamverkan, Sollentuna kommun Kommunledningskontoret, Plan- och exploateringsavdelningen | 2017 | 8 | sommar | 2017-08-16 | 6597555 | 1629125 | Gullsjön |  | Gullsjön | 0-1 | 1 | 0
59494 | Miljöövervakningsprogram för Oxundaåns avrinningsområde 2017 | Oxunda Vattensamverkan, Sollentuna kommun Kommunledningskontoret, Plan- och exploateringsavdelningen | 2017 | 8 | sommar | 2017-08-16 | 6595515 | 1624630 | Käringsjön |  | Käringsjön | yta | 0.5 | 1 | 1.6 | 21.5 | 7.9 | 89 |  |  | 0.65925 | 2.6221 | 0.020423 | 0.342 | 0.02 | 1.63 | 36.1755 |  | 0 | 7.25 | [5 empty] | 44.82 | 1059.42
59495 | Miljöövervakningsprogram för Oxundaåns avrinningsområde 2017 | Oxunda Vattensamverkan, Sollentuna kommun Kommunledningskontoret, Plan- och exploateringsavdelningen | 2017 | 8 | sommar | 2017-08-16 | 6595515 | 1624630 | Käringsjön |  | Käringsjön | 1 | 1 | 1 |  | 18.6 | 6.6 | 71
59496 | Miljöövervakningsprogram för Oxundaåns avrinningsområde 2017 | Oxunda Vattensamverkan, Sollentuna kommun Kommunledningskontoret, Plan- och exploateringsavdelningen | 2017 | 8 | sommar | 2017-08-16 | 6595515 | 1624630 | Käringsjön |  | Käringsjön | 2 | 2 | 2 |  | 16 | 0.1 | 1
59497 | Miljöövervakningsprogram för Oxundaåns avrinningsområde 2017 | Oxunda Vattensamverkan, Sollentuna kommun Kommunledningskontoret, Plan- och exploateringsavdelningen | 2017 | 8 | sommar | 2017-08-16 | 6595515 | 1624630 | Käringsjön |  | Käringsjön | 3 | 3 | 3 |  | 10.5 | 0.1 | 1
59498 | Miljöövervakningsprogram för Oxundaåns avrinningsområde 2017 | Oxunda Vattensamverkan, Sollentuna kommun Kommunledningskontoret, Plan- och exploateringsavdelningen | 2017 | 8 | sommar | 2017-08-16 | 6595515 | 1624630 | Käringsjön |  | Käringsjön | botten | 4 | 4 |  | 8.9 | 0.1 | 1 |  |  | 0.96949 | 0.269 | 0.00014471 | 0.666 | 2.84 | 6.7 |  |  | 0 | 6.5 | [5 empty] | 66.06 | 1202.79
59499 | Miljöövervakningsprogram för Oxundaåns avrinningsområde 2017 | Oxunda Vattensamverkan, Sollentuna kommun Kommunledningskontoret, Plan- och exploateringsavdelningen | 2017 | 8 | sommar | 2017-08-16 | 6595515 | 1624630 | Käringsjön |  | Käringsjön | 0-2 | 2 | 0
59500 | Miljöövervakningsprogram för Oxundaåns avrinningsområde 2017 | Oxunda Vattensamverkan, Sollentuna kommun Kommunledningskontoret, Plan- och exploateringsavdelningen | 2017 | 8 | sommar | 2017-08-16 | 6594430 | 1625370 | Mörtsjön |  | Mörtsjön | yta | 0.5 | 0.5 | 2.2 | 20.8 | 7.7 | 86 |  |  | 2.0165 | 2.4218 | 0.034727 | 0.09 | 0 | 2.1 | 8.6933 |  | 0 | 7.54 | [5 empty] | 24.31 | 712.98
59501 | Miljöövervakningsprogram för Oxundaåns avrinningsområde 2017 | Oxunda Vattensamverkan, Sollentuna kommun Kommunledningskontoret, Plan- och exploateringsavdelningen | 2017 | 8 | sommar | 2017-08-16 | 6594430 | 1625370 | Mörtsjön |  | Mörtsjön | 1 | 1 | 1 |  | 19.6 | 7.5 | 81
59502 | Miljöövervakningsprogram för Oxundaåns avrinningsområde 2017 | Oxunda Vattensamverkan, Sollentuna kommun Kommunledningskontoret, Plan- och exploateringsavdelningen | 2017 | 8 | sommar | 2017-08-16 | 6594430 | 1625370 | Mörtsjön |  | Mörtsjön | 2 | 2 | 2 |  | 19.2 | 7.6 | 81
59503 | Miljöövervakningsprogram för Oxundaåns avrinningsområde 2017 | Oxunda Vattensamverkan, Sollentuna kommun Kommunledningskontoret, Plan- och exploateringsavdelningen | 2017 | 8 | sommar | 2017-08-16 | 6594430 | 1625370 | Mörtsjön |  | Mörtsjön | 3 | 3 | 3 |  | 19 | 6.3 | 67
59504 | Miljöövervakningsprogram för Oxundaåns avrinningsområde 2017 | Oxunda Vattensamverkan, Sollentuna kommun Kommunledningskontoret, Plan- och exploateringsavdelningen | 2017 | 8 | sommar | 2017-08-16 | 6594430 | 1625370 | Mörtsjön |  | Mörtsjön | botten | 4 | 4 |  | 15.5 | 0.1 | 1 |  |  | 2.0359 | 1.0044 | 0.006937 | 0.115 | 0 | 4.5 |  |  | 0 | 7.39 | [5 empty] | 41.94 | 854.66
59505 | Miljöövervakningsprogram för Oxundaåns avrinningsområde 2017 | Oxunda Vattensamverkan, Sollentuna kommun Kommunledningskontoret, Plan- och exploateringsavdelningen | 2017 | 8 | sommar | 2017-08-16 | 6594430 | 1625370 | Mörtsjön |  | Mörtsjön | 0-2 | 2 | 0
59521 | Kontrollundersökningar Vallentunasjön 2017 | Täby kommun, Tekniska kontoret | 2017 | 8 | sommar | 2017-08-16 | 6600935 | 1626764 | Vallentunasjön | Va2 | Vallentunasjön Va2 | yta | 0.5 | 0.5 | 0.8 | 19.5 | 9.7 | 105
59522 | Kontrollundersökningar Vallentunasjön 2017 | Täby kommun, Tekniska kontoret | 2017 | 8 | sommar | 2017-08-16 | 6600935 | 1626764 | Vallentunasjön | Va2 | Vallentunasjön Va2 | 1 | 1 | 1 |  | 19.5 | 9.7 | 105
59523 | Kontrollundersökningar Vallentunasjön 2017 | Täby kommun, Tekniska kontoret | 2017 | 8 | sommar | 2017-08-16 | 6600935 | 1626764 | Vallentunasjön | Va2 | Vallentunasjön Va2 | 2 | 2 | 2 |  | 19.4 | 9.6 | 104
59524 | Kontrollundersökningar Vallentunasjön 2017 | Täby kommun, Tekniska kontoret | 2017 | 8 | sommar | 2017-08-16 | 6600935 | 1626764 | Vallentunasjön | Va2 | Vallentunasjön Va2 | 3 | 3 | 3 |  | 19.4 | 9.1 | 98
59525 | Kontrollundersökningar Vallentunasjön 2017 | Täby kommun, Tekniska kontoret | 2017 | 8 | sommar | 2017-08-16 | 6600935 | 1626764 | Vallentunasjön | Va2 | Vallentunasjön Va2 | 4 | 4 | 4 |  | 19.4 | 8.8 | 96
59526 | Kontrollundersökningar Vallentunasjön 2017 | Täby kommun, Tekniska kontoret | 2017 | 8 | sommar | 2017-08-16 | 6600935 | 1626764 | Vallentunasjön | Va2 | Vallentunasjön Va2 | botten
59527 | Kontrollundersökningar Vallentunasjön 2017 | Täby kommun, Tekniska kontoret | 2017 | 8 | sommar | 2017-08-16 |  |  | Vallentunasjön | Blandprov | Vallentunasjön Blandprov | yta | 4 | 0 |  | 19.4 | [5 empty] | 7.6097 | 0.51222 | 0.034 | 0 |  | 34.9704 |  | 0 | 8.28 |  | 31 |  |  |  | 87.96 | 1562.04
59121 | Miljöövervakningsprogram för Oxundaåns avrinningsområde 2017 | Oxunda Vattensamverkan, Sollentuna kommun Kommunledningskontoret, Plan- och exploateringsavdelningen | 2017 | 8 | sommar | 2017-08-15 | 6595400 | 1624045 | Fjäturen |  | Fjäturen | yta | 0.5 | 0.5 | 2.1 | 19.7 | 8.1 | 87 |  |  | 2.1192 | 2.4837 | 0.092579 | 0.038 | 0 | 2.8 | 8.4498 |  | 0 | 8 | [5 empty] | 21.13 | 622.3
59122 | Miljöövervakningsprogram för Oxundaåns avrinningsområde 2017 | Oxunda Vattensamverkan, Sollentuna kommun Kommunledningskontoret, Plan- och exploateringsavdelningen | 2017 | 8 | sommar | 2017-08-15 | 6595400 | 1624045 | Fjäturen |  | Fjäturen | 1 | 1 | 1 |  | 19.7 | 8.4 | 90
59123 | Miljöövervakningsprogram för Oxundaåns avrinningsområde 2017 | Oxunda Vattensamverkan, Sollentuna kommun Kommunledningskontoret, Plan- och exploateringsavdelningen | 2017 | 8 | sommar | 2017-08-15 | 6595400 | 1624045 | Fjäturen |  | Fjäturen | 2 | 2 | 2 |  | 19.6 | 8.5 | 92
59124 | Miljöövervakningsprogram för Oxundaåns avrinningsområde 2017 | Oxunda Vattensamverkan, Sollentuna kommun Kommunledningskontoret, Plan- och exploateringsavdelningen | 2017 | 8 | sommar | 2017-08-15 | 6595400 | 1624045 | Fjäturen |  | Fjäturen | 3 | 3 | 3 |  | 19.6 | 8.5 | 91
59125 | Miljöövervakningsprogram för Oxundaåns avrinningsområde 2017 | Oxunda Vattensamverkan, Sollentuna kommun Kommunledningskontoret, Plan- och exploateringsavdelningen | 2017 | 8 | sommar | 2017-08-15 | 6595400 | 1624045 | Fjäturen |  | Fjäturen | 4 | 4 | 4 |  | 19.4 | 7.7 | 82
59126 | Miljöövervakningsprogram för Oxundaåns avrinningsområde 2017 | Oxunda Vattensamverkan, Sollentuna kommun Kommunledningskontoret, Plan- och exploateringsavdelningen | 2017 | 8 | sommar | 2017-08-15 | 6595400 | 1624045 | Fjäturen |  | Fjäturen | 5 | 5 | 5 |  | 19 | 6 | 63
59127 | Miljöövervakningsprogram för Oxundaåns avrinningsområde 2017 | Oxunda Vattensamverkan, Sollentuna kommun Kommunledningskontoret, Plan- och exploateringsavdelningen | 2017 | 8 | sommar | 2017-08-15 | 6595400 | 1624045 | Fjäturen |  | Fjäturen | 6 | 6 | 6 |  | 15.8 | 0.1 | 1
59128 | Miljöövervakningsprogram för Oxundaåns avrinningsområde 2017 | Oxunda Vattensamverkan, Sollentuna kommun Kommunledningskontoret, Plan- och exploateringsavdelningen | 2017 | 8 | sommar | 2017-08-15 | 6595400 | 1624045 | Fjäturen |  | Fjäturen | 7 | 7 | 7 |  | 13.6 | 0.1 | 1
59129 | Miljöövervakningsprogram för Oxundaåns avrinningsområde 2017 | Oxunda Vattensamverkan, Sollentuna kommun Kommunledningskontoret, Plan- och exploateringsavdelningen | 2017 | 8 | sommar | 2017-08-15 | 6595400 | 1624045 | Fjäturen |  | Fjäturen | 8 | 8 | 8 |  | 12.5 | 0.1 | 1
59130 | Miljöövervakningsprogram för Oxundaåns avrinningsområde 2017 | Oxunda Vattensamverkan, Sollentuna kommun Kommunledningskontoret, Plan- och exploateringsavdelningen | 2017 | 8 | sommar | 2017-08-15 | 6595400 | 1624045 | Fjäturen |  | Fjäturen | botten | 9 | 9 |  | 12.5 | 0.1 | 1 |  |  | 2.806 | 1596.2203 | 14.8586 | 0.068 | 429.2 | 7.8 |  |  | 0.59 | 7.62 | [5 empty] | 442.85 | 1683.84
59131 | Miljöövervakningsprogram för Oxundaåns avrinningsområde 2017 | Oxunda Vattensamverkan, Sollentuna kommun Kommunledningskontoret, Plan- och exploateringsavdelningen | 2017 | 8 | sommar | 2017-08-15 | 6595400 | 1624045 | Fjäturen |  | Fjäturen | 0-4 | 4 | 0
59132 | Miljöövervakningsprogram för Oxundaåns avrinningsområde 2017 | Oxunda Vattensamverkan, Sollentuna kommun Kommunledningskontoret, Plan- och exploateringsavdelningen | 2017 | 8 | sommar | 2017-08-15 | 6593820 | 1619360 | Ravalen |  | Ravalen | yta | 0.5 | 0.5 | 1.5 | 20 | 10.6 | 117 |  |  | 1.2166 | 3.7111 | 1.2917 | 0.05 | 1.34 | 0.78 | 2.0477 |  | 0 | 9.13 | [5 empty] | 19.57 | 851.37
59133 | Miljöövervakningsprogram för Oxundaåns avrinningsområde 2017 | Oxunda Vattensamverkan, Sollentuna kommun Kommunledningskontoret, Plan- och exploateringsavdelningen | 2017 | 8 | sommar | 2017-08-15 | 6593820 | 1619360 | Ravalen |  | Ravalen | 1 | 1 | 1 |  | 19.9 | 11.6 | 126
59134 | Miljöövervakningsprogram för Oxundaåns avrinningsområde 2017 | Oxunda Vattensamverkan, Sollentuna kommun Kommunledningskontoret, Plan- och exploateringsavdelningen | 2017 | 8 | sommar | 2017-08-15 | 6593820 | 1619360 | Ravalen |  | Ravalen | botten | 2 | 2 |  | 19.9 | 11.7 | 127 |  |  | 1.2166 | 5.9029 | 2.1068 | 0.051 | 1.87 | 0.81 |  |  | 0 | 9.15 | [5 empty] | 19.84 | 873.36
59135 | Miljöövervakningsprogram för Oxundaåns avrinningsområde 2017 | Oxunda Vattensamverkan, Sollentuna kommun Kommunledningskontoret, Plan- och exploateringsavdelningen | 2017 | 8 | sommar | 2017-08-15 | 6593820 | 1619360 | Ravalen |  | Ravalen | 0-1 | 1 | 0
59136 | Miljöövervakningsprogram för Oxundaåns avrinningsområde 2017 | Oxunda Vattensamverkan, Sollentuna kommun Kommunledningskontoret, Plan- och exploateringsavdelningen | 2017 | 8 | sommar | 2017-08-15 | 6594420 | 1615795 | Översjön |  | Översjön | yta | 0.5 | 0.5 | 1.4 | 20.6 | 10 | 110 |  |  | 1.9622 | 3.9864 | 0.38299 | 0.051 | 2.12 | 6.5 | 27.597 |  | 0.01 | 8.41 | [5 empty] | 51.4 | 1235.36
59137 | Miljöövervakningsprogram för Oxundaåns avrinningsområde 2017 | Oxunda Vattensamverkan, Sollentuna kommun Kommunledningskontoret, Plan- och exploateringsavdelningen | 2017 | 8 | sommar | 2017-08-15 | 6594420 | 1615795 | Översjön |  | Översjön | 1 | 1 | 1 |  | 20.4 | 10.1 | 111
59138 | Miljöövervakningsprogram för Oxundaåns avrinningsområde 2017 | Oxunda Vattensamverkan, Sollentuna kommun Kommunledningskontoret, Plan- och exploateringsavdelningen | 2017 | 8 | sommar | 2017-08-15 | 6594420 | 1615795 | Översjön |  | Översjön | 2 | 2 | 2 |  | 19.4 | 8.1 | 88
59139 | Miljöövervakningsprogram för Oxundaåns avrinningsområde 2017 | Oxunda Vattensamverkan, Sollentuna kommun Kommunledningskontoret, Plan- och exploateringsavdelningen | 2017 | 8 | sommar | 2017-08-15 | 6594420 | 1615795 | Översjön |  | Översjön | 3 | 3 | 3 |  | 19.2 | 7.9 | 85
59140 | Miljöövervakningsprogram för Oxundaåns avrinningsområde 2017 | Oxunda Vattensamverkan, Sollentuna kommun Kommunledningskontoret, Plan- och exploateringsavdelningen | 2017 | 8 | sommar | 2017-08-15 | 6594420 | 1615795 | Översjön |  | Översjön | botten | 4 | 4 |  | 19.1 | 7.2 | 78 |  |  | 1.9622 | 56.7368 | 2.2149 | 0.052 | 0.83 | 6.9 |  |  | 0 | 8.04 | [5 empty] | 72.02 | 1296.3
59141 | Miljöövervakningsprogram för Oxundaåns avrinningsområde 2017 | Oxunda Vattensamverkan, Sollentuna kommun Kommunledningskontoret, Plan- och exploateringsavdelningen | 2017 | 8 | sommar | 2017-08-15 | 6594420 | 1615795 | Översjön |  | Översjön | 0-2 | 2 | 0
59142 | Miljöövervakningsprogram för Oxundaåns avrinningsområde 2017 | Oxunda Vattensamverkan, Sollentuna kommun Kommunledningskontoret, Plan- och exploateringsavdelningen | 2017 | 8 | sommar | 2017-08-15 | 6593820 | 1624215 | Rösjön |  | Rösjön | yta | 0.5 | 0.5 | 3.5 | 20.3 | 8.5 | 93 |  |  | 1.5502 | 4.3756 | 0.21674 | 0.025 | 0.42 | 1.4 | 6.2752 |  | 0.69 | 8.11 |  |  |  | 8.651 | 8.269 | 16.65 | 535.32 | [5 empty] | 30.3 | 0.0453 | 2.12 | 4.43 |  | 15 |  | 0.971 | 14.4 | 0.972 | 15.5 | 0.001 | 0.024 | 0.0558 | 0.586 | 0.001 | 27.5 | 0.597 | 0.341 | 14.3 | 0.109 | 70.1 | 0.388 | 0.882 |  | 2.18 | 0.001 | 0.0025 | 0.005 | 0.492 | 0.297 | 0.194 | 0.0114 | 1.31 | 30.4 | 4.47 |  | 0.00932 | 2.11 | 15.2 | 0.935 | 0.852 | 13.2 | 0.001 | 0.634 | 8.88 | 0.373 | 70.5
59143 | Miljöövervakningsprogram för Oxundaåns avrinningsområde 2017 | Oxunda Vattensamverkan, Sollentuna kommun Kommunledningskontoret, Plan- och exploateringsavdelningen | 2017 | 8 | sommar | 2017-08-15 | 6593820 | 1624215 | Rösjön |  | Rösjön | 1 | 1 | 1 |  | 20.2 | 8.7 | 95
59144 | Miljöövervakningsprogram för Oxundaåns avrinningsområde 2017 | Oxunda Vattensamverkan, Sollentuna kommun Kommunledningskontoret, Plan- och exploateringsavdelningen | 2017 | 8 | sommar | 2017-08-15 | 6593820 | 1624215 | Rösjön |  | Rösjön | 2 | 2 | 2 |  | 20.1 | 8.9 | 97
59145 | Miljöövervakningsprogram för Oxundaåns avrinningsområde 2017 | Oxunda Vattensamverkan, Sollentuna kommun Kommunledningskontoret, Plan- och exploateringsavdelningen | 2017 | 8 | sommar | 2017-08-15 | 6593820 | 1624215 | Rösjön |  | Rösjön | 3 | 3 | 3 |  | 20 | 8.8 | 95
59146 | Miljöövervakningsprogram för Oxundaåns avrinningsområde 2017 | Oxunda Vattensamverkan, Sollentuna kommun Kommunledningskontoret, Plan- och exploateringsavdelningen | 2017 | 8 | sommar | 2017-08-15 | 6593820 | 1624215 | Rösjön |  | Rösjön | 4 | 4 | 4 |  | 19.9 | 8.2 | 89
59147 | Miljöövervakningsprogram för Oxundaåns avrinningsområde 2017 | Oxunda Vattensamverkan, Sollentuna kommun Kommunledningskontoret, Plan- och exploateringsavdelningen | 2017 | 8 | sommar | 2017-08-15 | 6593820 | 1624215 | Rösjön |  | Rösjön | 5 | 5 | 5 |  | 19.8 | 7.4 | 80
59148 | Miljöövervakningsprogram för Oxundaåns avrinningsområde 2017 | Oxunda Vattensamverkan, Sollentuna kommun Kommunledningskontoret, Plan- och exploateringsavdelningen | 2017 | 8 | sommar | 2017-08-15 | 6593820 | 1624215 | Rösjön |  | Rösjön | 6 | 6 | 6 |  | 19.4 | 4.2 | 46
59149 | Miljöövervakningsprogram för Oxundaåns avrinningsområde 2017 | Oxunda Vattensamverkan, Sollentuna kommun Kommunledningskontoret, Plan- och exploateringsavdelningen | 2017 | 8 | sommar | 2017-08-15 | 6593820 | 1624215 | Rösjön |  | Rösjön | botten | 7 | 7 |  | 19.4 | 3.8 | 42 |  |  | 1.5305 | 25.816 | 0.96323 | 0.029 | 2.88 | 2.7 |  |  | 1.23 | 8.01 | [5 empty] | 24.03 | 593.36
59150 | Miljöövervakningsprogram för Oxundaåns avrinningsområde 2017 | Oxunda Vattensamverkan, Sollentuna kommun Kommunledningskontoret, Plan- och exploateringsavdelningen | 2017 | 8 | sommar | 2017-08-15 | 6593820 | 1624215 | Rösjön |  | Rösjön | 0-2 | 2 | 0
59151 | Miljöövervakningsprogram för Oxundaåns avrinningsområde 2017 | Oxunda Vattensamverkan, Sollentuna kommun Kommunledningskontoret, Plan- och exploateringsavdelningen | 2017 | 8 | sommar | 2017-08-15 | 6594980 | 1622960 | Väsjön |  | Väsjön | yta | 0.5 | 0.5 | 2.1 | 18.8 | 6.7 | 71 |  |  | 3.1003 | 2.2397 | 0.054779 | 0.054 | 0 | 1.03 | 2.871 |  | 0.69 | 7.84 |  |  |  | 12.96 | 12.15 | 13.07 | 682.09 | [5 empty] | 61.5 | 0.0111 | 4.4 | 8.86 |  | 40.8 |  | 0.297 | 2.8 | 0.86 | 33.2 | 0.001 | 0.029 | 0.0424 | 0.201 | 0.001 | 52.7 | 0.877 | 0.259 | 16.3 | 0.0288 | 138 | 0.247 | 1.02 |  | 0.697 | 0.001 | 0.0101 | 0.0368 | 0.136 | 0.764 | 0.13 | 0.005 | 1.14 | 61.1 | 8.82 |  | 0.00209 | 4.36 | 41.4 | 0.293 | 0.792 | 27.6 | 0.001 | 0.947 | 7.68 | 0.196 | 137
59152 | Miljöövervakningsprogram för Oxundaåns avrinningsområde 2017 | Oxunda Vattensamverkan, Sollentuna kommun Kommunledningskontoret, Plan- och exploateringsavdelningen | 2017 | 8 | sommar | 2017-08-15 | 6594980 | 1622960 | Väsjön |  | Väsjön | 1 | 1 | 1 |  | 18.6 | 6.4 | 68
59153 | Miljöövervakningsprogram för Oxundaåns avrinningsområde 2017 | Oxunda Vattensamverkan, Sollentuna kommun Kommunledningskontoret, Plan- och exploateringsavdelningen | 2017 | 8 | sommar | 2017-08-15 | 6594980 | 1622960 | Väsjön |  | Väsjön | 2 | 2 | 2 |  | 18.6 | 6.1 | 64
59154 | Miljöövervakningsprogram för Oxundaåns avrinningsområde 2017 | Oxunda Vattensamverkan, Sollentuna kommun Kommunledningskontoret, Plan- och exploateringsavdelningen | 2017 | 8 | sommar | 2017-08-15 | 6594980 | 1622960 | Väsjön |  | Väsjön | botten | 2.5 | 2.5 |  | 18.6 | 5.9 | 60 |  |  | 3.1003 | 8.4067 | 0.20267 | 0.055 | 0 | 1.12 |  |  | 0 | 7.84 | [5 empty] | 24.16 | 729.19
59155 | Miljöövervakningsprogram för Oxundaåns avrinningsområde 2017 | Oxunda Vattensamverkan, Sollentuna kommun Kommunledningskontoret, Plan- och exploateringsavdelningen | 2017 | 8 | sommar | 2017-08-15 | 6594980 | 1622960 | Väsjön |  | Väsjön | 0-1 | 1 | 0
59156 | Miljöövervakningsprogram för Oxundaåns avrinningsområde 2017 | Oxunda Vattensamverkan, Sollentuna kommun Kommunledningskontoret, Plan- och exploateringsavdelningen | 2017 | 8 | sommar | 2017-08-15 | 6599695 | 1617290 | Edssjön |  | Edssjön | yta | 0.5 | 0.5 | 0.8 | 20.1 | 10 | 109 |  |  | 2.6686 | 6.5709 | 1.1155 | 0.058 | 77.18 | 20 | 37.3415 |  | 0.79 | 8.71 | [5 empty] | 158.2 | 1307.69
59157 | Miljöövervakningsprogram för Oxundaåns avrinningsområde 2017 | Oxunda Vattensamverkan, Sollentuna kommun Kommunledningskontoret, Plan- och exploateringsavdelningen | 2017 | 8 | sommar | 2017-08-15 | 6599695 | 1617290 | Edssjön |  | Edssjön | 1 | 1 | 1 |  | 20 | 10.2 | 111
59158 | Miljöövervakningsprogram för Oxundaåns avrinningsområde 2017 | Oxunda Vattensamverkan, Sollentuna kommun Kommunledningskontoret, Plan- och exploateringsavdelningen | 2017 | 8 | sommar | 2017-08-15 | 6599695 | 1617290 | Edssjön |  | Edssjön | 2 | 2 | 2 |  | 19.9 | 10.3 | 112
59159 | Miljöövervakningsprogram för Oxundaåns avrinningsområde 2017 | Oxunda Vattensamverkan, Sollentuna kommun Kommunledningskontoret, Plan- och exploateringsavdelningen | 2017 | 8 | sommar | 2017-08-15 | 6599695 | 1617290 | Edssjön |  | Edssjön | 3 | 3 | 3 |  | 19.4 | 8.5 | 92
59160 | Miljöövervakningsprogram för Oxundaåns avrinningsområde 2017 | Oxunda Vattensamverkan, Sollentuna kommun Kommunledningskontoret, Plan- och exploateringsavdelningen | 2017 | 8 | sommar | 2017-08-15 | 6599695 | 1617290 | Edssjön |  | Edssjön | 4 | 4 | 4 |  | 19.3 | 6.7 | 73
59161 | Miljöövervakningsprogram för Oxundaåns avrinningsområde 2017 | Oxunda Vattensamverkan, Sollentuna kommun Kommunledningskontoret, Plan- och exploateringsavdelningen | 2017 | 8 | sommar | 2017-08-15 | 6599695 | 1617290 | Edssjön |  | Edssjön | botten |  |  |  | 19.1 | 5.4 | 58 |  |  | 2.7668 | 6.9878 | 0.97277 | 0.053 | 83.24 | 18.5 |  |  | 0 | 8.64 | [5 empty] | 160.7 | 1296.18
59162 | Miljöövervakningsprogram för Oxundaåns avrinningsområde 2017 | Oxunda Vattensamverkan, Sollentuna kommun Kommunledningskontoret, Plan- och exploateringsavdelningen | 2017 | 8 | sommar | 2017-08-15 | 6599695 | 1617290 | Edssjön |  | Edssjön | 0-2 | 2 | 0
59163 | Miljöövervakningsprogram för Oxundaåns avrinningsområde 2017 | Oxunda Vattensamverkan, Sollentuna kommun Kommunledningskontoret, Plan- och exploateringsavdelningen | 2017 | 8 | sommar | 2017-08-15 | 6606035 | 1615620 | Oxundasjön |  | Oxundasjön | yta | 0.5 | 0.5 | 1.5 | 20 | 8.8 | 96 |  |  | 2.6294 | 3.5865 | 0.33815 | 0.045 | 31.52 | 5.7 | 21.5976 |  | 0.03 | 8.42 | [5 empty] | 97.7 | 870.03
59164 | Miljöövervakningsprogram för Oxundaåns avrinningsområde 2017 | Oxunda Vattensamverkan, Sollentuna kommun Kommunledningskontoret, Plan- och exploateringsavdelningen | 2017 | 8 | sommar | 2017-08-15 | 6606035 | 1615620 | Oxundasjön |  | Oxundasjön | 1 | 1 | 1 |  | 19.8 | 8.8 | 95
59165 | Miljöövervakningsprogram för Oxundaåns avrinningsområde 2017 | Oxunda Vattensamverkan, Sollentuna kommun Kommunledningskontoret, Plan- och exploateringsavdelningen | 2017 | 8 | sommar | 2017-08-15 | 6606035 | 1615620 | Oxundasjön |  | Oxundasjön | 2 | 2 | 2 |  | 19.5 | 8 | 86
59166 | Miljöövervakningsprogram för Oxundaåns avrinningsområde 2017 | Oxunda Vattensamverkan, Sollentuna kommun Kommunledningskontoret, Plan- och exploateringsavdelningen | 2017 | 8 | sommar | 2017-08-15 | 6606035 | 1615620 | Oxundasjön |  | Oxundasjön | 3 | 3 | 3 |  | 19.5 | 7.8 | 84
59167 | Miljöövervakningsprogram för Oxundaåns avrinningsområde 2017 | Oxunda Vattensamverkan, Sollentuna kommun Kommunledningskontoret, Plan- och exploateringsavdelningen | 2017 | 8 | sommar | 2017-08-15 | 6606035 | 1615620 | Oxundasjön |  | Oxundasjön | 4 | 4 | 4 |  | 19.5 | 7.5 | 81
59168 | Miljöövervakningsprogram för Oxundaåns avrinningsområde 2017 | Oxunda Vattensamverkan, Sollentuna kommun Kommunledningskontoret, Plan- och exploateringsavdelningen | 2017 | 8 | sommar | 2017-08-15 | 6606035 | 1615620 | Oxundasjön |  | Oxundasjön | 5 | 5 | 5 |  | 19.5 | 7.1 | 77
59169 | Miljöövervakningsprogram för Oxundaåns avrinningsområde 2017 | Oxunda Vattensamverkan, Sollentuna kommun Kommunledningskontoret, Plan- och exploateringsavdelningen | 2017 | 8 | sommar | 2017-08-15 | 6606035 | 1615620 | Oxundasjön |  | Oxundasjön | botten |  |  |  | 19.2 | 3.1 | 33 |  |  | 2.649 | 4.2218 | 0.2926 | 0.047 | 33.02 | 5.8 |  |  | 0 | 8.3 | [5 empty] | 96.52 | 879.66
59170 | Miljöövervakningsprogram för Oxundaåns avrinningsområde 2017 | Oxunda Vattensamverkan, Sollentuna kommun Kommunledningskontoret, Plan- och exploateringsavdelningen | 2017 | 8 | sommar | 2017-08-15 | 6606035 | 1615620 | Oxundasjön |  | Oxundasjön | 0-2 | 2 | 0
59177 | Miljöövervakningsprogram för Oxundaåns avrinningsområde 2017 | Oxunda Vattensamverkan, Sollentuna kommun Kommunledningskontoret, Plan- och exploateringsavdelningen | 2017 | 8 | sommar | 2017-08-15 | 6599245 | 1622345 | Norrviken | 1 | Norrviken 1 | yta | 0.5 | 0.5 | 1 | 20.2 | 11.4 | 124 |  |  | 2.6294 | 5.2691 | 0.58174 | 0.047 | 6.28 | 10.7 | 52.0357 |  | 0.43 | 8.49 | [5 empty] | 99.52 | 1183.25
59178 | Miljöövervakningsprogram för Oxundaåns avrinningsområde 2017 | Oxunda Vattensamverkan, Sollentuna kommun Kommunledningskontoret, Plan- och exploateringsavdelningen | 2017 | 8 | sommar | 2017-08-15 | 6599245 | 1622345 | Norrviken | 1 | Norrviken 1 | 1 | 1 | 1 |  | 20.1 | 10.7 | 117
59179 | Miljöövervakningsprogram för Oxundaåns avrinningsområde 2017 | Oxunda Vattensamverkan, Sollentuna kommun Kommunledningskontoret, Plan- och exploateringsavdelningen | 2017 | 8 | sommar | 2017-08-15 | 6599245 | 1622345 | Norrviken | 1 | Norrviken 1 | 2 | 2 | 2 |  | 19.6 | 8.7 | 94
59180 | Miljöövervakningsprogram för Oxundaåns avrinningsområde 2017 | Oxunda Vattensamverkan, Sollentuna kommun Kommunledningskontoret, Plan- och exploateringsavdelningen | 2017 | 8 | sommar | 2017-08-15 | 6599245 | 1622345 | Norrviken | 1 | Norrviken 1 | botten | 2.5 | 2.5 |  | 19.4 | 7.5 | 80 |  |  | 2.7668 | 6.0091 | 0.41326 | 0.047 | 13.16 | 10.6 |  |  | 0 | 8.29 | [5 empty] | 105.85 | 1135.27
59181 | Miljöövervakningsprogram för Oxundaåns avrinningsområde 2017 | Oxunda Vattensamverkan, Sollentuna kommun Kommunledningskontoret, Plan- och exploateringsavdelningen | 2017 | 8 | sommar | 2017-08-15 | 6599245 | 1622345 | Norrviken | 1 | Norrviken 1 | 0-2 | 2 | 0
59182 | Miljöövervakningsprogram för Oxundaåns avrinningsområde 2017 | Oxunda Vattensamverkan, Sollentuna kommun Kommunledningskontoret, Plan- och exploateringsavdelningen | 2017 | 8 | sommar | 2017-08-15 | 6596620 | 1620350 | Norrviken | 2 | Norrviken 2 | yta | 0.5 | 0.5 | 2.7 | 20.4 | 9.3 | 102 |  |  | 2.6294 | 2.189 | 0.2209 | 0.032 | 25.69 | 3.3 | 12.4984 |  | 0 | 8.44 | [5 empty] | 62.64 | 768.76
59183 | Miljöövervakningsprogram för Oxundaåns avrinningsområde 2017 | Oxunda Vattensamverkan, Sollentuna kommun Kommunledningskontoret, Plan- och exploateringsavdelningen | 2017 | 8 | sommar | 2017-08-15 | 6596620 | 1620350 | Norrviken | 2 | Norrviken 2 | 1 | 1 | 1 |  | 20.4 | 9.3 | 102
59184 | Miljöövervakningsprogram för Oxundaåns avrinningsområde 2017 | Oxunda Vattensamverkan, Sollentuna kommun Kommunledningskontoret, Plan- och exploateringsavdelningen | 2017 | 8 | sommar | 2017-08-15 | 6596620 | 1620350 | Norrviken | 2 | Norrviken 2 | 2 | 2 | 2 |  | 20.1 | 8.6 | 94
59185 | Miljöövervakningsprogram för Oxundaåns avrinningsområde 2017 | Oxunda Vattensamverkan, Sollentuna kommun Kommunledningskontoret, Plan- och exploateringsavdelningen | 2017 | 8 | sommar | 2017-08-15 | 6596620 | 1620350 | Norrviken | 2 | Norrviken 2 | 3 | 3 | 3 |  | 19.9 | 8.4 | 92
59186 | Miljöövervakningsprogram för Oxundaåns avrinningsområde 2017 | Oxunda Vattensamverkan, Sollentuna kommun Kommunledningskontoret, Plan- och exploateringsavdelningen | 2017 | 8 | sommar | 2017-08-15 | 6596620 | 1620350 | Norrviken | 2 | Norrviken 2 | 4 | 4 | 4 |  | 19.8 | 8.1 | 87
59187 | Miljöövervakningsprogram för Oxundaåns avrinningsområde 2017 | Oxunda Vattensamverkan, Sollentuna kommun Kommunledningskontoret, Plan- och exploateringsavdelningen | 2017 | 8 | sommar | 2017-08-15 | 6596620 | 1620350 | Norrviken | 2 | Norrviken 2 | 5 | 5 | 5 |  | 19.7 | 7.2 | 78
59188 | Miljöövervakningsprogram för Oxundaåns avrinningsområde 2017 | Oxunda Vattensamverkan, Sollentuna kommun Kommunledningskontoret, Plan- och exploateringsavdelningen | 2017 | 8 | sommar | 2017-08-15 | 6596620 | 1620350 | Norrviken | 2 | Norrviken 2 | 6 | 6 | 6 |  | 19.4 | 7.2 | 78
59189 | Miljöövervakningsprogram för Oxundaåns avrinningsområde 2017 | Oxunda Vattensamverkan, Sollentuna kommun Kommunledningskontoret, Plan- och exploateringsavdelningen | 2017 | 8 | sommar | 2017-08-15 | 6596620 | 1620350 | Norrviken | 2 | Norrviken 2 | 7 | 7 | 7 |  | 18.7 | 3.2 | 34
59190 | Miljöövervakningsprogram för Oxundaåns avrinningsområde 2017 | Oxunda Vattensamverkan, Sollentuna kommun Kommunledningskontoret, Plan- och exploateringsavdelningen | 2017 | 8 | sommar | 2017-08-15 | 6596620 | 1620350 | Norrviken | 2 | Norrviken 2 | 8 | 8 | 8 |  | 17.6 | 0.1 | 1
59191 | Miljöövervakningsprogram för Oxundaåns avrinningsområde 2017 | Oxunda Vattensamverkan, Sollentuna kommun Kommunledningskontoret, Plan- och exploateringsavdelningen | 2017 | 8 | sommar | 2017-08-15 | 6596620 | 1620350 | Norrviken | 2 | Norrviken 2 | botten | 9 | 9 |  | 16.9 | 0.1 | 1 |  |  | 2.6686 | 174.3059 | 5.3184 | 0.042 | 117.65 | 6.7 |  |  | 3.2 | 8 | [5 empty] | 154.55 | 882.53
59528 | Miljöövervakningsprogram för Oxundaåns avrinningsområde 2017 | Oxunda Vattensamverkan, Sollentuna kommun Kommunledningskontoret, Plan- och exploateringsavdelningen | 2017 | 8 | sommar | 2017-08-15 | 6594885 | 1620750 | Norrviken | 2 | Norrviken 2 | 0-6 | 6 | 0
59192 | Miljöövervakningsprogram för Oxundaåns avrinningsområde 2017 | Oxunda Vattensamverkan, Sollentuna kommun Kommunledningskontoret, Plan- och exploateringsavdelningen | 2017 | 8 | sommar | 2017-08-15 | 6594885 | 1620750 | Norrviken | 3 | Norrviken 3 | yta | 0.5 | 0.5 | 2.6 | 20.2 | 9.2 | 101 |  |  | 2.6098 | 2.4461 | 0.21495 | 0.032 | 27 | 2.8 | 13.0809 |  | 0 | 8.38 | [5 empty] | 60.15 | 721.43
59193 | Miljöövervakningsprogram för Oxundaåns avrinningsområde 2017 | Oxunda Vattensamverkan, Sollentuna kommun Kommunledningskontoret, Plan- och exploateringsavdelningen | 2017 | 8 | sommar | 2017-08-15 | 6594885 | 1620750 | Norrviken | 3 | Norrviken 3 | 1 | 1 | 1 |  | 20.2 | 9.2 | 101
59194 | Miljöövervakningsprogram för Oxundaåns avrinningsområde 2017 | Oxunda Vattensamverkan, Sollentuna kommun Kommunledningskontoret, Plan- och exploateringsavdelningen | 2017 | 8 | sommar | 2017-08-15 | 6594885 | 1620750 | Norrviken | 3 | Norrviken 3 | 2 | 2 | 2 |  | 19.7 | 8.7 | 94
59195 | Miljöövervakningsprogram för Oxundaåns avrinningsområde 2017 | Oxunda Vattensamverkan, Sollentuna kommun Kommunledningskontoret, Plan- och exploateringsavdelningen | 2017 | 8 | sommar | 2017-08-15 | 6594885 | 1620750 | Norrviken | 3 | Norrviken 3 | 3 | 3 | 3 |  | 19.6 | 8.5 | 92
59196 | Miljöövervakningsprogram för Oxundaåns avrinningsområde 2017 | Oxunda Vattensamverkan, Sollentuna kommun Kommunledningskontoret, Plan- och exploateringsavdelningen | 2017 | 8 | sommar | 2017-08-15 | 6594885 | 1620750 | Norrviken | 3 | Norrviken 3 | 4 | 4 | 4 |  | 19.6 | 8.6 | 93
59197 | Miljöövervakningsprogram för Oxundaåns avrinningsområde 2017 | Oxunda Vattensamverkan, Sollentuna kommun Kommunledningskontoret, Plan- och exploateringsavdelningen | 2017 | 8 | sommar | 2017-08-15 | 6594885 | 1620750 | Norrviken | 3 | Norrviken 3 | 5 | 5 | 5 |  | 19.5 | 8.4 | 90
59198 | Miljöövervakningsprogram för Oxundaåns avrinningsområde 2017 | Oxunda Vattensamverkan, Sollentuna kommun Kommunledningskontoret, Plan- och exploateringsavdelningen | 2017 | 8 | sommar | 2017-08-15 | 6594885 | 1620750 | Norrviken | 3 | Norrviken 3 | 6 | 6 | 6 |  | 19.5 | 8 | 86
59199 | Miljöövervakningsprogram för Oxundaåns avrinningsområde 2017 | Oxunda Vattensamverkan, Sollentuna kommun Kommunledningskontoret, Plan- och exploateringsavdelningen | 2017 | 8 | sommar | 2017-08-15 | 6594885 | 1620750 | Norrviken | 3 | Norrviken 3 | 7 | 7 | 7 |  | 19.3 | 6.9 | 75
59200 | Miljöövervakningsprogram för Oxundaåns avrinningsområde 2017 | Oxunda Vattensamverkan, Sollentuna kommun Kommunledningskontoret, Plan- och exploateringsavdelningen | 2017 | 8 | sommar | 2017-08-15 | 6594885 | 1620750 | Norrviken | 3 | Norrviken 3 | 8 | 8 | 8 |  | 18.2 | 0.6 | 7
59201 | Miljöövervakningsprogram för Oxundaåns avrinningsområde 2017 | Oxunda Vattensamverkan, Sollentuna kommun Kommunledningskontoret, Plan- och exploateringsavdelningen | 2017 | 8 | sommar | 2017-08-15 | 6594885 | 1620750 | Norrviken | 3 | Norrviken 3 | 9 | 9 | 9 |  | 16.6 | 0.1 | 1
59202 | Miljöövervakningsprogram för Oxundaåns avrinningsområde 2017 | Oxunda Vattensamverkan, Sollentuna kommun Kommunledningskontoret, Plan- och exploateringsavdelningen | 2017 | 8 | sommar | 2017-08-15 | 6594885 | 1620750 | Norrviken | 3 | Norrviken 3 | 10 | 10 | 10 |  | 14.2 | 0.1 | 1
59203 | Miljöövervakningsprogram för Oxundaåns avrinningsområde 2017 | Oxunda Vattensamverkan, Sollentuna kommun Kommunledningskontoret, Plan- och exploateringsavdelningen | 2017 | 8 | sommar | 2017-08-15 | 6594885 | 1620750 | Norrviken | 3 | Norrviken 3 | botten | 11 | 11 |  | 13.6 | 0.1 | 1 |  |  | 2.9237 | 436.3449 | 6.9576 | 0.039 | 278.02 | 4.9 |  |  | 0 | 7.82 | [5 empty] | 312.03 | 1115.97
59205 | Miljöövervakningsprogram för Oxundaåns avrinningsområde 2017 | Oxunda Vattensamverkan, Sollentuna kommun Kommunledningskontoret, Plan- och exploateringsavdelningen | 2017 | 8 | sommar | 2017-08-15 | 6594885 | 1620750 | Norrviken | 3 | Norrviken 3 | 0-6 | 6 | 0
59206 | Miljöövervakningsprogram för Oxundaåns avrinningsområde 2017 | Oxunda Vattensamverkan, Sollentuna kommun Kommunledningskontoret, Plan- och exploateringsavdelningen | 2017 | 8 | sommar | 2017-08-15 | 6597300 | 1619975 | Norrviken | 4 | Norrviken 4 | yta | 0.5 | 0.5 | 2 | 20.6 | 9.5 | 105 |  |  | 2.6098 | 2.9612 | 0.28449 | 0.036 | 22.8 | 6 | 19.2954 |  | 0 | 8.41 | [5 empty] | 66.4 | 877.98
59207 | Miljöövervakningsprogram för Oxundaåns avrinningsområde 2017 | Oxunda Vattensamverkan, Sollentuna kommun Kommunledningskontoret, Plan- och exploateringsavdelningen | 2017 | 8 | sommar | 2017-08-15 | 6597300 | 1619975 | Norrviken | 4 | Norrviken 4 | 1 | 1 | 1 |  | 20.2 | 9.8 | 107
59208 | Miljöövervakningsprogram för Oxundaåns avrinningsområde 2017 | Oxunda Vattensamverkan, Sollentuna kommun Kommunledningskontoret, Plan- och exploateringsavdelningen | 2017 | 8 | sommar | 2017-08-15 | 6597300 | 1619975 | Norrviken | 4 | Norrviken 4 | botten | 2 | 2 |  | 19.3 | 10.1 | 108 |  |  | 2.649 | 4.4274 | 0.45144 | 0.036 | 24.4 | 5.7 |  |  | 0 | 8.48 | [5 empty] | 65.93 | 850.19
59542 | Kontrollundersökningar Vallentunasjön 2017 | Täby kommun, Tekniska kontoret | 2017 | 8 | sommar | 2017-08-21 | 6600935 | 1626764 | Vallentunasjön | Va2 | Vallentunasjön Va2 | yta | 0.5 | 0.5 | 0.9 | 17.9 | 11.1 | 117
59543 | Kontrollundersökningar Vallentunasjön 2017 | Täby kommun, Tekniska kontoret | 2017 | 8 | sommar | 2017-08-21 | 6600935 | 1626764 | Vallentunasjön | Va2 | Vallentunasjön Va2 | 1 | 1 | 1 |  | 17.8 | 11.1 | 117
59544 | Kontrollundersökningar Vallentunasjön 2017 | Täby kommun, Tekniska kontoret | 2017 | 8 | sommar | 2017-08-21 | 6600935 | 1626764 | Vallentunasjön | Va2 | Vallentunasjön Va2 | 2 | 2 | 2 |  | 17.8 | 11 | 115
59545 | Kontrollundersökningar Vallentunasjön 2017 | Täby kommun, Tekniska kontoret | 2017 | 8 | sommar | 2017-08-21 | 6600935 | 1626764 | Vallentunasjön | Va2 | Vallentunasjön Va2 | 3 | 3 | 3 |  | 17 | 9.6 | 99
59546 | Kontrollundersökningar Vallentunasjön 2017 | Täby kommun, Tekniska kontoret | 2017 | 8 | sommar | 2017-08-21 | 6600935 | 1626764 | Vallentunasjön | Va2 | Vallentunasjön Va2 | 4 | 4 | 4 |  | 16.9 | 9.1 | 94
59547 | Kontrollundersökningar Vallentunasjön 2017 | Täby kommun, Tekniska kontoret | 2017 | 8 | sommar | 2017-08-21 | 6600935 | 1626764 | Vallentunasjön | Va2 | Vallentunasjön Va2 | botten
59548 | Kontrollundersökningar Vallentunasjön 2017 | Täby kommun, Tekniska kontoret | 2017 | 8 | sommar | 2017-08-21 |  |  | Vallentunasjön | Blandprov | Vallentunasjön Blandprov | yta | 4 | 0 |  | 17.8 | [5 empty] | 8.6725 | 0.83418 | 0.042 | 2.42 |  | 40.1643 |  | 0 | 8.5 |  | 28 |  |  |  | 86.22 | 1715.27
59827 | Kontrollundersökningar Vallentunasjön 2017 | Täby kommun, Tekniska kontoret | 2017 | 9 |  | 2017-09-13 | 6600935 | 1626764 | Vallentunasjön | Va2 | Vallentunasjön Va2 | yta | 0.5 | 0.5 | 0.8 | 15.6 | 10.3 | 105
59828 | Kontrollundersökningar Vallentunasjön 2017 | Täby kommun, Tekniska kontoret | 2017 | 9 |  | 2017-09-13 | 6600935 | 1626764 | Vallentunasjön | Va2 | Vallentunasjön Va2 | 1 | 1 | 1 |  | 15.5 | 10.3 | 105
59829 | Kontrollundersökningar Vallentunasjön 2017 | Täby kommun, Tekniska kontoret | 2017 | 9 |  | 2017-09-13 | 6600935 | 1626764 | Vallentunasjön | Va2 | Vallentunasjön Va2 | 2 | 2 | 2 |  | 15.5 | 10.3 | 105
59830 | Kontrollundersökningar Vallentunasjön 2017 | Täby kommun, Tekniska kontoret | 2017 | 9 |  | 2017-09-13 | 6600935 | 1626764 | Vallentunasjön | Va2 | Vallentunasjön Va2 | 3 | 3 | 3 |  | 15.5 | 10.3 | 105
59831 | Kontrollundersökningar Vallentunasjön 2017 | Täby kommun, Tekniska kontoret | 2017 | 9 |  | 2017-09-13 | 6600935 | 1626764 | Vallentunasjön | Va2 | Vallentunasjön Va2 | 4 | 4 | 4 |  | 15.5 | 10.2 | 104
59832 | Kontrollundersökningar Vallentunasjön 2017 | Täby kommun, Tekniska kontoret | 2017 | 9 |  | 2017-09-13 | 6600935 | 1626764 | Vallentunasjön | Va2 | Vallentunasjön Va2 | botten
59833 | Kontrollundersökningar Vallentunasjön 2017 | Täby kommun, Tekniska kontoret | 2017 | 9 |  | 2017-09-13 |  |  | Vallentunasjön | Blandprov | Vallentunasjön Blandprov | yta | 4 | 0 |  | 15.5 | [5 empty] | 7.9745 | 0.50748 | 0.051 | 0 |  | 46.4175 |  | 0 | 8.38 |  | 23.3333 |  |  |  | 84.755 | 1820.49
60448 | Kontrollundersökningar Vallentunasjön 2017 | Täby kommun, Tekniska kontoret | 2017 | 10 | höst | 2017-10-18 | 6600935 | 1626764 | Vallentunasjön | Va2 | Vallentunasjön Va2 | yta | 0.5 | 0.5 | 1.4 | 10.4 | 11 | 98
60449 | Kontrollundersökningar Vallentunasjön 2017 | Täby kommun, Tekniska kontoret | 2017 | 10 | höst | 2017-10-18 | 6600935 | 1626764 | Vallentunasjön | Va2 | Vallentunasjön Va2 | 1 | 1 | 1 |  | 10.4 | 11 | 98
60450 | Kontrollundersökningar Vallentunasjön 2017 | Täby kommun, Tekniska kontoret | 2017 | 10 | höst | 2017-10-18 | 6600935 | 1626764 | Vallentunasjön | Va2 | Vallentunasjön Va2 | 2 | 2 | 2 |  | 10.4 | 10.9 | 98
60451 | Kontrollundersökningar Vallentunasjön 2017 | Täby kommun, Tekniska kontoret | 2017 | 10 | höst | 2017-10-18 | 6600935 | 1626764 | Vallentunasjön | Va2 | Vallentunasjön Va2 | 3 | 3 | 3 |  | 10.4 | 10.9 | 98
60452 | Kontrollundersökningar Vallentunasjön 2017 | Täby kommun, Tekniska kontoret | 2017 | 10 | höst | 2017-10-18 | 6600935 | 1626764 | Vallentunasjön | Va2 | Vallentunasjön Va2 | 4 | 4 | 4 |  | 10.4 | 10.9 | 98
60453 | Kontrollundersökningar Vallentunasjön 2017 | Täby kommun, Tekniska kontoret | 2017 | 10 | höst | 2017-10-18 | 6600935 | 1626764 | Vallentunasjön | Va2 | Vallentunasjön Va2 | botten |  |  |  | 10.4 | 10.9 | 98
60454 | Kontrollundersökningar Vallentunasjön 2017 | Täby kommun, Tekniska kontoret | 2017 | 10 | höst | 2017-10-18 |  |  | Vallentunasjön | Blandprov | Vallentunasjön Blandprov | yta | 4 | 0 |  | 10.4 | [5 empty] | 5.6109 | 0.16901 | 0.043 | 1.23 |  | 38.691 |  | 4.32 | 8.21 |  | 14.5455 |  |  |  | 53.92 | 1276.63
60832 | Kontrollundersökningar Vallentunasjön 2017 | Täby kommun, Tekniska kontoret | 2017 | 10 | höst | 2017-10-30 | 6600935 | 1626764 | Vallentunasjön | Va2 | Vallentunasjön Va2 | yta | 0.5 | 0.5 | 0.9 | 4.8 | 11.8 | 92
60833 | Kontrollundersökningar Vallentunasjön 2017 | Täby kommun, Tekniska kontoret | 2017 | 10 | höst | 2017-10-30 | 6600935 | 1626764 | Vallentunasjön | Va2 | Vallentunasjön Va2 | 1 | 1 | 1 |  | 4.8 | 11.8 | 92
60834 | Kontrollundersökningar Vallentunasjön 2017 | Täby kommun, Tekniska kontoret | 2017 | 10 | höst | 2017-10-30 | 6600935 | 1626764 | Vallentunasjön | Va2 | Vallentunasjön Va2 | 2 | 2 | 2 |  | 4.8 | 11.8 | 92
60835 | Kontrollundersökningar Vallentunasjön 2017 | Täby kommun, Tekniska kontoret | 2017 | 10 | höst | 2017-10-30 | 6600935 | 1626764 | Vallentunasjön | Va2 | Vallentunasjön Va2 | 3 | 3 | 3 |  | 4.8 | 11.8 | 92
60836 | Kontrollundersökningar Vallentunasjön 2017 | Täby kommun, Tekniska kontoret | 2017 | 10 | höst | 2017-10-30 | 6600935 | 1626764 | Vallentunasjön | Va2 | Vallentunasjön Va2 | 4 | 4 | 4 |  | 4.8 | 11.8 | 92
60837 | Kontrollundersökningar Vallentunasjön 2017 | Täby kommun, Tekniska kontoret | 2017 | 10 | höst | 2017-10-30 | 6600935 | 1626764 | Vallentunasjön | Va2 | Vallentunasjön Va2 | botten |  |  |  | 4.8 | 11.8 | 92
60838 | Kontrollundersökningar Vallentunasjön 2017 | Täby kommun, Tekniska kontoret | 2017 | 10 | höst | 2017-10-30 |  |  | Vallentunasjön | Blandprov | Vallentunasjön Blandprov | yta | 4 | 0 |  | 4.8 | [5 empty] | 11.6758 | 0.10751 | 0.047 | 8.75 |  | 41.7497 |  | 33.57 | 7.88 |  | 18 |  |  |  | 46.21 | 1209.89
61002 | Kontrollundersökningar Vallentunasjön 2017 | Täby kommun, Tekniska kontoret | 2017 | 11 | höst | 2017-11-14 | 6600935 | 1626764 | Vallentunasjön | Va2 | Vallentunasjön Va2 | yta | 0.5 | 0.5 | 1.4 | 3.1 | 12.6 | 94
61003 | Kontrollundersökningar Vallentunasjön 2017 | Täby kommun, Tekniska kontoret | 2017 | 11 | höst | 2017-11-14 | 6600935 | 1626764 | Vallentunasjön | Va2 | Vallentunasjön Va2 | 1 | 1 | 1 |  | 3.1 | 12.6 | 94
61004 | Kontrollundersökningar Vallentunasjön 2017 | Täby kommun, Tekniska kontoret | 2017 | 11 | höst | 2017-11-14 | 6600935 | 1626764 | Vallentunasjön | Va2 | Vallentunasjön Va2 | 2 | 2 | 2 |  | 3.2 | 12.5 | 93
61005 | Kontrollundersökningar Vallentunasjön 2017 | Täby kommun, Tekniska kontoret | 2017 | 11 | höst | 2017-11-14 | 6600935 | 1626764 | Vallentunasjön | Va2 | Vallentunasjön Va2 | 3 | 3 | 3 |  | 3.2 | 12.5 | 93
61006 | Kontrollundersökningar Vallentunasjön 2017 | Täby kommun, Tekniska kontoret | 2017 | 11 | höst | 2017-11-14 | 6600935 | 1626764 | Vallentunasjön | Va2 | Vallentunasjön Va2 | 4 | 4 | 4 |  | 3.2 | 12.4 | 92
61007 | Kontrollundersökningar Vallentunasjön 2017 | Täby kommun, Tekniska kontoret | 2017 | 11 | höst | 2017-11-14 | 6600935 | 1626764 | Vallentunasjön | Va2 | Vallentunasjön Va2 | botten |  |  |  | 3.3 | 12.2 | 91
61008 | Kontrollundersökningar Vallentunasjön 2017 | Täby kommun, Tekniska kontoret | 2017 | 11 | höst | 2017-11-14 |  |  | Vallentunasjön | Blandprov | Vallentunasjön Blandprov | yta | 4 | 0 |  | 3.2 | [5 empty] | 47.9917 | 0.33074 | 0.042 | 3.3 |  | 36.2693 |  | 46.38 | 7.81 |  | 9.6 |  |  |  | 45.41 | 1200.08
62113 | Kontrollundersökningar Vallentunasjön 2017 | Täby kommun, Tekniska kontoret | 2017 | 12 | vinter | 2017-12-18 | 6600738 | 672261 | Vallentunasjön | Va2 | Vallentunasjön Va2 | yta | 0.5 | 0.5 | 1.3 | 0.5 | 14.1 | 97
62114 | Kontrollundersökningar Vallentunasjön 2017 | Täby kommun, Tekniska kontoret | 2017 | 12 | vinter | 2017-12-18 | 6600738 | 672261 | Vallentunasjön | Va2 | Vallentunasjön Va2 | 1 | 1 | 1 |  | 2 | 14.1 | 97
62115 | Kontrollundersökningar Vallentunasjön 2017 | Täby kommun, Tekniska kontoret | 2017 | 12 | vinter | 2017-12-18 | 6600738 | 672261 | Vallentunasjön | Va2 | Vallentunasjön Va2 | 2 | 2 | 2 |  | 2 | 14.1 | 97
62116 | Kontrollundersökningar Vallentunasjön 2017 | Täby kommun, Tekniska kontoret | 2017 | 12 | vinter | 2017-12-18 | 6600738 | 672261 | Vallentunasjön | Va2 | Vallentunasjön Va2 | 3 | 3 | 3 |  | 2 | 14.1 | 97
62117 | Kontrollundersökningar Vallentunasjön 2017 | Täby kommun, Tekniska kontoret | 2017 | 12 | vinter | 2017-12-18 | 6600738 | 672261 | Vallentunasjön | Va2 | Vallentunasjön Va2 | 4 | 4 | 4 |  | 2 | 14.1 | 97
62118 | Kontrollundersökningar Vallentunasjön 2017 | Täby kommun, Tekniska kontoret | 2017 | 12 | vinter | 2017-12-18 | 6600738 | 672261 | Vallentunasjön | Va2 | Vallentunasjön Va2 | botten
62119 | Kontrollundersökningar Vallentunasjön 2017 | Täby kommun, Tekniska kontoret | 2017 | 12 | vinter | 2017-12-18 |  |  | Vallentunasjön | Blandprov | Vallentunasjön Blandprov | yta | 4 | 0 |  | 2 | [5 empty] | 122.8001 | 1.1837 | 0.074 | 0 |  | 37.3887 |  | 263.87 | 8 |  | 7.1111 |  |  |  | 39.145 | 1356.04
|  |  | 2017 | 2 | vinter | 2017-02-22 | 6606632 | 665189 | Fysingen |  | Fysingen | yta | 0.5 | 0.5 | 1.7 | 3.2 | 11.4 |  | 59.1 |  | 2.56 | 62 | 0.22498 | 0.033 | 0.5 | 1.7 | 5 |  | 785 | 7.53 |  |  |  | 8.7 |  | 14.1 | 1300 | [5 empty] | 96.1 | 0.06 | 6.647 | 13.31 | 46.085 | 32.116 | 96.1 | 3.2 | 95
|  |  | 2017 | 4 | vår | 2017-04-19 | 6606632 | 665189 | Fysingen |  | Fysingen | yta | 0.5 | 0.5 | 2 | 6.2 | 11.51 |  | 53.2 |  | 2.18 | 4 | 0.062042 | 0.032 | 0.5 | 1.8 | 4.6 |  | 1000 | 8.06 |  |  |  | 9.2 |  | 16.1 | 1020 | [5 empty] | 91.295 | 0.064 | 5.474 | 11.979 | 38.995 | 27.528 | 91.295 | 3.1 | 76
|  |  | 2017 | 8 | sommar | 2017-08-16 | 6606632 | 665189 | Fysingen |  | Fysingen | yta | 0.5 | 0.5 | 1.2 | 19.2 | 8.7 |  | 58 |  | 2.41 | 21 | 0.73898 | 0.03 | 2 | 7.4 | 13 |  | 6 | 7.99 |  |  |  | 10.7 |  | 37 | 718 | [5 empty] | 96.1 | 0.15 | 6.256 | 13.31 | 46.085 | 32.116 | 96.1 | 0.96 | 170
|  |  | 2017 | 10 | höst | 2017-10-18 | 6606632 | 665189 | Fysingen |  | Fysingen | yta | 0.5 | 0.5 | 2.5 | 9.9 | 10.64 |  | 56.1 |  | 2.2 | 31 | 0.48934 | 0.029 | 0.5 | 2.2 | 4.8 |  | 190 | 7.94 |  |  |  | 8.6 |  | 18.8 | 748 | [5 empty] | 96.1 | 0.093 | 6.256 | 13.31 | 46.085 | 32.116 | 96.1 | 0.92 | 110 | 0.56 |  | 0.01 | 0.66 | 0.19 | 0.93 |  |  |  | 6.7 |  | 0.08 |  | 0.4 | 2.1 | 14
|  |  | 2017 | 1 | vinter | 2017-01-16 | 6606237 | 661152 | Oxundaån | Rosendal | Oxundaån Rosendal | yta | 0.1 | 0.1 |  | 0 |  |  | 49.8 |  | 2.6 | 77 |  | 0.039 | 50 | 2.2 |  |  | 534 | 7.56 |  |  |  | 10.8 |  | 65.5 | 1190 | [5 empty] | 48.05 | 42.54 | 0.37 | 54 | 9.438 | 29.822 | 5.865 | 3.2
|  |  | 2017 | 2 | vinter | 2017-02-14 | 6606237 | 661152 | Oxundaån | Rosendal | Oxundaån Rosendal | yta | 0.1 | 0.1 |  | 1.5 |  |  | 51.1 |  | 2.69 | 9 |  | 0.04 | 35 | 1.8 |  |  | 591 | 7.61 |  |  |  | 11.5 |  | 67.5 | 1210 | [5 empty] | 45.167 | 49.63 | 0.37 | 54 | 8.954 | 29.822 | 5.865 | 3.7
|  |  | 2017 | 3 | vinter | 2017-03-20 | 6606237 | 661152 | Oxundaån | Rosendal | Oxundaån Rosendal | yta | 0.1 | 0.1 |  | 4.9 |  |  | 49.5 |  | 2.71 | 17 |  | 0.041 | 2 | 4.9 |  |  | 117 | 8.43 |  |  |  | 11.8 |  | 54.4 | 922 | [5 empty] | 45.167 | 46.085 | 0.36 | 54 | 8.712 | 29.822 | 5.865 | 3.2
|  |  | 2017 | 4 | vår | 2017-04-11 | 6606237 | 661152 | Oxundaån | Rosendal | Oxundaån Rosendal | yta | 0.1 | 0.1 |  | 7 |  |  | 50 |  | 2.54 | 23 |  | 0.035 | 2 | 5.4 |  |  | 165 | 7.92 |  |  |  | 11.7 |  | 35.6 | 858 | [5 empty] | 52.855 | 42.54 | 0.36 | 56 | 9.075 | 29.822 | 5.865 | 2.6
|  |  | 2017 | 5 | vår | 2017-05-15 | 6606237 | 661152 | Oxundaån | Rosendal | Oxundaån Rosendal | yta | 0.1 | 0.1 |  | 10.3 |  |  | 50.9 |  | 2.58 | 18 |  | 0.032 | 2 | 2.7 |  |  | 6 | 7.95 |  |  |  | 9.7 |  | 27.7 | 648 | [5 empty] | 57.66 | 46.085 | 0.37 | 56 | 9.075 | 29.822 | 5.865 | 1
|  |  | 2017 | 6 |  | 2017-06-14 | 6606237 | 661152 | Oxundaån | Rosendal | Oxundaån Rosendal | yta | 0.1 | 0.1 |  | 17.8 |  |  | 51.5 |  | 2.63 | 28 |  | 0.035 | 10 | 2.7 |  |  | 5 | 7.91 |  |  |  | 10.6 |  | 39.6 | 667 | [5 empty] | 57.66 | 46.085 | 0.4 | 56 | 9.317 | 29.822 | 5.865 | 1.3
|  |  | 2017 | 7 | sommar | 2017-07-18 | 6606237 | 661152 | Oxundaån | Rosendal | Oxundaån Rosendal | yta | 0.1 | 0.1 |  | 19.7 |  |  | 51.5 |  | 2.66 | 146 |  | 0.039 | 13 | 3.8 | 10 |  | 15 | 7.9 |  |  |  | 11.4 |  | 53.6 | 916 | [5 empty] | 52.855 | 46.085 | 0.39 | 54 | 9.559 | 29.822 | 5.474 | 1.2
|  |  | 2017 | 8 | sommar | 2017-08-15 | 6606237 | 661152 | Oxundaån | Rosendal | Oxundaån Rosendal | yta | 0.5 | 0.5 |  | 19 |  |  | 52.2 |  | 2.7 | 35 |  | 0.038 | 46 | 2.9 | 11 |  | 4 | 7.8 |  |  |  | 11.7 |  | 84.7 | 786 | [5 empty] | 52.855 | 46.085 | 0.37 | 52 | 9.196 | 29.822 | 5.474 | 0.15
|  |  | 2017 | 9 |  | 2017-09-12 | 6606237 | 661152 | Oxundaån | Rosendal | Oxundaån Rosendal | yta | 0.1 | 0.1 |  | 15.7 |  |  | 51.5 |  | 2.64 | 36 |  | 0.04 | 55 | 1.4 |  |  | 8 | 7.76 |  |  |  | 10.4 |  | 78.9 | 726 | [5 empty] | 52.855 | 49.63 | 0.46 | 52 | 9.317 | 29.822 | 5.474 | 0.25
|  |  | 2017 | 10 | höst | 2017-10-17 | 6606237 | 661152 | Oxundaån | Rosendal | Oxundaån Rosendal | yta | 0.1 | 0.1 |  | 10.8 |  |  | 49.4 |  | 2.51 | 24 |  | 0.036 | 32 | 3 |  |  | 16 | 7.92 |  |  |  | 10.4 |  | 58.8 | 708 | [5 empty] | 52.855 | 46.085 | 0.39 | 54 | 9.438 | 29.822 | 5.865 | 0.56
|  |  | 2017 | 1 | vinter | 2017-01-16 |  |  | Hagbyån |  | Hagbyån | yta | 0.1 | 0.1 |  | 0 |  |  | 48.4 |  | 2.73 | 437 |  | 0.041 | 2 | 3.3 |  |  | 431 | 7.66 |  |  |  | 11.9 |  | 27.3 | 1620 |  |  |  |  | 0.342 | 36.0375 | 46.085 | 0.34 | 54 | 7.865 | 29.822 | 5.865 | 3.8
|  |  | 2017 | 2 | vinter | 2017-02-14 |  |  | Hagbyån |  | Hagbyån | yta | 0.1 | 0.1 |  | 0 |  |  | 47.6 |  | 2.81 | 293 |  | 0.037 | 2 | 2 |  |  | 227 | 7.78 |  |  |  | 12.6 |  | 26 | 1270 |  |  |  |  | 0.342 | 31.2325 | 42.54 | 0.34 | 56 | 7.381 | 29.822 | 5.865 | 3.2
|  |  | 2017 | 3 | vinter | 2017-03-20 |  |  | Hagbyån |  | Hagbyån | yta | 0.1 | 0.1 |  | 3.9 |  |  | 46.3 |  | 2.68 | 313 |  | 0.045 | 2 | 5.5 |  |  | 500 | 7.64 |  |  |  | 12.5 |  | 37.1 | 1550 |  |  |  |  | 0.323 | 33.1545 | 42.54 | 0.33 | 52 | 7.381 | 27.528 | 5.474 | 3.3
|  |  | 2017 | 4 | vår | 2017-04-11 |  |  | Hagbyån |  | Hagbyån | yta | 0.1 | 0.1 |  | 6.6 |  |  | 47 |  | 2.72 | 178 |  | 0.044 | 2 | 6 |  |  | 331 | 7.74 |  |  |  | 13.5 |  | 55.8 | 1400 |  |  |  |  | 0.342 | 31.2325 | 42.54 | 0.34 | 52 | 7.018 | 29.822 | 5.865 | 2.5
|  |  | 2017 | 5 | vår | 2017-05-15 |  |  | Hagbyån |  | Hagbyån | yta | 0.1 | 0.1 |  | 9.8 |  |  | 47.6 |  | 2.75 | 36 |  | 0.037 | 2 | 9.4 |  |  | 230 | 7.67 |  |  |  | 14 |  | 67 | 1420 |  |  |  |  | 0.323 | 32.1935 | 46.085 | 0.33 | 54 | 7.381 | 29.822 | 5.865 | 1.9
|  |  | 2017 | 6 |  | 2017-06-14 |  |  | Hagbyån |  | Hagbyån | yta | 0.1 | 0.1 |  | 16.6 |  |  | 48.9 |  | 2.93 | 150 |  | 0.049 | 6 | 10 |  |  | 106 | 7.52 |  |  |  | 14 |  | 85.8 | 1240 |  |  |  |  | 0.361 | 26.908 | 49.63 | 0.36 | 54 | 7.139 | 29.822 | 5.474 | 2
|  |  | 2017 | 7 | sommar | 2017-07-18 |  |  | Hagbyån |  | Hagbyån | yta | 0.1 | 0.1 |  | 18.1 |  |  | 46.7 |  | 2.82 | 115 |  | 0.043 | 4 | 29 |  |  | 117 | 7.49 |  |  |  | 15.6 |  | 132 | 1440 |  |  |  |  | 0.342 | 23.064 | 46.085 | 0.35 | 52 | 7.381 | 29.822 | 5.474 | 1.9
|  |  | 2017 | 8 | sommar | 2017-08-15 |  |  | Hagbyån |  | Hagbyån | yta | 0.1 | 0.1 |  | 15.6 |  |  | 47.5 |  | 2.73 | 274 |  | 0.042 | 5 | 68 |  |  | 195 | 7.44 |  |  |  | 19.7 |  | 245 | 2030 |  |  |  |  | 0.342 | 25.947 | 49.63 | 0.35 | 50 | 7.139 | 29.822 | 5.474 | 3.2
|  |  | 2017 | 9 |  | 2017-09-12 |  |  | Hagbyån |  | Hagbyån | yta | 0.1 | 0.1 |  | 15 |  |  | 53.4 |  | 2.86 | 311 |  | 0.058 | 24 | 33 |  |  | 400 | 7.43 |  |  |  | 17.1 |  | 180 | 2040 |  |  |  |  | 0.399 | 36.0375 | 56.72 | 0.4 | 52 | 8.47 | 36.704 | 6.647 | 3.5
|  |  | 2017 | 10 | höst | 2017-10-17 |  |  | Hagbyån |  | Hagbyån | yta | 0.1 | 0.1 |  | 10.2 |  |  | 55.4 |  | 2.6 | 105 |  | 0.093 | 7 | 18 |  |  | 1120 | 7.36 |  |  |  | 17.7 |  | 96.8 | 2390 |  |  |  |  | 0.399 | 72.075 | 49.63 | 0.39 | 64 | 9.801 | 34.41 | 6.647 | 6
|  |  | 2017 | 1 | vinter | 2017-01-16 |  |  | Norrviken | utlopp | Norrviken utlopp | yta | 0.1 | 0.1 |  | 1.5 |  |  | 46.6 |  | 2.66 | 29 |  | 0.033 | 56 | 1.1 |  |  | 554 | 7.66 |  |  |  | 10.1 | 10.7 | 76.7 | 1110 |  |  |  |  | 0.342 | 33.1545 | 42.54 | 0.35 | 52 | 7.865 | 29.822 | 5.865 | 3.8
|  |  | 2017 | 2 | vinter | 2017-02-14 |  |  | Norrviken | utlopp | Norrviken utlopp | yta | 0.2 | 0.2 |  | 1.4 |  |  | 48.5 |  | 2.75 | 7 |  | 0.039 | 28 | 2.2 |  |  | 445 | 7.83 |  |  |  | 12 | 10.6 | 76.1 | 1100 |  |  |  |  | 0.361 | 34.1155 | 46.085 | 0.36 | 54 | 7.744 | 29.822 | 5.865 | 3.6
|  |  | 2017 | 3 | vinter | 2017-03-20 |  |  | Norrviken | utlopp | Norrviken utlopp | yta | 0.1 | 0.1 |  | 5.5 |  |  | 43.5 |  | 2.62 | 5 |  | 0.032 | 2 | 2.5 |  |  | 1.5 | 8.72 |  |  |  | 11 | 12 | 72 | 724 |  |  |  |  | 0.342 | 29.791 | 42.54 | 0.34 | 50 | 7.381 | 27.528 | 5.865 | 1.9
|  |  | 2017 | 4 | vår | 2017-04-11 |  |  | Norrviken | utlopp | Norrviken utlopp | yta | 0.2 | 0.2 |  | 6.8 |  |  | 46.7 |  | 2.68 | 11 |  | 0.034 | 2 | 2.7 |  |  | 42 | 8.17 |  |  |  | 12.6 | 11.2 | 46 | 777 |  |  |  |  | 0.361 | 34.1155 | 42.54 | 0.36 | 52 | 7.623 | 29.822 | 5.865 | 2.1
|  |  | 2017 | 5 | vår | 2017-05-15 |  |  | Norrviken | utlopp | Norrviken utlopp | yta |  |  |  | 10 |  |  | 47.2 |  | 2.7 | 10 |  | 0.031 | 2 | 2.8 |  |  | 1.5 | 8.08 |  |  |  | 11.1 | 9.7 | 38.4 | 756 |  |  |  |  | 0.342 | 35.0765 | 38.995 | 0.35 | 52 | 7.381 | 29.822 | 5.865 | 1.3
|  |  | 2017 | 6 |  | 2017-06-14 |  |  | Norrviken | utlopp | Norrviken utlopp | yta | 0.1 | 0.1 |  | 17.2 |  |  | 46.6 |  | 2.63 | 53 |  | 0.033 | 14 | 1.9 |  |  | 19 | 8.01 |  |  |  | 10.4 | 10.5 | 47.1 | 769 |  |  |  |  | 0.361 | 34.1155 | 46.085 | 0.37 | 50 | 7.502 | 29.822 | 5.865 | 1.2
|  |  | 2017 | 7 | sommar | 2017-07-18 |  |  | Norrviken | utlopp | Norrviken utlopp | yta | 0.1 | 0.1 |  | 19.8 |  |  | 45.9 |  | 2.56 | 8 |  | 0.032 | 15 | 2.5 |  |  | 1.5 | 8.26 |  |  |  | 10.2 | 11.3 | 63.6 | 641 |  |  |  |  | 0.361 | 33.1545 | 46.085 | 0.37 | 48 | 7.744 | 29.822 | 5.474 | 1.6
|  |  | 2017 | 8 | sommar | 2017-08-15 |  |  | Norrviken | utlopp | Norrviken utlopp | yta | 0.2 | 0.2 |  | 18.6 |  |  | 45.2 |  | 2.31 | 36 |  | 0.036 | 33 | 0.81 | 2.2 |  | 4 | 7.75 |  |  |  | 11.4 | 12.2 | 53.2 | 717 |  |  |  |  | 0.361 | 32.1935 | 46.085 | 0.37 | 42 | 7.623 | 29.822 | 5.865 | 1.3
|  |  | 2017 | 9 |  | 2017-09-12 |  |  | Norrviken | utlopp | Norrviken utlopp | yta | 0.1 | 0.1 |  | 16.1 |  |  | 46.2 |  | 2.56 | 32 |  | 0.032 | 63 | 1.8 |  |  | 7 | 7.86 |  |  |  | 10.8 | 9.5 | 94.6 | 790 |  |  |  |  | 0.418 | 31.2325 | 46.085 | 0.41 | 46 | 7.502 | 29.822 | 5.865 | 1.5
|  |  | 2017 | 10 | höst | 2017-10-17 |  |  | Norrviken | utlopp | Norrviken utlopp | yta | 0.1 | 0.1 |  | 11.2 |  |  | 46 |  | 2.59 | 148 |  | 0.03 | 94 | 1.3 |  |  | 168 | 7.73 |  |  |  | 9.9 | 10.2 | 112 | 936 |  |  |  |  | 3.42 | 32.1935 | 46.085 | 0.35 | 50 | 7.744 | 29.822 | 5.865 | 2.4
|  |  | 2017 | 11 | höst | 2017-11-14 | 6606237 | 661152 | Oxundaån | Rosendal | Oxundaån Rosendal | yta | 0.1 | 0.1 |  | 3.7 |  |  | 49.1 |  | 2.51 | 14 |  | 0.037 | 22 | 2.2 |  |  | 71 | 7.87 |  |  |  | 10.6 |  | 44.8 | 753 | [7 empty] | 0.41 | 50 | 9.196 | 29.822 | 5.865 | 1.8
|  |  | 2017 | 12 | vinter | 2017-12-12 | 6606237 | 661152 | Oxundaån | Rosendal | Oxundaån Rosendal | yta | 0.1 | 0.1 |  | 1.1 |  |  | 50.1 |  | 2.44 | 49 |  | 0.05 | 23 | 4.6 |  |  | 424 | 7.76 |  |  |  | 10.4 |  |  | 1140 | [8 empty] | 52 | 9.317 | 29.822 | 5.474 | 3.1
|  |  | 2017 | 11 | höst | 2017-11-14 |  |  | Hagbyån |  | Hagbyån | yta | 0.1 | 0.1 |  | 2.1 |  |  | 48.8 |  | 2.63 | 104 |  | 0.055 | 2 | 7 |  |  | 540 | 7.54 |  |  |  | 14 |  | 49.3 | 1580 |  |  |  |  | 0.361 |  | 42.54 | 0.37 | 52 | 7.986 | 29.822 | 5.474 | 4.7
|  |  | 2017 | 12 | vinter | 2017-12-12 |  |  | Hagbyån |  | Hagbyån | yta | 0.1 | 0.1 |  | 0.7 |  |  | 45.8 |  | 2.52 | 153 |  | 0.053 | 2 | 6 |  |  | 500 | 7.65 |  |  |  | 13.4 |  |  | 1490 |  |  |  |  | 0.342 |  |  |  | 48 | 7.018 | 27.528 | 4.692 | 4
|  |  | 2017 | 11 | höst | 2017-11-14 |  |  | Norrviken | utlopp | Norrviken utlopp | yta | 0.1 | 0.1 |  | 4.3 |  |  | 46.4 |  | 2.57 | 58 |  | 0.032 | 86 | 1.3 |  |  | 382 | 7.75 |  |  |  | 10.4 | 9.7 | 101 | 1000 |  |  |  |  | 0.38 |  | 46.085 | 0.38 | 46 | 7.381 | 29.822 | 5.865 | 3.2
|  |  | 2017 | 12 | vinter | 2017-12-12 |  |  | Norrviken | utlopp | Norrviken utlopp | yta | 0.1 | 0.1 |  | 1.6 |  |  | 46.2 |  | 2.53 | 27 |  | 0.041 | 69 | 1.6 |  |  | 481 | 7.89 |  |  |  | 10.1 | 11 |  | 1100 |  |  |  |  | 0.361 |  |  |  | 48 | 7.623 | 29.822 | 5.865 | 4
|  |  | 2018 | 2 | vinter | 2018-02-19 | 6606632 | 665189 | Fysingen |  | Fysingen | yta | 0.5 | 0.5 | 0.7 | 0.6 | 11.84 |  | 40.4 |  | 1.08 | 110 | 0.052323 | 0.133 | 29 | 28 | 2.4 | 40.4 | 2720 | 6.74 |  |  |  | 16.3 |  | 71.8 | 3390 | [5 empty] | 44 | 1.1 | 4.692 | 9.922 | 25.1695 | 17.8932 | 100.905 | 11 | 1700 | [7 empty] | 430
|  |  | 2018 | 4 | vår | 2018-04-23 | 6606632 | 665189 | Fysingen |  | Fysingen | yta | 0.5 | 0.5 | 2 | 10.3 | 9.7 |  | 48.5 |  | 1.99 | 19 | 0.088207 | 0.054 | 2 | 6.4 | 15 | 48.5 | 939 | 7.39 |  |  |  | 9.1 |  | 37.7 | 1510 | [5 empty] | 52 | 0.21 | 5.083 | 11.011 | 34.032 | 22.94 | 86.49 | 6 | 270 | [7 empty] | 1200
|  |  | 2018 | 8 | sommar | 2018-08-29 | 6606632 | 665189 | Fysingen |  | Fysingen | yta | 0.5 | 0.5 | 1.5 | 17.9 | 8.66 |  | 53.2 |  | 2.19 | 10 | 0.34285 | 0.033 | 2 | 3.8 | 8 | 53.2 | 1.5 | 8.02 |  |  |  | 9.7 |  | 25.2 | 626 | [5 empty] | 56 | 0.098 | 5.865 | 13.31 | 42.54 | 29.822 | 91.295 | 0.96 | 120 | [7 empty] | 180
|  |  | 2018 | 10 | höst | 2018-10-16 | 6606632 | 665189 | Fysingen |  | Fysingen | yta | 0.5 | 0.5 | 2.7 | 11.5 | 10.41 |  | 55 |  | 2.23 | 28 | 0.58527 | 0.025 | 0.5 | 2.3 | 4.6 | 55 | 9 | 8.01 |  |  |  | 8.6 |  | 25 | 608 | [5 empty] | 58 | 0.068 | 6.647 | 11.979 | 46.085 | 29.822 | 91.295 | 0.32 | 99 | 0.56 |  | 0.006 | 0.43 | 0.11 | 0.76 |  | 59 |  | 5.1 |  | 0.1 |  | 0.34 | 1.5 | 15
|  |  | 2018 | 1 | vinter | 2018-01-15 | 6606632 | 665189 | Oxundaån | Rosendal | Oxundaån Rosendal | yta | 0.1 | 0.1 |  | 0.9 |  |  | 46.3 |  | 1.94 | 58 | 0.091446 | 0.096 | 39 | 23 |  | 46.3 | 1620 | 7.25 |  |  |  | 13 |  | 74.8 | 2350 | [5 empty] | 50 |  | 5.474 | 9.801 | 31.905 | 25.234 | 72.075 | 7.2
|  |  | 2018 | 2 | vinter | 2018-02-13 | 6606632 | 665189 | Oxundaån | Rosendal | Oxundaån Rosendal | yta | 0.1 | 0.1 |  | 0.7 |  |  | 46.7 |  | 1.8 | 79 | 0.088774 | 0.095 | 27 | 17 |  | 46.7 | 1730 | 7.11 |  |  |  | 13.6 |  | 60.1 | 2400 | [5 empty] | 50 |  | 5.083 | 9.922 | 34.032 | 22.94 | 76.88 | 7.5
|  |  | 2018 | 3 | vinter | 2018-03-15 | 6606632 | 665189 | Oxundaån | Rosendal | Oxundaån Rosendal | yta | 0.1 | 0.1 |  | 0.9 |  |  | 49.1 |  | 2.36 | 25 | 0.038521 | 0.087 | 26 | 7 |  | 49.1 | 1090 | 7.24 |  |  |  | 13 |  | 49.4 | 1680 | [5 empty] | 52 |  | 5.474 | 9.075 | 42.54 | 27.528 | 57.66 | 5.3
|  |  | 2018 | 4 | vår | 2018-04-17 | 6606632 | 665189 | Oxundaån | Rosendal | Oxundaån Rosendal | yta | 0.1 | 0.1 |  | 6.4 |  |  | 39.3 |  | 1.9 | 94 | 0.35964 | 0.06 | 2 | 8.8 |  | 39.3 | 549 | 7.44 |  |  |  | 10.5 |  | 64.1 | 1320 | [5 empty] | 42 |  | 4.301 | 7.018 | 32.9685 | 22.0224 | 44.206 | 4.1
|  |  | 2018 | 5 | vår | 2018-05-15 | 6606632 | 665189 | Oxundaån | Rosendal | Oxundaån Rosendal | yta | 0.1 | 0.1 |  | 18.6 |  |  | 46.3 |  | 2.34 | 59 | 3.3008 | 0.052 | 2 | 3.9 |  | 46.3 | 5 | 8.22 |  |  |  | 11.7 |  | 41 | 784 | [5 empty] | 52 |  | 5.474 | 8.833 | 38.995 | 27.528 | 52.855 | 2.9
|  |  | 2018 | 6 |  | 2018-06-19 | 6606632 | 665189 | Oxundaån | Rosendal | Oxundaån Rosendal | yta | 0.1 | 0.1 |  | 19.3 |  |  | 48.8 |  | 2.52 | 91 | 1.2255 | 0.046 | 42 | 2.6 |  | 48.8 | 21 | 7.56 |  |  |  | 12.1 |  | 64.1 | 791 | [5 empty] | 52 |  | 5.083 | 8.954 | 42.54 | 27.528 | 52.855 | 0.83
|  |  | 2018 | 7 | sommar | 2018-07-17 | 6606632 | 665189 | Oxundaån | Rosendal | Oxundaån Rosendal | yta | 0.1 | 0.1 |  | 24.5 |  |  | 49.6 |  | 2.55 | 99 | 2.8907 | 0.038 | 29 | 2.2 | 3.1 | 49.6 | 11 | 7.74 |  |  |  | 10.6 |  | 54.7 | 803 | [5 empty] | 54 |  | 5.474 | 9.559 | 42.54 | 29.822 | 57.66 | 0.53
|  |  | 2018 | 8 | sommar | 2018-08-13 | 6606632 | 665189 | Oxundaån | Rosendal | Oxundaån Rosendal | yta | 0.1 | 0.1 |  | 21.9 |  |  | 49.9 |  | 2.6 | 59 | 1.3436 | 0.039 | 65 | 2.1 | 4.6 | 49.9 | 11 | 7.71 |  |  |  | 11.2 |  | 98.5 | 781 | [5 empty] | 54 |  | 5.865 | 9.801 | 42.54 | 29.822 | 52.855 | 0.42
|  |  | 2018 | 9 |  | 2018-09-18 | 6606632 | 665189 | Oxundaån | Rosendal | Oxundaån Rosendal | yta | 0.1 | 0.1 |  | 13.3 |  |  | 50.3 |  | 2.56 | 130 | 1.5786 | 0.037 | 70 | 2.3 |  | 50.3 | 39 | 7.71 |  |  |  | 9.8 |  | 94.1 | 811 | [5 empty] | 56 |  | 5.474 | 9.801 | 42.54 | 29.822 | 57.66 | 0.88
|  |  | 2018 | 10 | höst | 2018-10-16 | 6606632 | 665189 | Oxundaån | Rosendal | Oxundaån Rosendal | yta | 0.1 | 0.1 |  | 10.8 |  |  | 50.1 |  | 2.55 | 108 | 1.0117 | 0.037 | 67 | 2 |  | 50.1 | 137 | 7.68 |  |  |  | 9.9 |  | 87.2 | 845 | [5 empty] | 54 |  | 5.865 | 9.922 | 42.54 | 29.822 | 57.66 | 1
62845 | Miljöövervakningsprogram för Oxundaåns avrinningsområde 2018 | Oxunda Vattensamverkan, Sollentuna kommun Kommunledningskontoret, Plan- och exploateringsavdelningen | 2018 | 2 | vinter | 2018-02-26 | 6595172 | 669610 | Fjäturen |  | Fjäturen | yta | 0.5 | 0.5 | 2.2 | 0.5 | 14.6 | 98 |  |  |  | 3.0964 | 0.01031 | 0.117 | 2.87 | 3.5 |  |  | 135.67 | 7.59 | [5 empty] | 23.22 | 821.38
62846 | Miljöövervakningsprogram för Oxundaåns avrinningsområde 2018 | Oxunda Vattensamverkan, Sollentuna kommun Kommunledningskontoret, Plan- och exploateringsavdelningen | 2018 | 2 | vinter | 2018-02-26 | 6595172 | 669610 | Fjäturen |  | Fjäturen | 1 | 1 | 1 |  | 2.1 | 10.4 | 73
62847 | Miljöövervakningsprogram för Oxundaåns avrinningsområde 2018 | Oxunda Vattensamverkan, Sollentuna kommun Kommunledningskontoret, Plan- och exploateringsavdelningen | 2018 | 2 | vinter | 2018-02-26 | 6595172 | 669610 | Fjäturen |  | Fjäturen | 2 | 2 | 2 |  | 2.6 | 7.6 | 54
62848 | Miljöövervakningsprogram för Oxundaåns avrinningsområde 2018 | Oxunda Vattensamverkan, Sollentuna kommun Kommunledningskontoret, Plan- och exploateringsavdelningen | 2018 | 2 | vinter | 2018-02-26 | 6595172 | 669610 | Fjäturen |  | Fjäturen | 3 | 3 | 3 |  | 3 | 5.9 | 43
62849 | Miljöövervakningsprogram för Oxundaåns avrinningsområde 2018 | Oxunda Vattensamverkan, Sollentuna kommun Kommunledningskontoret, Plan- och exploateringsavdelningen | 2018 | 2 | vinter | 2018-02-26 | 6595172 | 669610 | Fjäturen |  | Fjäturen | 4 | 4 | 4 |  | 3.3 | 4.7 | 34
62850 | Miljöövervakningsprogram för Oxundaåns avrinningsområde 2018 | Oxunda Vattensamverkan, Sollentuna kommun Kommunledningskontoret, Plan- och exploateringsavdelningen | 2018 | 2 | vinter | 2018-02-26 | 6595172 | 669610 | Fjäturen |  | Fjäturen | 5 | 5 | 5 |  | 3.5 | 4.1 | 30
62851 | Miljöövervakningsprogram för Oxundaåns avrinningsområde 2018 | Oxunda Vattensamverkan, Sollentuna kommun Kommunledningskontoret, Plan- och exploateringsavdelningen | 2018 | 2 | vinter | 2018-02-26 | 6595172 | 669610 | Fjäturen |  | Fjäturen | 6 | 6 | 6 |  | 3.7 | 3.5 | 25
62852 | Miljöövervakningsprogram för Oxundaåns avrinningsområde 2018 | Oxunda Vattensamverkan, Sollentuna kommun Kommunledningskontoret, Plan- och exploateringsavdelningen | 2018 | 2 | vinter | 2018-02-26 | 6595172 | 669610 | Fjäturen |  | Fjäturen | 7 | 7 | 7 |  | 3.9 | 1.4 | 10
62853 | Miljöövervakningsprogram för Oxundaåns avrinningsområde 2018 | Oxunda Vattensamverkan, Sollentuna kommun Kommunledningskontoret, Plan- och exploateringsavdelningen | 2018 | 2 | vinter | 2018-02-26 | 6595172 | 669610 | Fjäturen |  | Fjäturen | 8 | 8 | 8 |  | 4.5 | 0.4 | 3
62854 | Miljöövervakningsprogram för Oxundaåns avrinningsområde 2018 | Oxunda Vattensamverkan, Sollentuna kommun Kommunledningskontoret, Plan- och exploateringsavdelningen | 2018 | 2 | vinter | 2018-02-26 | 6595172 | 669610 | Fjäturen |  | Fjäturen | botten | 9 | 9 |  | 4.8 | 0.1 | 1 |  |  |  | 367.1569 | 1.4499 | 0.098 | 132.53 | 5.7 |  |  | 182.96 | 7.51 | [5 empty] | 182.31 | 1150.24
62855 | Miljöövervakningsprogram för Oxundaåns avrinningsområde 2018 | Oxunda Vattensamverkan, Sollentuna kommun Kommunledningskontoret, Plan- och exploateringsavdelningen | 2018 | 2 | vinter | 2018-02-26 | 6593536 | 664946 | Ravalen |  | Ravalen | yta | 0.5 | 0.5 | 1 | 0.7 | 0.1 | 1 |  |  |  | 253.723 | 0.37572 | 0.229 | 2.28 | 13.5 |  |  | 125.97 | 7.23 | [5 empty] | 83.18 | 1329.05
62856 | Miljöövervakningsprogram för Oxundaåns avrinningsområde 2018 | Oxunda Vattensamverkan, Sollentuna kommun Kommunledningskontoret, Plan- och exploateringsavdelningen | 2018 | 2 | vinter | 2018-02-26 | 6593536 | 664946 | Ravalen |  | Ravalen | 1 | 1 | 1 |  | 2.2 | 0.1 | 1
62857 | Miljöövervakningsprogram för Oxundaåns avrinningsområde 2018 | Oxunda Vattensamverkan, Sollentuna kommun Kommunledningskontoret, Plan- och exploateringsavdelningen | 2018 | 2 | vinter | 2018-02-26 | 6593536 | 664946 | Ravalen |  | Ravalen | botten | 2 | 2 |  | 2.6 | 0.1 | 1 |  |  |  | 258.6652 | 0.41867 | 0.234 | 2.07 | 13.9 |  |  | 126.47 | 7.2 | [5 empty] | 86.03 | 1319.41
62858 | Miljöövervakningsprogram för Oxundaåns avrinningsområde 2018 | Oxunda Vattensamverkan, Sollentuna kommun Kommunledningskontoret, Plan- och exploateringsavdelningen | 2018 | 2 | vinter | 2018-02-26 | 6594092 | 661375 | Översjön |  | Översjön | yta | 0.5 | 0.5 | 2.4 | 0.7 | 10.9 | 73 |  |  |  | 84.6736 | 0.1507 | 0.187 | 4.24 | 6.1 |  |  | 294.39 | 7.31 | [5 empty] | 33.66 | 1275.94
62859 | Miljöövervakningsprogram för Oxundaåns avrinningsområde 2018 | Oxunda Vattensamverkan, Sollentuna kommun Kommunledningskontoret, Plan- och exploateringsavdelningen | 2018 | 2 | vinter | 2018-02-26 | 6594092 | 661375 | Översjön |  | Översjön | 1 | 1 | 1 |  | 2.4 | 5.6 | 39
62860 | Miljöövervakningsprogram för Oxundaåns avrinningsområde 2018 | Oxunda Vattensamverkan, Sollentuna kommun Kommunledningskontoret, Plan- och exploateringsavdelningen | 2018 | 2 | vinter | 2018-02-26 | 6594092 | 661375 | Översjön |  | Översjön | 2 | 2 | 2 |  | 3.4 | 0.9 | 7
62861 | Miljöövervakningsprogram för Oxundaåns avrinningsområde 2018 | Oxunda Vattensamverkan, Sollentuna kommun Kommunledningskontoret, Plan- och exploateringsavdelningen | 2018 | 2 | vinter | 2018-02-26 | 6594092 | 661375 | Översjön |  | Översjön | 3 | 3 | 3 |  | 4.1 | 0.2 | 2
62862 | Miljöövervakningsprogram för Oxundaåns avrinningsområde 2018 | Oxunda Vattensamverkan, Sollentuna kommun Kommunledningskontoret, Plan- och exploateringsavdelningen | 2018 | 2 | vinter | 2018-02-26 | 6594092 | 661375 | Översjön |  | Översjön | botten | 4 | 4 |  | 4.2 | 0.2 | 2 |  |  |  | 190.0495 | 0.40262 | 0.105 | 22.65 | 3 |  |  | 397.71 | 7.26 | [5 empty] | 43.81 | 1359.25
62863 | Miljöövervakningsprogram för Oxundaåns avrinningsområde 2018 | Oxunda Vattensamverkan, Sollentuna kommun Kommunledningskontoret, Plan- och exploateringsavdelningen | 2018 | 2 | vinter | 2018-02-26 | 6593594 | 669799 | Rösjön |  | Rösjön | yta | 0.5 | 0.5 | 1.9 | 2.2 | 15.1 | 107 |  |  |  | 2.5516 | 0.010013 | 0.066 | 0.29 | 2.9 |  |  | 5.23 | 7.6 |  |  |  | 11 | 10.6 | 21.18 | 605.92 | [5 empty] | 29.7 | 0.171 | 2.23 | 4.38 |  | 15.3 |  | 1.71 | 211 | 0.589 | 14.8 | 0.00699 | 0.0902 | 0.259 | 1 | 0.001 | 20.4 | 0.534 | 0.58 | 11.9 | 0.369 | 78.9 | 0.451 | 1.23 |  | 6.61 | 0.001 | 0.0348 | 0.0241 | 0.97 | 5.3 | 0.479 | 0.0373 | 2.21 | 30.5 | 4.44 |  | 0.0149 | 2.22 | 15.5 | 1.25 | 0.59 | 14.2 | 0.001 | 0.56 | 10.3 | 0.203 | 80.4
62864 | Miljöövervakningsprogram för Oxundaåns avrinningsområde 2018 | Oxunda Vattensamverkan, Sollentuna kommun Kommunledningskontoret, Plan- och exploateringsavdelningen | 2018 | 2 | vinter | 2018-02-26 | 6593594 | 669799 | Rösjön |  | Rösjön | 1 | 1 | 1 |  | 2.2 | 15.1 | 107
62865 | Miljöövervakningsprogram för Oxundaåns avrinningsområde 2018 | Oxunda Vattensamverkan, Sollentuna kommun Kommunledningskontoret, Plan- och exploateringsavdelningen | 2018 | 2 | vinter | 2018-02-26 | 6593594 | 669799 | Rösjön |  | Rösjön | 2 | 2 | 2 |  | 3.4 | 8.9 | 65
62866 | Miljöövervakningsprogram för Oxundaåns avrinningsområde 2018 | Oxunda Vattensamverkan, Sollentuna kommun Kommunledningskontoret, Plan- och exploateringsavdelningen | 2018 | 2 | vinter | 2018-02-26 | 6593594 | 669799 | Rösjön |  | Rösjön | 3 | 3 | 3 |  | 4 | 5.1 | 38
62867 | Miljöövervakningsprogram för Oxundaåns avrinningsområde 2018 | Oxunda Vattensamverkan, Sollentuna kommun Kommunledningskontoret, Plan- och exploateringsavdelningen | 2018 | 2 | vinter | 2018-02-26 | 6593594 | 669799 | Rösjön |  | Rösjön | 4 | 4 | 4 |  | 4.7 | 1.4 | 11
62868 | Miljöövervakningsprogram för Oxundaåns avrinningsområde 2018 | Oxunda Vattensamverkan, Sollentuna kommun Kommunledningskontoret, Plan- och exploateringsavdelningen | 2018 | 2 | vinter | 2018-02-26 | 6593594 | 669799 | Rösjön |  | Rösjön | 5 | 5 | 5 |  | 5 | 0.5 | 4
62869 | Miljöövervakningsprogram för Oxundaåns avrinningsområde 2018 | Oxunda Vattensamverkan, Sollentuna kommun Kommunledningskontoret, Plan- och exploateringsavdelningen | 2018 | 2 | vinter | 2018-02-26 | 6593594 | 669799 | Rösjön |  | Rösjön | 6 | 6 | 6 |  | 5.1 | 0.4 | 3
62870 | Miljöövervakningsprogram för Oxundaåns avrinningsområde 2018 | Oxunda Vattensamverkan, Sollentuna kommun Kommunledningskontoret, Plan- och exploateringsavdelningen | 2018 | 2 | vinter | 2018-02-26 | 6593594 | 669799 | Rösjön |  | Rösjön | botten | 7 | 7 |  | 5.2 | 0.3 | 3 |  |  |  | 39.8539 | 0.11522 | 0.093 | 10.35 | 5.8 |  |  | 241.85 | 7.36 | [5 empty] | 25.69 | 786.52
62871 | Miljöövervakningsprogram för Oxundaåns avrinningsområde 2018 | Oxunda Vattensamverkan, Sollentuna kommun Kommunledningskontoret, Plan- och exploateringsavdelningen | 2018 | 2 | vinter | 2018-02-26 | 6594739 | 668531 | Väsjön |  | Väsjön | yta | 0.5 | 0.5 | 1.5 | 0.4 | 1.7 | 11 |  |  |  | 174.9908 | 0.23586 | 0.135 | 2.1 | 4.2 |  |  | 130.59 | 7.2 |  |  |  | 14.1 | 14.1 | 39.97 | 1062.5 | [5 empty] | 62.6 | 0.298 | 5.77 | 8.34 |  | 41.1 |  | 5.12 | 111 | 0.888 | 46.8 | 0.00713 | 0.152 | 0.291 | 1.46 | 0.001 | 514 | 1.48 | 0.843 | 20.7 | 0.386 | 163 | 0.491 | 2.26 |  | 38.3 | 0.00242 | 0.126 | 0.178 | 1.02 | 484 | 0.759 | 0.103 | 5.16 | 63.6 | 8.39 |  | 0.127 | 5.77 | 41.8 | 4.97 | 0.839 | 45.1 | 0.001 | 1.59 | 12 | 0.327 | 163
62872 | Miljöövervakningsprogram för Oxundaåns avrinningsområde 2018 | Oxunda Vattensamverkan, Sollentuna kommun Kommunledningskontoret, Plan- och exploateringsavdelningen | 2018 | 2 | vinter | 2018-02-26 | 6594739 | 668531 | Väsjön |  | Väsjön | 1 | 1 | 1 |  | 1.8 | 0.2 | 2
62873 | Miljöövervakningsprogram för Oxundaåns avrinningsområde 2018 | Oxunda Vattensamverkan, Sollentuna kommun Kommunledningskontoret, Plan- och exploateringsavdelningen | 2018 | 2 | vinter | 2018-02-26 | 6594739 | 668531 | Väsjön |  | Väsjön | 2 | 2 | 2 |  | 2.9 | 0.1 | 1
62874 | Miljöövervakningsprogram för Oxundaåns avrinningsområde 2018 | Oxunda Vattensamverkan, Sollentuna kommun Kommunledningskontoret, Plan- och exploateringsavdelningen | 2018 | 2 | vinter | 2018-02-26 | 6594739 | 668531 | Väsjön |  | Väsjön | botten | 2.5 | 2.5 |  | 3.3 | 0.1 | 1 |  |  |  | 165.1153 | 0.28969 | 0.12 | 1.1 | 3.9 |  |  | 64.4 | 7.21 | [5 empty] | 33.6 | 1018.19
62875 | Miljöövervakningsprogram för Oxundaåns avrinningsområde 2018 | Oxunda Vattensamverkan, Sollentuna kommun Kommunledningskontoret, Plan- och exploateringsavdelningen | 2018 | 2 | vinter | 2018-02-26 | 6595222 | 667935 | Snuggan |  | Snuggan | yta | 0.5 | 0.5 | 0.8 | 0.9 | 10.6 | 73 |  |  |  | 190.8756 | 0.0012565 | 0.662 | 0.41 | 2.4 |  |  | 24.5 | 4.87 | [5 empty] | 19.72 | 1246.51
62876 | Miljöövervakningsprogram för Oxundaåns avrinningsområde 2018 | Oxunda Vattensamverkan, Sollentuna kommun Kommunledningskontoret, Plan- och exploateringsavdelningen | 2018 | 2 | vinter | 2018-02-26 | 6595222 | 667935 | Snuggan |  | Snuggan | 1 | 1 | 1 |  | 2.4 | 4.9 | 35
62877 | Miljöövervakningsprogram för Oxundaåns avrinningsområde 2018 | Oxunda Vattensamverkan, Sollentuna kommun Kommunledningskontoret, Plan- och exploateringsavdelningen | 2018 | 2 | vinter | 2018-02-26 | 6595222 | 667935 | Snuggan |  | Snuggan | 2 | 2 | 2 |  | 3.9 | 2.1 | 15
62878 | Miljöövervakningsprogram för Oxundaåns avrinningsområde 2018 | Oxunda Vattensamverkan, Sollentuna kommun Kommunledningskontoret, Plan- och exploateringsavdelningen | 2018 | 2 | vinter | 2018-02-26 | 6595222 | 667935 | Snuggan |  | Snuggan | botten | 3 | 3 |  | 4.4 | 0.7 | 6 |  |  |  | 203.9664 | 0.0021067 | 0.707 | 0.3 | 2.5 |  |  | 15.85 | 4.94 | [5 empty] | 20.73 | 1268.57
62879 | Miljöövervakningsprogram för Oxundaåns avrinningsområde 2018 | Oxunda Vattensamverkan, Sollentuna kommun Kommunledningskontoret, Plan- och exploateringsavdelningen | 2018 | 2 | vinter | 2018-02-26 | 6597388 | 674663 | Gullsjön |  | Gullsjön | yta | 0.5 | 0.5 | 1.2 | 1.4 | 0.1 | 1 |  |  |  | 25.1985 | 0.030719 | 0.26 | 2.39 | 5.5 |  |  | 1.06 | 7.12 | [5 empty] | 26.63 | 817.26
62880 | Miljöövervakningsprogram för Oxundaåns avrinningsområde 2018 | Oxunda Vattensamverkan, Sollentuna kommun Kommunledningskontoret, Plan- och exploateringsavdelningen | 2018 | 2 | vinter | 2018-02-26 | 6597388 | 674663 | Gullsjön |  | Gullsjön | 1 | 1 | 1 |  | 1.9 | 0.1 | 1
62881 | Miljöövervakningsprogram för Oxundaåns avrinningsområde 2018 | Oxunda Vattensamverkan, Sollentuna kommun Kommunledningskontoret, Plan- och exploateringsavdelningen | 2018 | 2 | vinter | 2018-02-26 | 6597388 | 674663 | Gullsjön |  | Gullsjön | botten | 2 | 2 |  | 2.9 | 0.1 | 1 |  |  |  | 129.921 | 0.15623 | 0.283 | 1.74 | 6.9 |  |  | 0.17 | 7.06 | [5 empty] | 30.68 | 985.78
62882 | Miljöövervakningsprogram för Oxundaåns avrinningsområde 2018 | Oxunda Vattensamverkan, Sollentuna kommun Kommunledningskontoret, Plan- och exploateringsavdelningen | 2018 | 2 | vinter | 2018-02-26 | 6595294 | 670194 | Käringsjön |  | Käringsjön | yta | 0.5 | 1 | 0.7 | 1.1 | 5.4 | 38 |  |  |  | 2.7605 | 0.0024905 | 0.639 | 3.32 | 3 |  |  | 92.15 | 7 | [5 empty] | 20.92 | 1296.47
62883 | Miljöövervakningsprogram för Oxundaåns avrinningsområde 2018 | Oxunda Vattensamverkan, Sollentuna kommun Kommunledningskontoret, Plan- och exploateringsavdelningen | 2018 | 2 | vinter | 2018-02-26 | 6595294 | 670194 | Käringsjön |  | Käringsjön | 1 | 1 | 1 |  | 2.4 | 2.6 | 19
62884 | Miljöövervakningsprogram för Oxundaåns avrinningsområde 2018 | Oxunda Vattensamverkan, Sollentuna kommun Kommunledningskontoret, Plan- och exploateringsavdelningen | 2018 | 2 | vinter | 2018-02-26 | 6595294 | 670194 | Käringsjön |  | Käringsjön | 2 | 2 | 2 |  | 3.4 | 1 | 7
62885 | Miljöövervakningsprogram för Oxundaåns avrinningsområde 2018 | Oxunda Vattensamverkan, Sollentuna kommun Kommunledningskontoret, Plan- och exploateringsavdelningen | 2018 | 2 | vinter | 2018-02-26 | 6595294 | 670194 | Käringsjön |  | Käringsjön | 3 | 3 | 3 |  | 4 | 0.1 | 1
62886 | Miljöövervakningsprogram för Oxundaåns avrinningsområde 2018 | Oxunda Vattensamverkan, Sollentuna kommun Kommunledningskontoret, Plan- och exploateringsavdelningen | 2018 | 2 | vinter | 2018-02-26 | 6595294 | 670194 | Käringsjön |  | Käringsjön | botten | 4 | 4 |  | 4.2 | 0.1 | 1 |  |  |  | 57.894 | 0.035425 | 0.827 | 11.1 | 4.8 |  |  | 8.36 | 6.72 | [5 empty] | 36.24 | 1463.08
62887 | Miljöövervakningsprogram för Oxundaåns avrinningsområde 2018 | Oxunda Vattensamverkan, Sollentuna kommun Kommunledningskontoret, Plan- och exploateringsavdelningen | 2018 | 2 | vinter | 2018-02-26 | 6594218 | 670947 | Mörtsjön |  | Mörtsjön | yta | 0.5 | 0.5 | 1.3 | 1 | 1.8 | 13 |  |  |  | 10.9317 | 0.010723 | 0.221 | 12.12 | 2.2 |  |  | 716.21 | 7.04 | [5 empty] | 23.69 | 1418.28
62888 | Miljöövervakningsprogram för Oxundaåns avrinningsområde 2018 | Oxunda Vattensamverkan, Sollentuna kommun Kommunledningskontoret, Plan- och exploateringsavdelningen | 2018 | 2 | vinter | 2018-02-26 | 6594218 | 670947 | Mörtsjön |  | Mörtsjön | 1 | 1 | 1 |  | 4 | 1.2 | 9
62889 | Miljöövervakningsprogram för Oxundaåns avrinningsområde 2018 | Oxunda Vattensamverkan, Sollentuna kommun Kommunledningskontoret, Plan- och exploateringsavdelningen | 2018 | 2 | vinter | 2018-02-26 | 6594218 | 670947 | Mörtsjön |  | Mörtsjön | 2 | 2 | 2 |  | 4.8 | 0.9 | 7
62890 | Miljöövervakningsprogram för Oxundaåns avrinningsområde 2018 | Oxunda Vattensamverkan, Sollentuna kommun Kommunledningskontoret, Plan- och exploateringsavdelningen | 2018 | 2 | vinter | 2018-02-26 | 6594218 | 670947 | Mörtsjön |  | Mörtsjön | 3 | 3 | 3 |  | 5.1 | 1.5 | 12
62891 | Miljöövervakningsprogram för Oxundaåns avrinningsområde 2018 | Oxunda Vattensamverkan, Sollentuna kommun Kommunledningskontoret, Plan- och exploateringsavdelningen | 2018 | 2 | vinter | 2018-02-26 | 6594218 | 670947 | Mörtsjön |  | Mörtsjön | botten | 4 | 4 |  | 5.2 | 1.8 | 14 |  |  |  | 33.1858 | 0.047059 | 0.272 | 9.29 | 2.6 |  |  | 856.11 | 7.05 | [5 empty] | 27.42 | 1712.19
62892 | Miljöövervakningsprogram för Oxundaåns avrinningsområde 2018 | Oxunda Vattensamverkan, Sollentuna kommun Kommunledningskontoret, Plan- och exploateringsavdelningen | 2018 | 2 | vinter | 2018-02-26 | 6598995 | 667864 | Norrviken | 1 | Norrviken 1 | yta | 0.5 | 0.5 | 1.4 | 0.4 | 12.1 | 81 |  |  |  | 141.7305 | 0.20943 | 0.084 | 2.31 | 5.2 |  |  | 306.72 | 7.24 | [5 empty] | 42.98 | 1286.99
62893 | Miljöövervakningsprogram för Oxundaåns avrinningsområde 2018 | Oxunda Vattensamverkan, Sollentuna kommun Kommunledningskontoret, Plan- och exploateringsavdelningen | 2018 | 2 | vinter | 2018-02-26 | 6598995 | 667864 | Norrviken | 1 | Norrviken 1 | 1 | 1 | 1 |  | 0.7 | 11.9 | 81
62894 | Miljöövervakningsprogram för Oxundaåns avrinningsområde 2018 | Oxunda Vattensamverkan, Sollentuna kommun Kommunledningskontoret, Plan- och exploateringsavdelningen | 2018 | 2 | vinter | 2018-02-26 | 6598995 | 667864 | Norrviken | 1 | Norrviken 1 | 2 | 2 | 2 |  | 1.7 | 7.8 | 54
62895 | Miljöövervakningsprogram för Oxundaåns avrinningsområde 2018 | Oxunda Vattensamverkan, Sollentuna kommun Kommunledningskontoret, Plan- och exploateringsavdelningen | 2018 | 2 | vinter | 2018-02-26 | 6598995 | 667864 | Norrviken | 1 | Norrviken 1 | botten | 2.5 | 2.5 |  | 1.7 | 6.4 | 45
62896 | Miljöövervakningsprogram för Oxundaåns avrinningsområde 2018 | Oxunda Vattensamverkan, Sollentuna kommun Kommunledningskontoret, Plan- och exploateringsavdelningen | 2018 | 2 | vinter | 2018-02-26 | 6596347 | 665902 | Norrviken | 2 | Norrviken 2 | yta | 0.5 | 0.5 | 2 | 0.7 | 11.9 | 80 |  |  |  | 77.6856 | 0.12612 | 0.088 | 27.7 | 5.1 |  |  | 546.94 | 7.27 | [5 empty] | 48.25 | 1294.6
62897 | Miljöövervakningsprogram för Oxundaåns avrinningsområde 2018 | Oxunda Vattensamverkan, Sollentuna kommun Kommunledningskontoret, Plan- och exploateringsavdelningen | 2018 | 2 | vinter | 2018-02-26 | 6596347 | 665902 | Norrviken | 2 | Norrviken 2 | 1 | 1 | 1 |  | 2 | 11.5 | 73
62898 | Miljöövervakningsprogram för Oxundaåns avrinningsområde 2018 | Oxunda Vattensamverkan, Sollentuna kommun Kommunledningskontoret, Plan- och exploateringsavdelningen | 2018 | 2 | vinter | 2018-02-26 | 6596347 | 665902 | Norrviken | 2 | Norrviken 2 | 2 | 2 | 2 |  | 2.2 | 10.3 | 72
62899 | Miljöövervakningsprogram för Oxundaåns avrinningsområde 2018 | Oxunda Vattensamverkan, Sollentuna kommun Kommunledningskontoret, Plan- och exploateringsavdelningen | 2018 | 2 | vinter | 2018-02-26 | 6596347 | 665902 | Norrviken | 2 | Norrviken 2 | 3 | 3 | 3 |  | 2.2 | 10.1 | 70
62900 | Miljöövervakningsprogram för Oxundaåns avrinningsområde 2018 | Oxunda Vattensamverkan, Sollentuna kommun Kommunledningskontoret, Plan- och exploateringsavdelningen | 2018 | 2 | vinter | 2018-02-26 | 6596347 | 665902 | Norrviken | 2 | Norrviken 2 | 4 | 4 | 4 |  | 2.3 | 9.6 | 68
62901 | Miljöövervakningsprogram för Oxundaåns avrinningsområde 2018 | Oxunda Vattensamverkan, Sollentuna kommun Kommunledningskontoret, Plan- och exploateringsavdelningen | 2018 | 2 | vinter | 2018-02-26 | 6596347 | 665902 | Norrviken | 2 | Norrviken 2 | 5 | 5 | 5 |  | 2.6 | 8.3 | 59
62902 | Miljöövervakningsprogram för Oxundaåns avrinningsområde 2018 | Oxunda Vattensamverkan, Sollentuna kommun Kommunledningskontoret, Plan- och exploateringsavdelningen | 2018 | 2 | vinter | 2018-02-26 | 6596347 | 665902 | Norrviken | 2 | Norrviken 2 | 6 | 6 | 6 |  | 2.8 | 6.5 | 46
62903 | Miljöövervakningsprogram för Oxundaåns avrinningsområde 2018 | Oxunda Vattensamverkan, Sollentuna kommun Kommunledningskontoret, Plan- och exploateringsavdelningen | 2018 | 2 | vinter | 2018-02-26 | 6596347 | 665902 | Norrviken | 2 | Norrviken 2 | 7 | 7 | 7 |  | 3.1 | 5.3 | 38
62904 | Miljöövervakningsprogram för Oxundaåns avrinningsområde 2018 | Oxunda Vattensamverkan, Sollentuna kommun Kommunledningskontoret, Plan- och exploateringsavdelningen | 2018 | 2 | vinter | 2018-02-26 | 6596347 | 665902 | Norrviken | 2 | Norrviken 2 | 8 | 8 | 8 |  | 3.1 | 4.9 | 35
62905 | Miljöövervakningsprogram för Oxundaåns avrinningsområde 2018 | Oxunda Vattensamverkan, Sollentuna kommun Kommunledningskontoret, Plan- och exploateringsavdelningen | 2018 | 2 | vinter | 2018-02-26 | 6596347 | 665902 | Norrviken | 2 | Norrviken 2 | botten | 9 | 9 |  | 3.9 | 1.5 | 11 |  |  |  | 153.3437 | 0.29588 | 0.069 | 40.14 | 5.8 |  |  | 567.82 | 7.23 | [5 empty] | 69.06 | 1301.98
62906 | Miljöövervakningsprogram för Oxundaåns avrinningsområde 2018 | Oxunda Vattensamverkan, Sollentuna kommun Kommunledningskontoret, Plan- och exploateringsavdelningen | 2018 | 2 | vinter | 2018-02-26 | 6594617 | 666323 | Norrviken | 3 | Norrviken 3 | yta | 0.5 | 0.5 | 3 | 0.6 | 12.9 | 86 |  |  |  | 20.054 | 0.051121 | 0.051 | 52.6 | 2.2 |  |  | 560.45 | 7.47 | [5 empty] | 70.69 | 1159.72
62907 | Miljöövervakningsprogram för Oxundaåns avrinningsområde 2018 | Oxunda Vattensamverkan, Sollentuna kommun Kommunledningskontoret, Plan- och exploateringsavdelningen | 2018 | 2 | vinter | 2018-02-26 | 6594617 | 666323 | Norrviken | 3 | Norrviken 3 | 1 | 1 | 1 |  | 2 | 11.5 | 80
62908 | Miljöövervakningsprogram för Oxundaåns avrinningsområde 2018 | Oxunda Vattensamverkan, Sollentuna kommun Kommunledningskontoret, Plan- och exploateringsavdelningen | 2018 | 2 | vinter | 2018-02-26 | 6594617 | 666323 | Norrviken | 3 | Norrviken 3 | 2 | 2 | 2 |  | 2.3 | 10.5 | 73
62909 | Miljöövervakningsprogram för Oxundaåns avrinningsområde 2018 | Oxunda Vattensamverkan, Sollentuna kommun Kommunledningskontoret, Plan- och exploateringsavdelningen | 2018 | 2 | vinter | 2018-02-26 | 6594617 | 666323 | Norrviken | 3 | Norrviken 3 | 3 | 3 | 3 |  | 2.5 | 9.6 | 68
62910 | Miljöövervakningsprogram för Oxundaåns avrinningsområde 2018 | Oxunda Vattensamverkan, Sollentuna kommun Kommunledningskontoret, Plan- och exploateringsavdelningen | 2018 | 2 | vinter | 2018-02-26 | 6594617 | 666323 | Norrviken | 3 | Norrviken 3 | 4 | 4 | 4 |  | 2.6 | 9.3 | 66
62911 | Miljöövervakningsprogram för Oxundaåns avrinningsområde 2018 | Oxunda Vattensamverkan, Sollentuna kommun Kommunledningskontoret, Plan- och exploateringsavdelningen | 2018 | 2 | vinter | 2018-02-26 | 6594617 | 666323 | Norrviken | 3 | Norrviken 3 | 5 | 5 | 5 |  | 2.8 | 8.9 | 63
62912 | Miljöövervakningsprogram för Oxundaåns avrinningsområde 2018 | Oxunda Vattensamverkan, Sollentuna kommun Kommunledningskontoret, Plan- och exploateringsavdelningen | 2018 | 2 | vinter | 2018-02-26 | 6594617 | 666323 | Norrviken | 3 | Norrviken 3 | 6 | 6 | 6 |  | 3.1 | 7.4 | 53
62913 | Miljöövervakningsprogram för Oxundaåns avrinningsområde 2018 | Oxunda Vattensamverkan, Sollentuna kommun Kommunledningskontoret, Plan- och exploateringsavdelningen | 2018 | 2 | vinter | 2018-02-26 | 6594617 | 666323 | Norrviken | 3 | Norrviken 3 | 7 | 7 | 7 |  | 3.3 | 6.4 | 46
62914 | Miljöövervakningsprogram för Oxundaåns avrinningsområde 2018 | Oxunda Vattensamverkan, Sollentuna kommun Kommunledningskontoret, Plan- och exploateringsavdelningen | 2018 | 2 | vinter | 2018-02-26 | 6594617 | 666323 | Norrviken | 3 | Norrviken 3 | 8 | 8 | 8 |  | 3.4 | 5.1 | 37
62915 | Miljöövervakningsprogram för Oxundaåns avrinningsområde 2018 | Oxunda Vattensamverkan, Sollentuna kommun Kommunledningskontoret, Plan- och exploateringsavdelningen | 2018 | 2 | vinter | 2018-02-26 | 6594617 | 666323 | Norrviken | 3 | Norrviken 3 | 9 | 9 | 9 |  | 3.7 | 1.3 | 9
62916 | Miljöövervakningsprogram för Oxundaåns avrinningsområde 2018 | Oxunda Vattensamverkan, Sollentuna kommun Kommunledningskontoret, Plan- och exploateringsavdelningen | 2018 | 2 | vinter | 2018-02-26 | 6594617 | 666323 | Norrviken | 3 | Norrviken 3 | 10 | 10 | 10 |  | 3.8 | 2 | 15
62917 | Miljöövervakningsprogram för Oxundaåns avrinningsområde 2018 | Oxunda Vattensamverkan, Sollentuna kommun Kommunledningskontoret, Plan- och exploateringsavdelningen | 2018 | 2 | vinter | 2018-02-26 | 6594617 | 666323 | Norrviken | 3 | Norrviken 3 | botten | 11 | 11 |  | 4 | 1.1 | 8 |  |  |  | 57.4417 | 0.15064 | 0.061 | 48.27 | 3.9 |  |  | 625.92 | 7.36 | [5 empty] | 64.36 | 1300.83
62918 | Miljöövervakningsprogram för Oxundaåns avrinningsområde 2018 | Oxunda Vattensamverkan, Sollentuna kommun Kommunledningskontoret, Plan- och exploateringsavdelningen | 2018 | 2 | vinter | 2018-02-26 | 6594617 | 666323 | Norrviken | 3 | Norrviken 3 |  | 11.5 | 11.5
62919 | Miljöövervakningsprogram för Oxundaåns avrinningsområde 2018 | Oxunda Vattensamverkan, Sollentuna kommun Kommunledningskontoret, Plan- och exploateringsavdelningen | 2018 | 2 | vinter | 2018-02-26 | 6597022 | 665518 | Norrviken | 4 | Norrviken 4 | yta | 0.5 | 0.5 | 1.7 | 0.6 | 12 | 80 |  |  |  | 114.9797 | 0.2931 | 0.08 | 3.51 | 4.7 |  |  | 439.27 | 7.47 | [5 empty] | 32.4 | 1209.5
62920 | Miljöövervakningsprogram för Oxundaåns avrinningsområde 2018 | Oxunda Vattensamverkan, Sollentuna kommun Kommunledningskontoret, Plan- och exploateringsavdelningen | 2018 | 2 | vinter | 2018-02-26 | 6597022 | 665518 | Norrviken | 4 | Norrviken 4 | 1 | 1 | 1 |  | 1.8 | 9.6 | 66
62921 | Miljöövervakningsprogram för Oxundaåns avrinningsområde 2018 | Oxunda Vattensamverkan, Sollentuna kommun Kommunledningskontoret, Plan- och exploateringsavdelningen | 2018 | 2 | vinter | 2018-02-26 | 6597022 | 665518 | Norrviken | 4 | Norrviken 4 | botten | 2 | 2 |  | 2 | 9.6 | 67 |  |  |  | 62.8621 | 0.18851 | 0.068 | 39.83 | 3.6 |  |  | 550.34 | 7.49 | [5 empty] | 59.49 | 1235.54
62922 | Miljöövervakningsprogram för Oxundaåns avrinningsområde 2018 | Oxunda Vattensamverkan, Sollentuna kommun Kommunledningskontoret, Plan- och exploateringsavdelningen | 2018 | 2 | vinter | 2018-02-26 | 6599384 | 662805 | Edssjön |  | Edssjön | yta | 0.5 | 0.5 | 1.4 | 0.7 | 10.2 | 70 |  |  |  | 54.6751 | 0.13424 | 0.094 | 26.6 | 5.5 |  |  | 597.14 | 7.45 | [5 empty] | 53.59 | 1359.75
62923 | Miljöövervakningsprogram för Oxundaåns avrinningsområde 2018 | Oxunda Vattensamverkan, Sollentuna kommun Kommunledningskontoret, Plan- och exploateringsavdelningen | 2018 | 2 | vinter | 2018-02-26 | 6599384 | 662805 | Edssjön |  | Edssjön | 1 | 1 | 1 |  | 1.1 | 9.7 | 67
62924 | Miljöövervakningsprogram för Oxundaåns avrinningsområde 2018 | Oxunda Vattensamverkan, Sollentuna kommun Kommunledningskontoret, Plan- och exploateringsavdelningen | 2018 | 2 | vinter | 2018-02-26 | 6599384 | 662805 | Edssjön |  | Edssjön | 2 | 2 | 2 |  | 2 | 7.3 | 52
62925 | Miljöövervakningsprogram för Oxundaåns avrinningsområde 2018 | Oxunda Vattensamverkan, Sollentuna kommun Kommunledningskontoret, Plan- och exploateringsavdelningen | 2018 | 2 | vinter | 2018-02-26 | 6599384 | 662805 | Edssjön |  | Edssjön | 3 | 3 | 3 |  | 3.1 | 2.5 | 18
62926 | Miljöövervakningsprogram för Oxundaåns avrinningsområde 2018 | Oxunda Vattensamverkan, Sollentuna kommun Kommunledningskontoret, Plan- och exploateringsavdelningen | 2018 | 2 | vinter | 2018-02-26 | 6599384 | 662805 | Edssjön |  | Edssjön | 4 | 4 | 4 |  | 3.8 | 0.5 | 4
62927 | Miljöövervakningsprogram för Oxundaåns avrinningsområde 2018 | Oxunda Vattensamverkan, Sollentuna kommun Kommunledningskontoret, Plan- och exploateringsavdelningen | 2018 | 2 | vinter | 2018-02-26 | 6599384 | 662805 | Edssjön |  | Edssjön | botten | 4.5 | 4.5 |  | 4.6 | 0.2 | 2 |  |  |  | 421.1157 | 1.1076 | 0.128 | 180.38 | 7.2 |  |  | 180.3 | 7.34 | [5 empty] | 223.18 | 1468.63
62928 | Miljöövervakningsprogram för Oxundaåns avrinningsområde 2018 | Oxunda Vattensamverkan, Sollentuna kommun Kommunledningskontoret, Plan- och exploateringsavdelningen | 2018 | 2 | vinter | 2018-02-26 | 6605701 | 661059 | Oxundasjön |  | Oxundasjön | yta | 0.5 | 0.5 | 1 | 0.8 | 10.7 | 73 |  |  |  | 26.2849 | 0.071337 | 0.172 | 21.29 | 10.7 |  |  | 675.02 | 7.49 | [5 empty] | 57.13 | 1528.72
62929 | Miljöövervakningsprogram för Oxundaåns avrinningsområde 2018 | Oxunda Vattensamverkan, Sollentuna kommun Kommunledningskontoret, Plan- och exploateringsavdelningen | 2018 | 2 | vinter | 2018-02-26 | 6605701 | 661059 | Oxundasjön |  | Oxundasjön | 1 | 1 | 1 |  | 1.2 | 10 | 69
62930 | Miljöövervakningsprogram för Oxundaåns avrinningsområde 2018 | Oxunda Vattensamverkan, Sollentuna kommun Kommunledningskontoret, Plan- och exploateringsavdelningen | 2018 | 2 | vinter | 2018-02-26 | 6605701 | 661059 | Oxundasjön |  | Oxundasjön | 2 | 2 | 2 |  | 1.3 | 9.7 | 66
62931 | Miljöövervakningsprogram för Oxundaåns avrinningsområde 2018 | Oxunda Vattensamverkan, Sollentuna kommun Kommunledningskontoret, Plan- och exploateringsavdelningen | 2018 | 2 | vinter | 2018-02-26 | 6605701 | 661059 | Oxundasjön |  | Oxundasjön | 3 | 3 | 3 |  | 2 | 7.5 | 52
62932 | Miljöövervakningsprogram för Oxundaåns avrinningsområde 2018 | Oxunda Vattensamverkan, Sollentuna kommun Kommunledningskontoret, Plan- och exploateringsavdelningen | 2018 | 2 | vinter | 2018-02-26 | 6605701 | 661059 | Oxundasjön |  | Oxundasjön | 4 | 4 | 4 |  | 3.5 | 2.3 | 16
62933 | Miljöövervakningsprogram för Oxundaåns avrinningsområde 2018 | Oxunda Vattensamverkan, Sollentuna kommun Kommunledningskontoret, Plan- och exploateringsavdelningen | 2018 | 2 | vinter | 2018-02-26 | 6605701 | 661059 | Oxundasjön |  | Oxundasjön | 5 | 5 | 5 |  | 4.4 | 0.5 | 4
62934 | Miljöövervakningsprogram för Oxundaåns avrinningsområde 2018 | Oxunda Vattensamverkan, Sollentuna kommun Kommunledningskontoret, Plan- och exploateringsavdelningen | 2018 | 2 | vinter | 2018-02-26 | 6605701 | 661059 | Oxundasjön |  | Oxundasjön | botten | 5.5 | 5.5 |  | 4.6 | 0.4 | 3 |  |  |  | 73.0534 | 0.25308 | 0.139 | 26.04 | 13 |  |  | 840.16 | 7.46 | [5 empty] | 61.6 | 1653.2
66352 | Miljöövervakningsprogram för Oxundaåns avrinningsområde 2018 | Oxunda Vattensamverkan, Sollentuna kommun Kommunledningskontoret, Plan- och exploateringsavdelningen | 2018 | 8 | sommar | 2018-08-27 | 6598995 | 667864 | Norrviken | 1 | Norrviken 1 | yta | 0.5 | 0.5 | 1.2 | 18.9 | 9.7 | 104 |  |  | 2.4043 | 0.8486 | 0.028589 | 0.054 | 42.19 | 8.7 | 29.2226 |  | 0 | 7.98 | [5 empty] | 113.935 | 983.25
66353 | Miljöövervakningsprogram för Oxundaåns avrinningsområde 2018 | Oxunda Vattensamverkan, Sollentuna kommun Kommunledningskontoret, Plan- och exploateringsavdelningen | 2018 | 8 | sommar | 2018-08-27 | 6598995 | 667864 | Norrviken | 1 | Norrviken 1 | 1 | 1 | 1 |  | 18.9 | 9.6 | 104
66354 | Miljöövervakningsprogram för Oxundaåns avrinningsområde 2018 | Oxunda Vattensamverkan, Sollentuna kommun Kommunledningskontoret, Plan- och exploateringsavdelningen | 2018 | 8 | sommar | 2018-08-27 | 6598995 | 667864 | Norrviken | 1 | Norrviken 1 | 2 | 2 | 2 |  | 18.7 | 8.9 | 96
66355 | Miljöövervakningsprogram för Oxundaåns avrinningsområde 2018 | Oxunda Vattensamverkan, Sollentuna kommun Kommunledningskontoret, Plan- och exploateringsavdelningen | 2018 | 8 | sommar | 2018-08-27 | 6598995 | 667864 | Norrviken | 1 | Norrviken 1 | botten | 2.5 | 2.5 |  | 18.6 | 8.7 | 94 |  |  | 2.4625 | 1.0679 | 0.042058 | 0.053 | 42.01 | 10.2 |  |  | 0.07 | 8.06 | [5 empty] | 119.565 | 1015.23
66356 | Miljöövervakningsprogram för Oxundaåns avrinningsområde 2018 | Oxunda Vattensamverkan, Sollentuna kommun Kommunledningskontoret, Plan- och exploateringsavdelningen | 2018 | 8 | sommar | 2018-08-27 |  |  | Norrviken | 1 | Norrviken 1 | 0-2 | 2 | 0
66357 | Miljöövervakningsprogram för Oxundaåns avrinningsområde 2018 | Oxunda Vattensamverkan, Sollentuna kommun Kommunledningskontoret, Plan- och exploateringsavdelningen | 2018 | 8 | sommar | 2018-08-27 | 6596347 | 665902 | Norrviken | 2 | Norrviken 2 | yta | 0.5 | 0.5 | 2.5 | 19.5 | 6.8 | 74 |  |  | 2.5982 | 138.9018 | 5.1049 | 0.042 | 79.83 | 3.4 | 5.3924 |  | 24.86 | 8 | [5 empty] | 112.605 | 864.64
66358 | Miljöövervakningsprogram för Oxundaåns avrinningsområde 2018 | Oxunda Vattensamverkan, Sollentuna kommun Kommunledningskontoret, Plan- och exploateringsavdelningen | 2018 | 8 | sommar | 2018-08-27 | 6596347 | 665902 | Norrviken | 2 | Norrviken 2 | 1 | 1 | 1 |  | 19.5 | 6.8 | 75
66359 | Miljöövervakningsprogram för Oxundaåns avrinningsområde 2018 | Oxunda Vattensamverkan, Sollentuna kommun Kommunledningskontoret, Plan- och exploateringsavdelningen | 2018 | 8 | sommar | 2018-08-27 | 6596347 | 665902 | Norrviken | 2 | Norrviken 2 | 2 | 2 | 2 |  | 19.5 | 6.8 | 75
66360 | Miljöövervakningsprogram för Oxundaåns avrinningsområde 2018 | Oxunda Vattensamverkan, Sollentuna kommun Kommunledningskontoret, Plan- och exploateringsavdelningen | 2018 | 8 | sommar | 2018-08-27 | 6596347 | 665902 | Norrviken | 2 | Norrviken 2 | 3 | 3 | 3 |  | 19.4 | 6.9 | 75
66361 | Miljöövervakningsprogram för Oxundaåns avrinningsområde 2018 | Oxunda Vattensamverkan, Sollentuna kommun Kommunledningskontoret, Plan- och exploateringsavdelningen | 2018 | 8 | sommar | 2018-08-27 | 6596347 | 665902 | Norrviken | 2 | Norrviken 2 | 4 | 4 | 4 |  | 19.4 | 7 | 76
66362 | Miljöövervakningsprogram för Oxundaåns avrinningsområde 2018 | Oxunda Vattensamverkan, Sollentuna kommun Kommunledningskontoret, Plan- och exploateringsavdelningen | 2018 | 8 | sommar | 2018-08-27 | 6596347 | 665902 | Norrviken | 2 | Norrviken 2 | 5 | 5 | 5 |  | 19.3 | 7 | 76
66363 | Miljöövervakningsprogram för Oxundaåns avrinningsområde 2018 | Oxunda Vattensamverkan, Sollentuna kommun Kommunledningskontoret, Plan- och exploateringsavdelningen | 2018 | 8 | sommar | 2018-08-27 | 6596347 | 665902 | Norrviken | 2 | Norrviken 2 | 6 | 6 | 6 |  | 19.2 | 6.7 | 73
66364 | Miljöövervakningsprogram för Oxundaåns avrinningsområde 2018 | Oxunda Vattensamverkan, Sollentuna kommun Kommunledningskontoret, Plan- och exploateringsavdelningen | 2018 | 8 | sommar | 2018-08-27 | 6596347 | 665902 | Norrviken | 2 | Norrviken 2 | 7 | 7 | 7 |  | 19 | 6.5 | 70
66365 | Miljöövervakningsprogram för Oxundaåns avrinningsområde 2018 | Oxunda Vattensamverkan, Sollentuna kommun Kommunledningskontoret, Plan- och exploateringsavdelningen | 2018 | 8 | sommar | 2018-08-27 | 6596347 | 665902 | Norrviken | 2 | Norrviken 2 | 8 | 8 | 8 |  | 18.9 | 6.4 | 70
66366 | Miljöövervakningsprogram för Oxundaåns avrinningsområde 2018 | Oxunda Vattensamverkan, Sollentuna kommun Kommunledningskontoret, Plan- och exploateringsavdelningen | 2018 | 8 | sommar | 2018-08-27 | 6596347 | 665902 | Norrviken | 2 | Norrviken 2 | botten | 9 | 9 |  | 18.9 | 6.2 | 67 |  |  | 2.5594 | 127.8664 | 4.5036 | 0.044 | 75.09 | 5.6 |  |  | 28.09 | 8 | [5 empty] | 107.505 | 907.43
66367 | Miljöövervakningsprogram för Oxundaåns avrinningsområde 2018 | Oxunda Vattensamverkan, Sollentuna kommun Kommunledningskontoret, Plan- och exploateringsavdelningen | 2018 | 8 | sommar | 2018-08-27 |  |  | Norrviken | 2 | Norrviken 2 | 0-6 | 6 | 0
66368 | Miljöövervakningsprogram för Oxundaåns avrinningsområde 2018 | Oxunda Vattensamverkan, Sollentuna kommun Kommunledningskontoret, Plan- och exploateringsavdelningen | 2018 | 8 | sommar | 2018-08-27 | 6594617 | 666323 | Norrviken | 3 | Norrviken 3 | yta | 0.5 | 0.5 | 2.6 | 19.2 | 6.6 | 72 |  |  | 2.5401 | 123.601 | 4.3494 | 0.04 | 78.29 | 2.8 | 5.0877 |  | 18.82 | 7.99 | [5 empty] | 102.735 | 833.89
66369 | Miljöövervakningsprogram för Oxundaåns avrinningsområde 2018 | Oxunda Vattensamverkan, Sollentuna kommun Kommunledningskontoret, Plan- och exploateringsavdelningen | 2018 | 8 | sommar | 2018-08-27 | 6594617 | 666323 | Norrviken | 3 | Norrviken 3 | 1 | 1 | 1 |  | 19.3 | 6.6 | 72
66370 | Miljöövervakningsprogram för Oxundaåns avrinningsområde 2018 | Oxunda Vattensamverkan, Sollentuna kommun Kommunledningskontoret, Plan- och exploateringsavdelningen | 2018 | 8 | sommar | 2018-08-27 | 6594617 | 666323 | Norrviken | 3 | Norrviken 3 | 2 | 2 | 2 |  | 19.3 | 6.5 | 71
66371 | Miljöövervakningsprogram för Oxundaåns avrinningsområde 2018 | Oxunda Vattensamverkan, Sollentuna kommun Kommunledningskontoret, Plan- och exploateringsavdelningen | 2018 | 8 | sommar | 2018-08-27 | 6594617 | 666323 | Norrviken | 3 | Norrviken 3 | 3 | 3 | 3 |  | 19.3 | 6.5 | 70
66372 | Miljöövervakningsprogram för Oxundaåns avrinningsområde 2018 | Oxunda Vattensamverkan, Sollentuna kommun Kommunledningskontoret, Plan- och exploateringsavdelningen | 2018 | 8 | sommar | 2018-08-27 | 6594617 | 666323 | Norrviken | 3 | Norrviken 3 | 4 | 4 | 4 |  | 19.3 | 6.4 | 70
66373 | Miljöövervakningsprogram för Oxundaåns avrinningsområde 2018 | Oxunda Vattensamverkan, Sollentuna kommun Kommunledningskontoret, Plan- och exploateringsavdelningen | 2018 | 8 | sommar | 2018-08-27 | 6594617 | 666323 | Norrviken | 3 | Norrviken 3 | 5 | 5 | 5 |  | 19.2 | 6.3 | 68
66374 | Miljöövervakningsprogram för Oxundaåns avrinningsområde 2018 | Oxunda Vattensamverkan, Sollentuna kommun Kommunledningskontoret, Plan- och exploateringsavdelningen | 2018 | 8 | sommar | 2018-08-27 | 6594617 | 666323 | Norrviken | 3 | Norrviken 3 | 6 | 6 | 6 |  | 19.1 | 6 | 66
66375 | Miljöövervakningsprogram för Oxundaåns avrinningsområde 2018 | Oxunda Vattensamverkan, Sollentuna kommun Kommunledningskontoret, Plan- och exploateringsavdelningen | 2018 | 8 | sommar | 2018-08-27 | 6594617 | 666323 | Norrviken | 3 | Norrviken 3 | 7 | 7 | 7 |  | 19 | 5 | 54
66376 | Miljöövervakningsprogram för Oxundaåns avrinningsområde 2018 | Oxunda Vattensamverkan, Sollentuna kommun Kommunledningskontoret, Plan- och exploateringsavdelningen | 2018 | 8 | sommar | 2018-08-27 | 6594617 | 666323 | Norrviken | 3 | Norrviken 3 | 8 | 8 | 8 |  | 17.9 | 0.1 | 1
66377 | Miljöövervakningsprogram för Oxundaåns avrinningsområde 2018 | Oxunda Vattensamverkan, Sollentuna kommun Kommunledningskontoret, Plan- och exploateringsavdelningen | 2018 | 8 | sommar | 2018-08-27 | 6594617 | 666323 | Norrviken | 3 | Norrviken 3 | 9 | 9 | 9 |  | 15.9 | 0.1 | 1
66378 | Miljöövervakningsprogram för Oxundaåns avrinningsområde 2018 | Oxunda Vattensamverkan, Sollentuna kommun Kommunledningskontoret, Plan- och exploateringsavdelningen | 2018 | 8 | sommar | 2018-08-27 | 6594617 | 666323 | Norrviken | 3 | Norrviken 3 | 10 | 10 | 10 |  | 13.9 | 0.1 | 1
66379 | Miljöövervakningsprogram för Oxundaåns avrinningsområde 2018 | Oxunda Vattensamverkan, Sollentuna kommun Kommunledningskontoret, Plan- och exploateringsavdelningen | 2018 | 8 | sommar | 2018-08-27 | 6594617 | 666323 | Norrviken | 3 | Norrviken 3 | 11 | 11 | 11 |  | 13.2 | 0.1 | 1
66380 | Miljöövervakningsprogram för Oxundaåns avrinningsområde 2018 | Oxunda Vattensamverkan, Sollentuna kommun Kommunledningskontoret, Plan- och exploateringsavdelningen | 2018 | 8 | sommar | 2018-08-27 | 6594617 | 666323 | Norrviken | 3 | Norrviken 3 | botten | 11.5 | 11.5 |  | 13 | 0.1 | 1 |  |  | 3.2575 | 1368.9174 | 14.501 | 0.065 | 804.94 | 8 |  |  | 1.46 | 7.66 | [5 empty] | 633.155 | 1924.9
66381 | Miljöövervakningsprogram för Oxundaåns avrinningsområde 2018 | Oxunda Vattensamverkan, Sollentuna kommun Kommunledningskontoret, Plan- och exploateringsavdelningen | 2018 | 8 | sommar | 2018-08-27 |  |  | Norrviken | 3 | Norrviken 3 | 0-6 | 6 | 0
66382 | Miljöövervakningsprogram för Oxundaåns avrinningsområde 2018 | Oxunda Vattensamverkan, Sollentuna kommun Kommunledningskontoret, Plan- och exploateringsavdelningen | 2018 | 8 | sommar | 2018-08-27 | 6597022 | 665518 | Norrviken | 4 | Norrviken 4 | yta | 0.5 | 0.5 | 2 | 19.4 | 9.6 | 105 |  |  | 2.5207 | 45.4426 | 1.6955 | 0.045 | 55.35 | 2.8 | 10.5187 |  | 13.52 | 8.01 | [5 empty] | 94.605 | 846.83
66383 | Miljöövervakningsprogram för Oxundaåns avrinningsområde 2018 | Oxunda Vattensamverkan, Sollentuna kommun Kommunledningskontoret, Plan- och exploateringsavdelningen | 2018 | 8 | sommar | 2018-08-27 | 6597022 | 665518 | Norrviken | 4 | Norrviken 4 | 1 | 1 | 1 |  | 19.4 | 9.9 | 108
66384 | Miljöövervakningsprogram för Oxundaåns avrinningsområde 2018 | Oxunda Vattensamverkan, Sollentuna kommun Kommunledningskontoret, Plan- och exploateringsavdelningen | 2018 | 8 | sommar | 2018-08-27 | 6597022 | 665518 | Norrviken | 4 | Norrviken 4 | botten | 2 | 2 |  | 18.9 | 11.2 | 121 |  |  | 2.4819 | 24.7441 | 1.1871 | 0.049 | 45.65 | 2.2 |  |  | 8.35 | 8.14 | [5 empty] | 79.065 | 814.1
66385 | Miljöövervakningsprogram för Oxundaåns avrinningsområde 2018 | Oxunda Vattensamverkan, Sollentuna kommun Kommunledningskontoret, Plan- och exploateringsavdelningen | 2018 | 8 | sommar | 2018-08-27 |  |  | Norrviken | 4 | Norrviken 4 | 0-2 | 2 | 0
67124 | Miljöövervakningsprogram för Oxundaåns avrinningsområde 2018 | Oxunda Vattensamverkan, Sollentuna kommun Kommunledningskontoret, Plan- och exploateringsavdelningen | 2018 | 8 | sommar | 2018-08-22 | 6595172 | 669610 | Fjäturen |  | Fjäturen | yta | 0.5 | 0.5 | 2.6 | 20.3 | 9 | 100 |  |  | 2.347 | 2.8173 | 0.12505 | 0.041 | 0 | 2.8 | 8.9351 |  | 1.47 | 8.06 | [5 empty] | 19 | 682.82
67125 | Miljöövervakningsprogram för Oxundaåns avrinningsområde 2018 | Oxunda Vattensamverkan, Sollentuna kommun Kommunledningskontoret, Plan- och exploateringsavdelningen | 2018 | 8 | sommar | 2018-08-22 | 6595172 | 669610 | Fjäturen |  | Fjäturen | 1 | 1 | 1 |  | 20.2 | 8.9 | 99
67126 | Miljöövervakningsprogram för Oxundaåns avrinningsområde 2018 | Oxunda Vattensamverkan, Sollentuna kommun Kommunledningskontoret, Plan- och exploateringsavdelningen | 2018 | 8 | sommar | 2018-08-22 | 6595172 | 669610 | Fjäturen |  | Fjäturen | 2 | 2 | 2 |  | 19.8 | 8.4 | 92
67127 | Miljöövervakningsprogram för Oxundaåns avrinningsområde 2018 | Oxunda Vattensamverkan, Sollentuna kommun Kommunledningskontoret, Plan- och exploateringsavdelningen | 2018 | 8 | sommar | 2018-08-22 | 6595172 | 669610 | Fjäturen |  | Fjäturen | 3 | 3 | 3 |  | 19.7 | 8.3 | 91
67128 | Miljöövervakningsprogram för Oxundaåns avrinningsområde 2018 | Oxunda Vattensamverkan, Sollentuna kommun Kommunledningskontoret, Plan- och exploateringsavdelningen | 2018 | 8 | sommar | 2018-08-22 | 6595172 | 669610 | Fjäturen |  | Fjäturen | 4 | 4 | 4 |  | 19.7 | 8.2 | 90
67129 | Miljöövervakningsprogram för Oxundaåns avrinningsområde 2018 | Oxunda Vattensamverkan, Sollentuna kommun Kommunledningskontoret, Plan- och exploateringsavdelningen | 2018 | 8 | sommar | 2018-08-22 | 6595172 | 669610 | Fjäturen |  | Fjäturen | 5 | 5 | 5 |  | 19.5 | 8 | 88
67130 | Miljöövervakningsprogram för Oxundaåns avrinningsområde 2018 | Oxunda Vattensamverkan, Sollentuna kommun Kommunledningskontoret, Plan- och exploateringsavdelningen | 2018 | 8 | sommar | 2018-08-22 | 6595172 | 669610 | Fjäturen |  | Fjäturen | 6 | 6 | 6 |  | 16.1 | 0.1 | 1
67131 | Miljöövervakningsprogram för Oxundaåns avrinningsområde 2018 | Oxunda Vattensamverkan, Sollentuna kommun Kommunledningskontoret, Plan- och exploateringsavdelningen | 2018 | 8 | sommar | 2018-08-22 | 6595172 | 669610 | Fjäturen |  | Fjäturen | 7 | 7 | 7 |  | 13.4 | 0.1 | 1
67132 | Miljöövervakningsprogram för Oxundaåns avrinningsområde 2018 | Oxunda Vattensamverkan, Sollentuna kommun Kommunledningskontoret, Plan- och exploateringsavdelningen | 2018 | 8 | sommar | 2018-08-22 | 6595172 | 669610 | Fjäturen |  | Fjäturen | 8 | 8 | 8 |  | 11.2 | 0.1 | 1
67133 | Miljöövervakningsprogram för Oxundaåns avrinningsområde 2018 | Oxunda Vattensamverkan, Sollentuna kommun Kommunledningskontoret, Plan- och exploateringsavdelningen | 2018 | 8 | sommar | 2018-08-22 | 6595172 | 669610 | Fjäturen |  | Fjäturen | botten | 9 | 9 |  | 11 | 0.1 | 1 |  |  | 3.2127 | 2175.8926 | 14.6958 | 0.101 | 525.83 | 14.6 |  |  | 8.79 | 7.53 | [5 empty] | 563.59 | 2798.3
67134 | Miljöövervakningsprogram för Oxundaåns avrinningsområde 2018 | Oxunda Vattensamverkan, Sollentuna kommun Kommunledningskontoret, Plan- och exploateringsavdelningen | 2018 | 8 | sommar | 2018-08-22 |  |  | Fjäturen |  | Fjäturen | 0-4 | 4 | 0
67135 | Miljöövervakningsprogram för Oxundaåns avrinningsområde 2018 | Oxunda Vattensamverkan, Sollentuna kommun Kommunledningskontoret, Plan- och exploateringsavdelningen | 2018 | 8 | sommar | 2018-08-22 | 6593536 | 664946 | Ravalen |  | Ravalen | yta | 0.5 | 0.5 | 1 | 18.8 | 12.5 | 134 |  |  | 1.5451 | 15.3004 | 3.4199 | 0.067 | 16.44 | 0.6 | 1.3296 |  | 0 | 8.9 | [5 empty] | 15.86 | 993.72
67136 | Miljöövervakningsprogram för Oxundaåns avrinningsområde 2018 | Oxunda Vattensamverkan, Sollentuna kommun Kommunledningskontoret, Plan- och exploateringsavdelningen | 2018 | 8 | sommar | 2018-08-22 | 6593536 | 664946 | Ravalen |  | Ravalen | 1 | 1 | 1 |  | 18.8 | 12.5 | 134
67137 | Miljöövervakningsprogram för Oxundaåns avrinningsområde 2018 | Oxunda Vattensamverkan, Sollentuna kommun Kommunledningskontoret, Plan- och exploateringsavdelningen | 2018 | 8 | sommar | 2018-08-22 | 6593536 | 664946 | Ravalen |  | Ravalen | botten | 2 | 2 | [6 empty] | 1.5451 | 13.2202 | 0.88463 | 0.067 | 3.72 | 0.57 |  |  | 0 | 8.94 | [5 empty] | 17.15 | 950.23
67138 | Miljöövervakningsprogram för Oxundaåns avrinningsområde 2018 | Oxunda Vattensamverkan, Sollentuna kommun Kommunledningskontoret, Plan- och exploateringsavdelningen | 2018 | 8 | sommar | 2018-08-22 |  |  | Ravalen |  | Ravalen | 0-1 | 1 | 0
67139 | Miljöövervakningsprogram för Oxundaåns avrinningsområde 2018 | Oxunda Vattensamverkan, Sollentuna kommun Kommunledningskontoret, Plan- och exploateringsavdelningen | 2018 | 8 | sommar | 2018-08-22 | 6594092 | 661375 | Översjön |  | Översjön | yta | 0.5 | 0.5 | 1.3 | 19.7 | 10.2 | 112 |  |  | 2.0858 | 6.3992 | 0.52135 | 0.056 | 3.56 | 8.8 | 31.4872 |  | 0 | 8.36 | [5 empty] | 54.62 | 1243.64
67140 | Miljöövervakningsprogram för Oxundaåns avrinningsområde 2018 | Oxunda Vattensamverkan, Sollentuna kommun Kommunledningskontoret, Plan- och exploateringsavdelningen | 2018 | 8 | sommar | 2018-08-22 | 6594092 | 661375 | Översjön |  | Översjön | 1 | 1 | 1 |  | 19.7 | 10.1 | 111
67141 | Miljöövervakningsprogram för Oxundaåns avrinningsområde 2018 | Oxunda Vattensamverkan, Sollentuna kommun Kommunledningskontoret, Plan- och exploateringsavdelningen | 2018 | 8 | sommar | 2018-08-22 | 6594092 | 661375 | Översjön |  | Översjön | 2 | 2 | 2 |  | 19.7 | 9.9 | 109
67142 | Miljöövervakningsprogram för Oxundaåns avrinningsområde 2018 | Oxunda Vattensamverkan, Sollentuna kommun Kommunledningskontoret, Plan- och exploateringsavdelningen | 2018 | 8 | sommar | 2018-08-22 | 6594092 | 661375 | Översjön |  | Översjön | 3 | 3 | 3 |  | 19.6 | 9.5 | 104
67143 | Miljöövervakningsprogram för Oxundaåns avrinningsområde 2018 | Oxunda Vattensamverkan, Sollentuna kommun Kommunledningskontoret, Plan- och exploateringsavdelningen | 2018 | 8 | sommar | 2018-08-22 | 6594092 | 661375 | Översjön |  | Översjön | botten | 4 | 4 |  | 19.6 | 9.5 | 104 |  |  | 2.1052 | 4.3273 | 0.055743 | 0.057 | 0 | 8.8 |  |  | 0 | 8.2 | [5 empty] | 61.45 | 1314.39
67144 | Miljöövervakningsprogram för Oxundaåns avrinningsområde 2018 | Oxunda Vattensamverkan, Sollentuna kommun Kommunledningskontoret, Plan- och exploateringsavdelningen | 2018 | 8 | sommar | 2018-08-22 |  |  | Översjön |  | Översjön | 0-2 | 2 | 0
67145 | Miljöövervakningsprogram för Oxundaåns avrinningsområde 2018 | Oxunda Vattensamverkan, Sollentuna kommun Kommunledningskontoret, Plan- och exploateringsavdelningen | 2018 | 8 | sommar | 2018-08-22 | 6593594 | 669799 | Rösjön |  | Rösjön | yta | 0.5 | 0.5 | 3.1 | 20.8 | 8.8 | 99 |  |  | 1.7699 | 5.987 | 0.21107 | 0.034 | 0.19 | 2.5 | 9.3838 |  | 3.82 | 7.94 |  |  |  | 10.63 | 9.838 | 35.41 | 668.85 | [5 empty] | 32 | 0.0487 | 2.45 | 4.41 |  | 15.6 |  | 0.368 | 19.2 | 1.3 | 19.7 | 0.001 | 0.0308 | 0.0459 | 0.559 | 0.001 | 27.1 | 0.749 | 0.495 | 21.2 | 0.0926 | 79.1 | 0.417 | 0.639 |  | 2.62 | 0.0034 | 0.0146 | 0.0225 | 0.588 | 0.31 | 0.406 | 0.0131 | 0.667 | 32.4 | 4.44 |  | 0.00633 | 2.46 | 15.9 | 0.345 | 1.26 | 19 | 0.001 | 0.752 | 11.8 | 0.341 | 78.7
67146 | Miljöövervakningsprogram för Oxundaåns avrinningsområde 2018 | Oxunda Vattensamverkan, Sollentuna kommun Kommunledningskontoret, Plan- och exploateringsavdelningen | 2018 | 8 | sommar | 2018-08-22 | 6593594 | 669799 | Rösjön |  | Rösjön | 1 | 1 | 1 |  | 20.7 | 8.8 | 98
67147 | Miljöövervakningsprogram för Oxundaåns avrinningsområde 2018 | Oxunda Vattensamverkan, Sollentuna kommun Kommunledningskontoret, Plan- och exploateringsavdelningen | 2018 | 8 | sommar | 2018-08-22 | 6593594 | 669799 | Rösjön |  | Rösjön | 2 | 2 | 2 |  | 20.2 | 8.4 | 93
67148 | Miljöövervakningsprogram för Oxundaåns avrinningsområde 2018 | Oxunda Vattensamverkan, Sollentuna kommun Kommunledningskontoret, Plan- och exploateringsavdelningen | 2018 | 8 | sommar | 2018-08-22 | 6593594 | 669799 | Rösjön |  | Rösjön | 3 | 3 | 3 |  | 20.1 | 8.2 | 91
67149 | Miljöövervakningsprogram för Oxundaåns avrinningsområde 2018 | Oxunda Vattensamverkan, Sollentuna kommun Kommunledningskontoret, Plan- och exploateringsavdelningen | 2018 | 8 | sommar | 2018-08-22 | 6593594 | 669799 | Rösjön |  | Rösjön | 4 | 4 | 4 |  | 20.1 | 8.2 | 91
67150 | Miljöövervakningsprogram för Oxundaåns avrinningsområde 2018 | Oxunda Vattensamverkan, Sollentuna kommun Kommunledningskontoret, Plan- och exploateringsavdelningen | 2018 | 8 | sommar | 2018-08-22 | 6593594 | 669799 | Rösjön |  | Rösjön | 5 | 5 | 5 |  | 20.1 | 8 | 89
67151 | Miljöövervakningsprogram för Oxundaåns avrinningsområde 2018 | Oxunda Vattensamverkan, Sollentuna kommun Kommunledningskontoret, Plan- och exploateringsavdelningen | 2018 | 8 | sommar | 2018-08-22 | 6593594 | 669799 | Rösjön |  | Rösjön | 6 | 6 | 6 |  | 20.1 | 7.8 | 87
67152 | Miljöövervakningsprogram för Oxundaåns avrinningsområde 2018 | Oxunda Vattensamverkan, Sollentuna kommun Kommunledningskontoret, Plan- och exploateringsavdelningen | 2018 | 8 | sommar | 2018-08-22 | 6593594 | 669799 | Rösjön |  | Rösjön | botten | 7 | 7 |  | 20.1 | 7.7 | 85 |  |  | 1.7699 | 12.2002 | 0.43765 | 0.032 | 1.61 | 3.8 |  |  | 3.66 | 7.97 | [5 empty] | 32.3 | 612.64
67153 | Miljöövervakningsprogram för Oxundaåns avrinningsområde 2018 | Oxunda Vattensamverkan, Sollentuna kommun Kommunledningskontoret, Plan- och exploateringsavdelningen | 2018 | 8 | sommar | 2018-08-22 |  |  | Rösjön |  | Rösjön | 0-2 | 2 | 0
67154 | Miljöövervakningsprogram för Oxundaåns avrinningsområde 2018 | Oxunda Vattensamverkan, Sollentuna kommun Kommunledningskontoret, Plan- och exploateringsavdelningen | 2018 | 8 | sommar | 2018-08-22 | 6594739 | 668531 | Väsjön |  | Väsjön | yta | 0.5 | 0.5 | 2.3 | 19.4 | 8.5 | 93 |  |  | 3.5013 | 4.8436 | 0.14146 | 0.063 | 0 | 1.2 | 7.9226 |  | 2.81 | 7.9 |  |  |  | 15.82 | 14.66 | 24.13 | 752.04 | [5 empty] | 62.8 | 0.0067 | 4.58 | 9.05 |  | 42.5 |  | 1.63 | 2.95 | 1.01 | 37.5 | 0.001 | 0.0348 | 0.0351 | 0.176 | 0.001 | 14.1 | 1.44 | 0.308 | 15.3 | 0.0311 | 161 | 0.447 | 0.626 |  | 0.98 | 0.001 | 0.0256 | 0.0276 | 0.186 | 0.356 | 0.318 | 0.005 | 1.27 | 63.8 | 9.15 |  | 0.00231 | 4.63 | 42.7 | 1.63 | 1.02 | 37.7 | 0.001 | 1.7 | 10.8 | 0.444 | 163
67155 | Miljöövervakningsprogram för Oxundaåns avrinningsområde 2018 | Oxunda Vattensamverkan, Sollentuna kommun Kommunledningskontoret, Plan- och exploateringsavdelningen | 2018 | 8 | sommar | 2018-08-22 | 6594739 | 668531 | Väsjön |  | Väsjön | 1 | 1 | 1 |  | 19.2 | 8.8 | 95
67156 | Miljöövervakningsprogram för Oxundaåns avrinningsområde 2018 | Oxunda Vattensamverkan, Sollentuna kommun Kommunledningskontoret, Plan- och exploateringsavdelningen | 2018 | 8 | sommar | 2018-08-22 | 6594739 | 668531 | Väsjön |  | Väsjön | 2 | 2 | 2 |  | 19 | 9.3 | 101
67157 | Miljöövervakningsprogram för Oxundaåns avrinningsområde 2018 | Oxunda Vattensamverkan, Sollentuna kommun Kommunledningskontoret, Plan- och exploateringsavdelningen | 2018 | 8 | sommar | 2018-08-22 | 6594739 | 668531 | Väsjön |  | Väsjön | botten | 2.5 | 2.5 |  | 18.9 | 9.2 | 100 |  |  | 3.5974 | 3.951 | 0.12731 | 0.065 | 0 | 1.35 |  |  | 2.58 | 7.96 | [5 empty] | 26.12 | 775.26
67158 | Miljöövervakningsprogram för Oxundaåns avrinningsområde 2018 | Oxunda Vattensamverkan, Sollentuna kommun Kommunledningskontoret, Plan- och exploateringsavdelningen | 2018 | 8 | sommar | 2018-08-22 |  |  | Väsjön |  | Väsjön | 0-1 | 1 | 0
67159 | Miljöövervakningsprogram för Oxundaåns avrinningsområde 2018 | Oxunda Vattensamverkan, Sollentuna kommun Kommunledningskontoret, Plan- och exploateringsavdelningen | 2018 | 8 | sommar | 2018-08-22 | 6599384 | 662805 | Edssjön |  | Edssjön | yta | 0.5 | 0.5 | 0.8 | 19.1 | 11.1 | 121 |  |  | 2.1354 | 4.6296 | 0.42867 | 0.057 | 0.87 | 20 | 69.372 |  | 1.76 | 8.44 | [5 empty] | 97.29 | 1404.97
67160 | Miljöövervakningsprogram för Oxundaåns avrinningsområde 2018 | Oxunda Vattensamverkan, Sollentuna kommun Kommunledningskontoret, Plan- och exploateringsavdelningen | 2018 | 8 | sommar | 2018-08-22 | 6599384 | 662805 | Edssjön |  | Edssjön | 1 | 1 | 1 |  | 19.1 | 11.1 | 120
67161 | Miljöövervakningsprogram för Oxundaåns avrinningsområde 2018 | Oxunda Vattensamverkan, Sollentuna kommun Kommunledningskontoret, Plan- och exploateringsavdelningen | 2018 | 8 | sommar | 2018-08-22 | 6599384 | 662805 | Edssjön |  | Edssjön | 2 | 2 | 2 |  | 19.1 | 10.9 | 118
67162 | Miljöövervakningsprogram för Oxundaåns avrinningsområde 2018 | Oxunda Vattensamverkan, Sollentuna kommun Kommunledningskontoret, Plan- och exploateringsavdelningen | 2018 | 8 | sommar | 2018-08-22 | 6599384 | 662805 | Edssjön |  | Edssjön | 3 | 3 | 3 |  | 19.1 | 10.7 | 115
67163 | Miljöövervakningsprogram för Oxundaåns avrinningsområde 2018 | Oxunda Vattensamverkan, Sollentuna kommun Kommunledningskontoret, Plan- och exploateringsavdelningen | 2018 | 8 | sommar | 2018-08-22 | 6599384 | 662805 | Edssjön |  | Edssjön | 4 | 4 | 4 |  | 19.1 | 10.6 | 115
67164 | Miljöövervakningsprogram för Oxundaåns avrinningsområde 2018 | Oxunda Vattensamverkan, Sollentuna kommun Kommunledningskontoret, Plan- och exploateringsavdelningen | 2018 | 8 | sommar | 2018-08-22 | 6599384 | 662805 | Edssjön |  | Edssjön | botten | 4.5 | 4.5 |  | 19.1 | 10.2 | 111 |  |  | 2.2123 | 4.4533 | 0.47674 | 0.063 | 1.77 | 25 |  |  | 6.71 | 8.51 | [5 empty] | 104.53 | 1488.2
67165 | Miljöövervakningsprogram för Oxundaåns avrinningsområde 2018 | Oxunda Vattensamverkan, Sollentuna kommun Kommunledningskontoret, Plan- och exploateringsavdelningen | 2018 | 8 | sommar | 2018-08-22 |  |  | Edssjön |  | Edssjön | 0-2 | 2 | 0 | [12 empty] | 69.372
67166 | Miljöövervakningsprogram för Oxundaåns avrinningsområde 2018 | Oxunda Vattensamverkan, Sollentuna kommun Kommunledningskontoret, Plan- och exploateringsavdelningen | 2018 | 8 | sommar | 2018-08-22 | 6605701 | 661059 | Oxundasjön |  | Oxundasjön | yta | 0.5 | 0.5 | 1.9 | 19.7 | 7.9 | 87 |  |  | 2.6548 | 27.6576 | 1.5647 | 0.049 | 53.47 | 23 | 10.462 |  | 3.71 | 8.19 | [5 empty] | 85.29 | 763.11
67167 | Miljöövervakningsprogram för Oxundaåns avrinningsområde 2018 | Oxunda Vattensamverkan, Sollentuna kommun Kommunledningskontoret, Plan- och exploateringsavdelningen | 2018 | 8 | sommar | 2018-08-22 | 6605701 | 661059 | Oxundasjön |  | Oxundasjön | 1 | 1 | 1 |  | 19.8 | 0.9 | 87
67168 | Miljöövervakningsprogram för Oxundaåns avrinningsområde 2018 | Oxunda Vattensamverkan, Sollentuna kommun Kommunledningskontoret, Plan- och exploateringsavdelningen | 2018 | 8 | sommar | 2018-08-22 | 6605701 | 661059 | Oxundasjön |  | Oxundasjön | 2 | 2 | 2 |  | 19.8 | 7.8 | 86
67169 | Miljöövervakningsprogram för Oxundaåns avrinningsområde 2018 | Oxunda Vattensamverkan, Sollentuna kommun Kommunledningskontoret, Plan- och exploateringsavdelningen | 2018 | 8 | sommar | 2018-08-22 | 6605701 | 661059 | Oxundasjön |  | Oxundasjön | 3 | 3 | 3 |  | 19.8 | 7.8 | 86
67170 | Miljöövervakningsprogram för Oxundaåns avrinningsområde 2018 | Oxunda Vattensamverkan, Sollentuna kommun Kommunledningskontoret, Plan- och exploateringsavdelningen | 2018 | 8 | sommar | 2018-08-22 | 6605701 | 661059 | Oxundasjön |  | Oxundasjön | 4 | 4 | 4 |  | 19.8 | 7.7 | 85
67171 | Miljöövervakningsprogram för Oxundaåns avrinningsområde 2018 | Oxunda Vattensamverkan, Sollentuna kommun Kommunledningskontoret, Plan- och exploateringsavdelningen | 2018 | 8 | sommar | 2018-08-22 | 6605701 | 661059 | Oxundasjön |  | Oxundasjön | 5 | 5 | 5 |  | 19.9 | 7.7 | 85
67172 | Miljöövervakningsprogram för Oxundaåns avrinningsområde 2018 | Oxunda Vattensamverkan, Sollentuna kommun Kommunledningskontoret, Plan- och exploateringsavdelningen | 2018 | 8 | sommar | 2018-08-22 | 6605701 | 661059 | Oxundasjön |  | Oxundasjön | botten | 5.5 | 5.5 |  | 19.9 | 7.7 | 85 |  |  | 2.5778 | 28.1078 | 1.296 | 0.048 | 54.42 | 4.3 |  |  | 3.04 | 8.09 | [5 empty] | 93.88 | 733.81
67173 | Miljöövervakningsprogram för Oxundaåns avrinningsområde 2018 | Oxunda Vattensamverkan, Sollentuna kommun Kommunledningskontoret, Plan- och exploateringsavdelningen | 2018 | 8 | sommar | 2018-08-22 |  |  | Oxundasjön |  | Oxundasjön | 0-2 | 2 | 0
67174 | Miljöövervakningsprogram för Oxundaåns avrinningsområde 2018 | Oxunda Vattensamverkan, Sollentuna kommun Kommunledningskontoret, Plan- och exploateringsavdelningen | 2018 | 8 | sommar | 2018-08-22 | 6595222 | 667935 | Snuggan |  | Snuggan | yta | 0.5 | 0.5 | 1 | 19.5 | 8.2 | 89 |  |  | 0.038627 | 152.6846 | 0.33449 | 0.631 | 0.21 | 1.2 | 38.4991 |  | 6.81 | 6.76 | [5 empty] | 19.91 | 1069.46 | [5 empty] | 3.58 |  | 0.6 | 0.824 | 6.94 | 5.9 | 2.5
67175 | Miljöövervakningsprogram för Oxundaåns avrinningsområde 2018 | Oxunda Vattensamverkan, Sollentuna kommun Kommunledningskontoret, Plan- och exploateringsavdelningen | 2018 | 8 | sommar | 2018-08-22 | 6595222 | 667935 | Snuggan |  | Snuggan | 1 | 1 | 1 |  | 18 | 6.9 | 73
67176 | Miljöövervakningsprogram för Oxundaåns avrinningsområde 2018 | Oxunda Vattensamverkan, Sollentuna kommun Kommunledningskontoret, Plan- och exploateringsavdelningen | 2018 | 8 | sommar | 2018-08-22 | 6595222 | 667935 | Snuggan |  | Snuggan | 2 | 2 | 2 |  | 15.2 | 0.1 | 1
67177 | Miljöövervakningsprogram för Oxundaåns avrinningsområde 2018 | Oxunda Vattensamverkan, Sollentuna kommun Kommunledningskontoret, Plan- och exploateringsavdelningen | 2018 | 8 | sommar | 2018-08-22 | 6595222 | 667935 | Snuggan |  | Snuggan | botten | 3 | 3 |  | 13.5 | 0.1 | 1 |  |  | 0.13906 | 575.692 | 0.30637 | 0.789 | 3.39 | 3.1 |  |  | 3.55 | 6.34 | [5 empty] | 23.28 | 1553.58 | [5 empty] | 5.31 |  | 0.62 | 0.85 | 6.49 | 5.72 | 2.5
67178 | Miljöövervakningsprogram för Oxundaåns avrinningsområde 2018 | Oxunda Vattensamverkan, Sollentuna kommun Kommunledningskontoret, Plan- och exploateringsavdelningen | 2018 | 8 | sommar | 2018-08-22 |  |  | Snuggan |  | Snuggan | 0-2 | 2 | 0
67179 | Miljöövervakningsprogram för Oxundaåns avrinningsområde 2018 | Oxunda Vattensamverkan, Sollentuna kommun Kommunledningskontoret, Plan- och exploateringsavdelningen | 2018 | 8 | sommar | 2018-08-22 | 6597388 | 674663 | Gullsjön |  | Gullsjön | yta | 0.5 | 0.5 | 1.8 | 18.5 | 4.1 | 44 |  |  | 1.6544 | 4.8612 | 0.04006 | 0.132 | 0 | 0.69 | 3.7878 |  | 2.42 | 7.37 | [5 empty] | 15.34 | 723.86
67180 | Miljöövervakningsprogram för Oxundaåns avrinningsområde 2018 | Oxunda Vattensamverkan, Sollentuna kommun Kommunledningskontoret, Plan- och exploateringsavdelningen | 2018 | 8 | sommar | 2018-08-22 | 6597388 | 674663 | Gullsjön |  | Gullsjön | 1 | 1 | 1 |  | 17.9 | 3.5 | 37
67181 | Miljöövervakningsprogram för Oxundaåns avrinningsområde 2018 | Oxunda Vattensamverkan, Sollentuna kommun Kommunledningskontoret, Plan- och exploateringsavdelningen | 2018 | 8 | sommar | 2018-08-22 | 6597388 | 674663 | Gullsjön |  | Gullsjön | botten | 2 | 2 |  | 17.9 | 3.4 | 36 |  |  | 1.6352 | 22.2071 | 0.1833 | 0.132 | 0 | 1.87 |  |  | 2.87 | 7.39 | [5 empty] | 22.36 | 837.29
67182 | Miljöövervakningsprogram för Oxundaåns avrinningsområde 2018 | Oxunda Vattensamverkan, Sollentuna kommun Kommunledningskontoret, Plan- och exploateringsavdelningen | 2018 | 8 | sommar | 2018-08-22 |  |  | Gullsjön |  | Gullsjön | 0-1 | 1 | 0
67183 | Miljöövervakningsprogram för Oxundaåns avrinningsområde 2018 | Oxunda Vattensamverkan, Sollentuna kommun Kommunledningskontoret, Plan- och exploateringsavdelningen | 2018 | 8 | sommar | 2018-08-22 | 6595294 | 670194 | Käringsjön |  | Käringsjön | yta | 0.5 | 1 | 1.3 | 20.3 | 9.8 | 109 |  |  | 0.76951 | 0.8172 | 0.018591 | 0.499 | 1.46 | 2.4 | 87.0411 |  | 0.75 | 7.76 | [5 empty] | 68.62 | 1301.83
67184 | Miljöövervakningsprogram för Oxundaåns avrinningsområde 2018 | Oxunda Vattensamverkan, Sollentuna kommun Kommunledningskontoret, Plan- och exploateringsavdelningen | 2018 | 8 | sommar | 2018-08-22 | 6595294 | 670194 | Käringsjön |  | Käringsjön | 1 | 1 | 1 |  | 18.5 | 7.5 | 81
67185 | Miljöövervakningsprogram för Oxundaåns avrinningsområde 2018 | Oxunda Vattensamverkan, Sollentuna kommun Kommunledningskontoret, Plan- och exploateringsavdelningen | 2018 | 8 | sommar | 2018-08-22 | 6595294 | 670194 | Käringsjön |  | Käringsjön | 2 | 2 | 2 |  | 15.4 | 0.1 | 1
67186 | Miljöövervakningsprogram för Oxundaåns avrinningsområde 2018 | Oxunda Vattensamverkan, Sollentuna kommun Kommunledningskontoret, Plan- och exploateringsavdelningen | 2018 | 8 | sommar | 2018-08-22 | 6595294 | 670194 | Käringsjön |  | Käringsjön | 3 | 3 | 3 |  | 10 | 0.1 | 1
67187 | Miljöövervakningsprogram för Oxundaåns avrinningsområde 2018 | Oxunda Vattensamverkan, Sollentuna kommun Kommunledningskontoret, Plan- och exploateringsavdelningen | 2018 | 8 | sommar | 2018-08-22 | 6595294 | 670194 | Käringsjön |  | Käringsjön | botten | 4 | 4 |  | 8.3 | 0.1 | 1 |  |  | 0.92341 | 0 | 0 | 0.884 | 0 | 4.6 |  |  | 8.72 | 6.59 | [5 empty] | 51.17 | 1426.51
67188 | Miljöövervakningsprogram för Oxundaåns avrinningsområde 2018 | Oxunda Vattensamverkan, Sollentuna kommun Kommunledningskontoret, Plan- och exploateringsavdelningen | 2018 | 8 | sommar | 2018-08-22 |  |  | Käringsjön |  | Käringsjön | 0-2 | 2 | 0
67189 | Miljöövervakningsprogram för Oxundaåns avrinningsområde 2018 | Oxunda Vattensamverkan, Sollentuna kommun Kommunledningskontoret, Plan- och exploateringsavdelningen | 2018 | 8 | sommar | 2018-08-22 | 6594218 | 670947 | Mörtsjön |  | Mörtsjön | yta | 0.5 | 0.5 | 1.7 | 18.9 | 7.8 | 85 |  |  | 2.4237 | 0.4908 | 0.012365 | 0.115 | 1.91 | 3.4 | 14.6583 |  | 0 | 7.85 | [5 empty] | 36.765 | 832.55
67190 | Miljöövervakningsprogram för Oxundaåns avrinningsområde 2018 | Oxunda Vattensamverkan, Sollentuna kommun Kommunledningskontoret, Plan- och exploateringsavdelningen | 2018 | 8 | sommar | 2018-08-22 | 6594218 | 670947 | Mörtsjön |  | Mörtsjön | 1 | 1 | 1 |  | 18.9 | 7.7 | 83
67191 | Miljöövervakningsprogram för Oxundaåns avrinningsområde 2018 | Oxunda Vattensamverkan, Sollentuna kommun Kommunledningskontoret, Plan- och exploateringsavdelningen | 2018 | 8 | sommar | 2018-08-22 | 6594218 | 670947 | Mörtsjön |  | Mörtsjön | 2 | 2 | 2 |  | 18.6 | 6.3 | 68
67192 | Miljöövervakningsprogram för Oxundaåns avrinningsområde 2018 | Oxunda Vattensamverkan, Sollentuna kommun Kommunledningskontoret, Plan- och exploateringsavdelningen | 2018 | 8 | sommar | 2018-08-22 | 6594218 | 670947 | Mörtsjön |  | Mörtsjön | 3 | 3 | 3 |  | 18.4 | 4.5 | 48
67193 | Miljöövervakningsprogram för Oxundaåns avrinningsområde 2018 | Oxunda Vattensamverkan, Sollentuna kommun Kommunledningskontoret, Plan- och exploateringsavdelningen | 2018 | 8 | sommar | 2018-08-22 | 6594218 | 670947 | Mörtsjön |  | Mörtsjön | botten | 4 | 4 |  | 17.1 | 0.1 | 1 |  |  | 2.3849 | 8.2949 | 0.14638 | 0.114 | 0 | 5.4 |  |  | 0 | 7.75 | [5 empty] | 51.045 | 923.05
67194 | Miljöövervakningsprogram för Oxundaåns avrinningsområde 2018 | Oxunda Vattensamverkan, Sollentuna kommun Kommunledningskontoret, Plan- och exploateringsavdelningen | 2018 | 8 | sommar | 2018-08-22 |  |  | Mörtsjön |  | Mörtsjön | 0-2 | 2 | 0
62291 | Kontrollundersökningar Vallentunasjön 2017 | Täby kommun, Tekniska kontoret | 2018 | 1 | vinter | 2018-01-23 | 6600738 | 672261 | Vallentunasjön | Va2 | Vallentunasjön Va2 | yta | 0.5 | 0.5 | 2.3 | 1 | 15.5 | 108
62292 | Kontrollundersökningar Vallentunasjön 2017 | Täby kommun, Tekniska kontoret | 2018 | 1 | vinter | 2018-01-23 | 6600738 | 672261 | Vallentunasjön | Va2 | Vallentunasjön Va2 | 1 | 1 | 1 |  | 1.8 | 15.2 | 106
62293 | Kontrollundersökningar Vallentunasjön 2017 | Täby kommun, Tekniska kontoret | 2018 | 1 | vinter | 2018-01-23 | 6600738 | 672261 | Vallentunasjön | Va2 | Vallentunasjön Va2 | 2 | 2 | 2 |  | 1.8 | 12.1 | 86
62294 | Kontrollundersökningar Vallentunasjön 2017 | Täby kommun, Tekniska kontoret | 2018 | 1 | vinter | 2018-01-23 | 6600738 | 672261 | Vallentunasjön | Va2 | Vallentunasjön Va2 | 3 | 3 | 3 |  | 3.1 | 4.3 | 31
62295 | Kontrollundersökningar Vallentunasjön 2017 | Täby kommun, Tekniska kontoret | 2018 | 1 | vinter | 2018-01-23 | 6600738 | 672261 | Vallentunasjön | Va2 | Vallentunasjön Va2 | 4 | 4 | 4 |  | 3.7 | 1.4 | 11
62296 | Kontrollundersökningar Vallentunasjön 2017 | Täby kommun, Tekniska kontoret | 2018 | 1 | vinter | 2018-01-23 | 6600738 | 672261 | Vallentunasjön | Va2 | Vallentunasjön Va2 | botten | 4.5 | 4.5 |  | 3.8 | 1.7 | 13
62297 | Kontrollundersökningar Vallentunasjön 2017 | Täby kommun, Tekniska kontoret | 2018 | 1 | vinter | 2018-01-23 |  |  | Vallentunasjön | Blandprov | Vallentunasjön Blandprov | yta | 4 | 0 |  | 2 | [5 empty] | 225.1519 | 0.99723 | 0.072 | 1.56 |  | 19.1424 |  | 230.16 | 7.66 |  | 16.3333 |  |  |  | 45.7 | 1340.7
62954 | Kontrollundersökningar i Vallentunasjön 2018 | Täby kommun, Tekniska kontoret | 2018 | 3 | vinter | 2018-03-06 | 6600738 | 672261 | Vallentunasjön | Va2 | Vallentunasjön Va2 | yta | 0.5 | 0.5 | 1.6 | 1 | 16.9 | 120
62955 | Kontrollundersökningar i Vallentunasjön 2018 | Täby kommun, Tekniska kontoret | 2018 | 3 | vinter | 2018-03-06 | 6600738 | 672261 | Vallentunasjön | Va2 | Vallentunasjön Va2 | 1 | 1 | 1 |  | 2.2 | 13.2 | 97
62956 | Kontrollundersökningar i Vallentunasjön 2018 | Täby kommun, Tekniska kontoret | 2018 | 3 | vinter | 2018-03-06 | 6600738 | 672261 | Vallentunasjön | Va2 | Vallentunasjön Va2 | 2 | 2 | 2 |  | 3.4 | 4.1 | 31
62957 | Kontrollundersökningar i Vallentunasjön 2018 | Täby kommun, Tekniska kontoret | 2018 | 3 | vinter | 2018-03-06 | 6600738 | 672261 | Vallentunasjön | Va2 | Vallentunasjön Va2 | 3 | 3 | 3 |  | 4 | 0.7 | 5
62958 | Kontrollundersökningar i Vallentunasjön 2018 | Täby kommun, Tekniska kontoret | 2018 | 3 | vinter | 2018-03-06 | 6600738 | 672261 | Vallentunasjön | Va2 | Vallentunasjön Va2 | 4 | 4 | 4 |  | 4.5 | 0.3 | 3
62959 | Kontrollundersökningar i Vallentunasjön 2018 | Täby kommun, Tekniska kontoret | 2018 | 3 | vinter | 2018-03-06 | 6600738 | 672261 | Vallentunasjön | Va2 | Vallentunasjön Va2 | botten | 4.5 | 4.5 |  | 4.7 | 0.2 | 2
62960 | Kontrollundersökningar i Vallentunasjön 2018 | Täby kommun, Tekniska kontoret | 2018 | 3 | vinter | 2018-03-06 |  |  | Vallentunasjön | Blandprov | Vallentunasjön Blandprov | yta | 4 | 0 |  | 3 | [5 empty] | 429.3515 | 1.5326 | 0.077 | 1.9 |  | 14.8029 |  | 276.56 | 7.53 |  | 4.3333 |  |  |  | 35.52 | 1435.42
63179 | Kontrollundersökningar i Vallentunasjön 2018 | Täby kommun, Tekniska kontoret | 2018 | 3 | vinter | 2018-03-22 | 6600738 | 672261 | Vallentunasjön | Va2 | Vallentunasjön Va2 | yta | 0.5 | 0.5 | 1.9 | 0.8 | 15 | 105
63180 | Kontrollundersökningar i Vallentunasjön 2018 | Täby kommun, Tekniska kontoret | 2018 | 3 | vinter | 2018-03-22 | 6600738 | 672261 | Vallentunasjön | Va2 | Vallentunasjön Va2 | 1 | 1 | 1 |  | 2.1 | 13.5 | 98
63181 | Kontrollundersökningar i Vallentunasjön 2018 | Täby kommun, Tekniska kontoret | 2018 | 3 | vinter | 2018-03-22 | 6600738 | 672261 | Vallentunasjön | Va2 | Vallentunasjön Va2 | 2 | 2 | 2 |  | 3.5 | 2.7 | 20
63182 | Kontrollundersökningar i Vallentunasjön 2018 | Täby kommun, Tekniska kontoret | 2018 | 3 | vinter | 2018-03-22 | 6600738 | 672261 | Vallentunasjön | Va2 | Vallentunasjön Va2 | 3 | 3 | 3 |  | 4.1 | 0.5 | 4
63183 | Kontrollundersökningar i Vallentunasjön 2018 | Täby kommun, Tekniska kontoret | 2018 | 3 | vinter | 2018-03-22 | 6600738 | 672261 | Vallentunasjön | Va2 | Vallentunasjön Va2 | 4 | 4 | 4 |  | 4.5 | 0.1 | 1
63184 | Kontrollundersökningar i Vallentunasjön 2018 | Täby kommun, Tekniska kontoret | 2018 | 3 | vinter | 2018-03-22 | 6600738 | 672261 | Vallentunasjön | Va2 | Vallentunasjön Va2 | botten | 4.5 | 4.5 |  | 4.6 | 0.1 | 1
63185 | Kontrollundersökningar i Vallentunasjön 2018 | Täby kommun, Tekniska kontoret | 2018 | 3 | vinter | 2018-03-22 |  |  | Vallentunasjön | Blandprov | Vallentunasjön Blandprov | yta | 4 | 0 |  | 4 | [5 empty] | 460.0897 | 1.9536 | 0.08 | 0 |  | 9.9895 |  | 297.6 | 7.57 |  | 4.5714 |  |  |  | 30.61 | 1477.42
63497 | Kontrollundersökningar i Vallentunasjön 2018 | Täby kommun, Tekniska kontoret | 2018 | 4 | vår | 2018-04-24 | 6600738 | 672261 | Vallentunasjön | Va2 | Vallentunasjön Va2 | yta | 0.5 | 0.5 | 1.6 | 10 | 11.7 | 105
63498 | Kontrollundersökningar i Vallentunasjön 2018 | Täby kommun, Tekniska kontoret | 2018 | 4 | vår | 2018-04-24 | 6600738 | 672261 | Vallentunasjön | Va2 | Vallentunasjön Va2 | 1 | 1 | 1 |  | 10 | 11.7 | 105
63499 | Kontrollundersökningar i Vallentunasjön 2018 | Täby kommun, Tekniska kontoret | 2018 | 4 | vår | 2018-04-24 | 6600738 | 672261 | Vallentunasjön | Va2 | Vallentunasjön Va2 | 2 | 2 | 2 |  | 10 | 11.7 | 105
63500 | Kontrollundersökningar i Vallentunasjön 2018 | Täby kommun, Tekniska kontoret | 2018 | 4 | vår | 2018-04-24 | 6600738 | 672261 | Vallentunasjön | Va2 | Vallentunasjön Va2 | 3 | 3 | 3 |  | 10 | 11.7 | 105
63501 | Kontrollundersökningar i Vallentunasjön 2018 | Täby kommun, Tekniska kontoret | 2018 | 4 | vår | 2018-04-24 | 6600738 | 672261 | Vallentunasjön | Va2 | Vallentunasjön Va2 | 4 | 4 | 4 |  | 10 | 11.7 | 105
63502 | Kontrollundersökningar i Vallentunasjön 2018 | Täby kommun, Tekniska kontoret | 2018 | 4 | vår | 2018-04-24 | 6600738 | 672261 | Vallentunasjön | Va2 | Vallentunasjön Va2 | botten | 4.5 | 4.5 |  | 10 | 11.7 | 105
63503 | Kontrollundersökningar i Vallentunasjön 2018 | Täby kommun, Tekniska kontoret | 2018 | 4 | vår | 2018-04-24 |  |  | Vallentunasjön | Blandprov | Vallentunasjön Blandprov | yta | 4 | 0 |  | 10 | [5 empty] | 181.6594 | 2.4654 | 0.063 | 0 |  | 22.6797 |  | 191.51 | 7.87 |  | 9.6 |  |  |  | 41.94 | 1363.19
63560 | Kontrollundersökningar i Vallentunasjön 2018 | Täby kommun, Tekniska kontoret | 2018 | 5 | vår | 2018-05-02 | 6600738 | 672261 | Vallentunasjön | Va2 | Vallentunasjön Va2 | yta | 0.5 | 0.5 | 1.5 | 11 | 12.1 | 110
63561 | Kontrollundersökningar i Vallentunasjön 2018 | Täby kommun, Tekniska kontoret | 2018 | 5 | vår | 2018-05-02 | 6600738 | 672261 | Vallentunasjön | Va2 | Vallentunasjön Va2 | 1 | 1 | 1 |  | 11 | 12.1 | 110
63562 | Kontrollundersökningar i Vallentunasjön 2018 | Täby kommun, Tekniska kontoret | 2018 | 5 | vår | 2018-05-02 | 6600738 | 672261 | Vallentunasjön | Va2 | Vallentunasjön Va2 | 2 | 2 | 2 |  | 11 | 12.1 | 110
63563 | Kontrollundersökningar i Vallentunasjön 2018 | Täby kommun, Tekniska kontoret | 2018 | 5 | vår | 2018-05-02 | 6600738 | 672261 | Vallentunasjön | Va2 | Vallentunasjön Va2 | 3 | 3 | 3 |  | 11 | 12.1 | 110
63564 | Kontrollundersökningar i Vallentunasjön 2018 | Täby kommun, Tekniska kontoret | 2018 | 5 | vår | 2018-05-02 | 6600738 | 672261 | Vallentunasjön | Va2 | Vallentunasjön Va2 | 4 | 4 | 4 |  | 11 | 12.1 | 110
63565 | Kontrollundersökningar i Vallentunasjön 2018 | Täby kommun, Tekniska kontoret | 2018 | 5 | vår | 2018-05-02 | 6600738 | 672261 | Vallentunasjön | Va2 | Vallentunasjön Va2 | botten | 4.5 | 4.5 |  | 11 | 12.1 | 110
63566 | Kontrollundersökningar i Vallentunasjön 2018 | Täby kommun, Tekniska kontoret | 2018 | 5 | vår | 2018-05-02 |  |  | Vallentunasjön | Blandprov | Vallentunasjön Blandprov | yta | 4 | 0 |  | 11 | [5 empty] | 12.537 | 0.19671 | 0.06 | 1.04 |  | 26.1042 |  | 162.41 | 7.9 |  | 11.6 |  |  |  | 45.83 | 1152.92
63767 | Kontrollundersökningar i Vallentunasjön 2018 | Täby kommun, Tekniska kontoret | 2018 | 5 | vår | 2018-05-08 | 6600738 | 672261 | Vallentunasjön | Va2 | Vallentunasjön Va2 | yta | 0.5 | 0.5 | 1.3 | 14.3 | 12.8 | 124
63768 | Kontrollundersökningar i Vallentunasjön 2018 | Täby kommun, Tekniska kontoret | 2018 | 5 | vår | 2018-05-08 | 6600738 | 672261 | Vallentunasjön | Va2 | Vallentunasjön Va2 | 1 | 1 | 1 |  | 14.3 | 12.7 | 123
63769 | Kontrollundersökningar i Vallentunasjön 2018 | Täby kommun, Tekniska kontoret | 2018 | 5 | vår | 2018-05-08 | 6600738 | 672261 | Vallentunasjön | Va2 | Vallentunasjön Va2 | 2 | 2 | 2 |  | 14.2 | 12.6 | 121
63770 | Kontrollundersökningar i Vallentunasjön 2018 | Täby kommun, Tekniska kontoret | 2018 | 5 | vår | 2018-05-08 | 6600738 | 672261 | Vallentunasjön | Va2 | Vallentunasjön Va2 | 3 | 3 | 3 |  | 14.2 | 12.5 | 120
63771 | Kontrollundersökningar i Vallentunasjön 2018 | Täby kommun, Tekniska kontoret | 2018 | 5 | vår | 2018-05-08 | 6600738 | 672261 | Vallentunasjön | Va2 | Vallentunasjön Va2 | 4 | 4 | 4 |  | 14.1 | 12.4 | 119
63772 | Kontrollundersökningar i Vallentunasjön 2018 | Täby kommun, Tekniska kontoret | 2018 | 5 | vår | 2018-05-08 | 6600738 | 672261 | Vallentunasjön | Va2 | Vallentunasjön Va2 | botten | 4.5 | 4.5 |  | 14.1 | 12.2 | 117
63773 | Kontrollundersökningar i Vallentunasjön 2018 | Täby kommun, Tekniska kontoret | 2018 | 5 | vår | 2018-05-08 |  |  | Vallentunasjön | Blandprov | Vallentunasjön Blandprov | yta | 4 | 0 |  | 14 | [5 empty] | 20.4409 | 0.89915 | 0.064 | 0.03 |  | 41.1678 |  | 41.77 | 8.26 |  | 12.6667 |  |  |  | 54.84 | 1179.05
63979 | Kontrollundersökningar i Vallentunasjön 2018 | Täby kommun, Tekniska kontoret | 2018 | 5 | vår | 2018-05-22 | 6600738 | 672261 | Vallentunasjön | Va2 | Vallentunasjön Va2 | yta | 0.5 | 0.5 | 0.8 | 20.9 | 10.9 | 122
63980 | Kontrollundersökningar i Vallentunasjön 2018 | Täby kommun, Tekniska kontoret | 2018 | 5 | vår | 2018-05-22 | 6600738 | 672261 | Vallentunasjön | Va2 | Vallentunasjön Va2 | 1 | 1 | 1 |  | 20.4 | 11.1 | 122
63981 | Kontrollundersökningar i Vallentunasjön 2018 | Täby kommun, Tekniska kontoret | 2018 | 5 | vår | 2018-05-22 | 6600738 | 672261 | Vallentunasjön | Va2 | Vallentunasjön Va2 | 2 | 2 | 2 |  | 18.7 | 9.9 | 107
63982 | Kontrollundersökningar i Vallentunasjön 2018 | Täby kommun, Tekniska kontoret | 2018 | 5 | vår | 2018-05-22 | 6600738 | 672261 | Vallentunasjön | Va2 | Vallentunasjön Va2 | 3 | 3 | 3 |  | 18.4 | 9.6 | 102
63983 | Kontrollundersökningar i Vallentunasjön 2018 | Täby kommun, Tekniska kontoret | 2018 | 5 | vår | 2018-05-22 | 6600738 | 672261 | Vallentunasjön | Va2 | Vallentunasjön Va2 | 4 | 4 | 4 |  | 16.8 | 3.2 | 33
63984 | Kontrollundersökningar i Vallentunasjön 2018 | Täby kommun, Tekniska kontoret | 2018 | 5 | vår | 2018-05-22 | 6600738 | 672261 | Vallentunasjön | Va2 | Vallentunasjön Va2 | botten | 4.5 | 4.5 |  | 16.4 | 1.5 | 15
63985 | Kontrollundersökningar i Vallentunasjön 2018 | Täby kommun, Tekniska kontoret | 2018 | 5 | vår | 2018-05-22 |  |  | Vallentunasjön | Blandprov | Vallentunasjön Blandprov | yta | 4 | 0 |  | 19 | [5 empty] | 5.4646 | 0.22634 | 0.059 | 0 |  | 28.319 |  | 0 | 8.07 |  | 16.5 |  |  |  | 52.035 | 1172.02
64437 | Kontrollundersökningar i Vallentunasjön 2018 | Täby kommun, Tekniska kontoret | 2018 | 6 |  | 2018-06-07 | 6600738 | 672261 | Vallentunasjön | Va2 | Vallentunasjön Va2 | yta | 0.5 | 0.5 | 1 | 19 | 9 | 97
64438 | Kontrollundersökningar i Vallentunasjön 2018 | Täby kommun, Tekniska kontoret | 2018 | 6 |  | 2018-06-07 | 6600738 | 672261 | Vallentunasjön | Va2 | Vallentunasjön Va2 | 1 | 1 | 1 |  | 18.9 | 8.9 | 96
64439 | Kontrollundersökningar i Vallentunasjön 2018 | Täby kommun, Tekniska kontoret | 2018 | 6 |  | 2018-06-07 | 6600738 | 672261 | Vallentunasjön | Va2 | Vallentunasjön Va2 | 2 | 2 | 2 |  | 18.8 | 8.9 | 96
64440 | Kontrollundersökningar i Vallentunasjön 2018 | Täby kommun, Tekniska kontoret | 2018 | 6 |  | 2018-06-07 | 6600738 | 672261 | Vallentunasjön | Va2 | Vallentunasjön Va2 | 3 | 3 | 3 |  | 18.6 | 8.7 | 93
64441 | Kontrollundersökningar i Vallentunasjön 2018 | Täby kommun, Tekniska kontoret | 2018 | 6 |  | 2018-06-07 | 6600738 | 672261 | Vallentunasjön | Va2 | Vallentunasjön Va2 | 4 | 4 | 4 |  | 18.6 | 8.7 | 93
64442 | Kontrollundersökningar i Vallentunasjön 2018 | Täby kommun, Tekniska kontoret | 2018 | 6 |  | 2018-06-07 | 6600738 | 672261 | Vallentunasjön | Va2 | Vallentunasjön Va2 | botten | 4.5 | 4.5 |  | 18 | 8.6 | 92
64443 | Kontrollundersökningar i Vallentunasjön 2018 | Täby kommun, Tekniska kontoret | 2018 | 6 |  | 2018-06-07 |  |  | Vallentunasjön | Blandprov | Vallentunasjön Blandprov | yta | 4 | 0 | [7 empty] | 9.0788 | 0.10203 | 0.043 | 0.78 |  | 38.0006 |  | 0 | 8.14 |  | 22.3684 |  |  |  | 76.195 | 1416.12
64750 | Kontrollundersökningar i Vallentunasjön 2018 | Täby kommun, Tekniska kontoret | 2018 | 6 |  | 2018-06-13 | 6600738 | 672261 | Vallentunasjön | Va2 | Vallentunasjön Va2 | yta | 0.5 | 0.5 | 0.8 | 20.5 | 9.8 | 110
64751 | Kontrollundersökningar i Vallentunasjön 2018 | Täby kommun, Tekniska kontoret | 2018 | 6 |  | 2018-06-13 | 6600738 | 672261 | Vallentunasjön | Va2 | Vallentunasjön Va2 | 1 | 1 | 1 |  | 20.5 | 9.6 | 107
64752 | Kontrollundersökningar i Vallentunasjön 2018 | Täby kommun, Tekniska kontoret | 2018 | 6 |  | 2018-06-13 | 6600738 | 672261 | Vallentunasjön | Va2 | Vallentunasjön Va2 | 2 | 2 | 2 |  | 20.5 | 8.9 | 100
64753 | Kontrollundersökningar i Vallentunasjön 2018 | Täby kommun, Tekniska kontoret | 2018 | 6 |  | 2018-06-13 | 6600738 | 672261 | Vallentunasjön | Va2 | Vallentunasjön Va2 | 3 | 3 | 3 |  | 20.5 | 8.7 | 98
64754 | Kontrollundersökningar i Vallentunasjön 2018 | Täby kommun, Tekniska kontoret | 2018 | 6 |  | 2018-06-13 | 6600738 | 672261 | Vallentunasjön | Va2 | Vallentunasjön Va2 | 4 | 4 | 4 |  | 20.4 | 6.3 | 70
64755 | Kontrollundersökningar i Vallentunasjön 2018 | Täby kommun, Tekniska kontoret | 2018 | 6 |  | 2018-06-13 | 6600738 | 672261 | Vallentunasjön | Va2 | Vallentunasjön Va2 | botten | 4.5 | 4.5 |  | 20.3 | 5.5 | 61
64756 | Kontrollundersökningar i Vallentunasjön 2018 | Täby kommun, Tekniska kontoret | 2018 | 6 |  | 2018-06-13 |  |  | Vallentunasjön | Blandprov | Vallentunasjön Blandprov | yta | 4 | 0 | [7 empty] | 3.4766 | 0.044784 | 0.053 | 0 |  | 32.2698 |  | 0 | 8.2 |  | 19.2 |  |  |  | 65.833 | 1301.76
65035 | Kontrollundersökningar i Vallentunasjön 2018 | Täby kommun, Tekniska kontoret | 2018 | 6 |  | 2018-06-19 | 6600738 | 672261 | Vallentunasjön | Va2 | Vallentunasjön Va2 | yta | 0.5 | 0.5 | 0.8 | 20.2 | 9.4 | 104
65036 | Kontrollundersökningar i Vallentunasjön 2018 | Täby kommun, Tekniska kontoret | 2018 | 6 |  | 2018-06-19 | 6600738 | 672261 | Vallentunasjön | Va2 | Vallentunasjön Va2 | 1 | 1 | 1 |  | 20.2 | 9.4 | 104
65037 | Kontrollundersökningar i Vallentunasjön 2018 | Täby kommun, Tekniska kontoret | 2018 | 6 |  | 2018-06-19 | 6600738 | 672261 | Vallentunasjön | Va2 | Vallentunasjön Va2 | 2 | 2 | 2 |  | 20.2 | 9.3 | 103
65038 | Kontrollundersökningar i Vallentunasjön 2018 | Täby kommun, Tekniska kontoret | 2018 | 6 |  | 2018-06-19 | 6600738 | 672261 | Vallentunasjön | Va2 | Vallentunasjön Va2 | 3 | 3 | 3 |  | 20.1 | 9.3 | 103
65039 | Kontrollundersökningar i Vallentunasjön 2018 | Täby kommun, Tekniska kontoret | 2018 | 6 |  | 2018-06-19 | 6600738 | 672261 | Vallentunasjön | Va2 | Vallentunasjön Va2 | 4 | 4 | 4 |  | 20.1 | 9.2 | 102
65040 | Kontrollundersökningar i Vallentunasjön 2018 | Täby kommun, Tekniska kontoret | 2018 | 6 |  | 2018-06-19 | 6600738 | 672261 | Vallentunasjön | Va2 | Vallentunasjön Va2 | botten | 4.5 | 4.5 |  | 20.1 | 9.2 | 102
65041 | Kontrollundersökningar i Vallentunasjön 2018 | Täby kommun, Tekniska kontoret | 2018 | 6 |  | 2018-06-19 |  |  | Vallentunasjön | Blandprov | Vallentunasjön Blandprov | yta | 4 | 0 | [7 empty] | 6.1827 | 0.10696 | 0.04 | 4.67 |  | 40.1571 |  | 0 | 8.33 |  | 19.3333 |  |  |  | 80.18 | 1405.95
65252 | Kontrollundersökningar i Vallentunasjön 2018 | Täby kommun, Tekniska kontoret | 2018 | 7 |  | 2018-07-02 | 6600738 | 672261 | Vallentunasjön | Va2 | Vallentunasjön Va2 | yta | 0.5 | 0.5 | 0.5 | 18.4 | 9.9 | 106
65253 | Kontrollundersökningar i Vallentunasjön 2018 | Täby kommun, Tekniska kontoret | 2018 | 7 | sommar | 2018-07-02 | 6600738 | 672261 | Vallentunasjön | Va2 | Vallentunasjön Va2 | 1 | 1 | 1 |  | 18.4 | 10.1 | 108
65254 | Kontrollundersökningar i Vallentunasjön 2018 | Täby kommun, Tekniska kontoret | 2018 | 7 | sommar | 2018-07-02 | 6600738 | 672261 | Vallentunasjön | Va2 | Vallentunasjön Va2 | 2 | 2 | 2 |  | 18.4 | 10.2 | 109
65255 | Kontrollundersökningar i Vallentunasjön 2018 | Täby kommun, Tekniska kontoret | 2018 | 7 | sommar | 2018-07-02 | 6600738 | 672261 | Vallentunasjön | Va2 | Vallentunasjön Va2 | 3 | 3 | 3 |  | 18.4 | 10.6 | 113
65256 | Kontrollundersökningar i Vallentunasjön 2018 | Täby kommun, Tekniska kontoret | 2018 | 7 | sommar | 2018-07-02 | 6600738 | 672261 | Vallentunasjön | Va2 | Vallentunasjön Va2 | 4 | 4 | 4 |  | 18.2 | 10.4 | 110
65257 | Kontrollundersökningar i Vallentunasjön 2018 | Täby kommun, Tekniska kontoret | 2018 | 7 | sommar | 2018-07-02 | 6600738 | 672261 | Vallentunasjön | Va2 | Vallentunasjön Va2 | botten | 4.5 | 4.5 |  | 18.2 | 10.4 | 110
65258 | Kontrollundersökningar i Vallentunasjön 2018 | Täby kommun, Tekniska kontoret | 2018 | 7 | sommar | 2018-07-02 |  |  | Vallentunasjön | Blandprov | Vallentunasjön Blandprov | yta | 4 | 0 | [7 empty] | 10.0875 | 0.25031 | 0.045 | 0 |  | 57.7809 |  | 5.46 | 8.49 |  | 36 |  |  |  | 93.18 | 1773.48
65583 | Kontrollundersökningar i Vallentunasjön 2018 | Täby kommun, Tekniska kontoret | 2018 | 7 | sommar | 2018-07-19 | 6600738 | 672261 | Vallentunasjön | Va2 | Vallentunasjön Va2 | yta | 0.5 | 0.5 | 0.4 | 25.3 | 10.8 | 132
65584 | Kontrollundersökningar i Vallentunasjön 2018 | Täby kommun, Tekniska kontoret | 2018 | 7 | sommar | 2018-07-19 | 6600738 | 672261 | Vallentunasjön | Va2 | Vallentunasjön Va2 | 1 | 1 | 1 |  | 24.5 | 9.6 | 116
65585 | Kontrollundersökningar i Vallentunasjön 2018 | Täby kommun, Tekniska kontoret | 2018 | 7 | sommar | 2018-07-19 | 6600738 | 672261 | Vallentunasjön | Va2 | Vallentunasjön Va2 | 2 | 2 | 2 |  | 24.4 | 9.2 | 111
65586 | Kontrollundersökningar i Vallentunasjön 2018 | Täby kommun, Tekniska kontoret | 2018 | 7 | sommar | 2018-07-19 | 6600738 | 672261 | Vallentunasjön | Va2 | Vallentunasjön Va2 | 3 | 3 | 3 |  | 22.3 | 0.5 | 6
65587 | Kontrollundersökningar i Vallentunasjön 2018 | Täby kommun, Tekniska kontoret | 2018 | 7 | sommar | 2018-07-19 | 6600738 | 672261 | Vallentunasjön | Va2 | Vallentunasjön Va2 | 4 | 4 | 4 |  | 20 | 0.1 | 1
65588 | Kontrollundersökningar i Vallentunasjön 2018 | Täby kommun, Tekniska kontoret | 2018 | 7 | sommar | 2018-07-19 | 6600738 | 672261 | Vallentunasjön | Va2 | Vallentunasjön Va2 | botten | 4.5 | 4.5 |  | 20 | 0.1 | 1
65589 | Kontrollundersökningar i Vallentunasjön 2018 | Täby kommun, Tekniska kontoret | 2018 | 7 | sommar | 2018-07-19 |  |  | Vallentunasjön | Blandprov | Vallentunasjön Blandprov | yta | 4 | 0 | [7 empty] | 4.332 | 0.054549 | 0.037 | 0.79 |  | 47.4075 |  | 0.26 | 8.19 |  | 30 |  |  |  | 66.23 | 1738.13
65944 | Kontrollundersökningar i Vallentunasjön 2018 | Täby kommun, Tekniska kontoret | 2018 | 7 | sommar | 2018-07-24 | 6600738 | 672261 | Vallentunasjön | Va2 | Vallentunasjön Va2 | yta | 0.5 | 0.5 | 0.6 | 25.5 | 12 | 147
65945 | Kontrollundersökningar i Vallentunasjön 2018 | Täby kommun, Tekniska kontoret | 2018 | 7 | sommar | 2018-07-24 | 6600738 | 672261 | Vallentunasjön | Va2 | Vallentunasjön Va2 | 1 | 1 | 1 |  | 25.2 | 10.8 | 132
65946 | Kontrollundersökningar i Vallentunasjön 2018 | Täby kommun, Tekniska kontoret | 2018 | 7 | sommar | 2018-07-24 | 6600738 | 672261 | Vallentunasjön | Va2 | Vallentunasjön Va2 | 2 | 2 | 2 |  | 24.2 | 7.7 | 92
65947 | Kontrollundersökningar i Vallentunasjön 2018 | Täby kommun, Tekniska kontoret | 2018 | 7 | sommar | 2018-07-24 | 6600738 | 672261 | Vallentunasjön | Va2 | Vallentunasjön Va2 | 3 | 3 | 3 |  | 23.9 | 6.7 | 80
65948 | Kontrollundersökningar i Vallentunasjön 2018 | Täby kommun, Tekniska kontoret | 2018 | 7 | sommar | 2018-07-24 | 6600738 | 672261 | Vallentunasjön | Va2 | Vallentunasjön Va2 | botten | 4 | 4 |  | 22 | 0.1 | 1
65949 | Kontrollundersökningar i Vallentunasjön 2018 | Täby kommun, Tekniska kontoret | 2018 | 7 | sommar | 2018-07-24 |  |  | Vallentunasjön | Blandprov | Vallentunasjön Blandprov | yta | 4 | 0 | [7 empty] | 7.659 | 0.12102 | 0.044 | 0 |  | 51.5494 |  | 0 | 8.29 |  | 21 |  |  |  | 61.38 | 1813.9
66332 | Kontrollundersökningar i Vallentunasjön 2018 | Täby kommun, Tekniska kontoret | 2018 | 8 | sommar | 2018-08-06 | 6600738 | 672261 | Vallentunasjön | Va2 | Vallentunasjön Va2 | yta | 0.5 | 0.5 | 0.8 | 24.6 | 7.9 | 96
66333 | Kontrollundersökningar i Vallentunasjön 2018 | Täby kommun, Tekniska kontoret | 2018 | 8 | sommar | 2018-08-06 | 6600738 | 672261 | Vallentunasjön | Va2 | Vallentunasjön Va2 | 1 | 1 | 1 |  | 24.6 | 7.9 | 96
66334 | Kontrollundersökningar i Vallentunasjön 2018 | Täby kommun, Tekniska kontoret | 2018 | 8 | sommar | 2018-08-06 | 6600738 | 672261 | Vallentunasjön | Va2 | Vallentunasjön Va2 | 2 | 2 | 2 |  | 24.5 | 7.7 | 93
66335 | Kontrollundersökningar i Vallentunasjön 2018 | Täby kommun, Tekniska kontoret | 2018 | 8 | sommar | 2018-08-06 | 6600738 | 672261 | Vallentunasjön | Va2 | Vallentunasjön Va2 | 3 | 3 | 3 |  | 24.5 | 7.7 | 93
66336 | Kontrollundersökningar i Vallentunasjön 2018 | Täby kommun, Tekniska kontoret | 2018 | 8 | sommar | 2018-08-06 | 6600738 | 672261 | Vallentunasjön | Va2 | Vallentunasjön Va2 | 4 | 4 | 4 |  | 24.4 | 7.3 | 88
66337 | Kontrollundersökningar i Vallentunasjön 2018 | Täby kommun, Tekniska kontoret | 2018 | 8 | sommar | 2018-08-06 | 6600738 | 672261 | Vallentunasjön | Va2 | Vallentunasjön Va2 | botten | 4.5 | 4.5 |  | 24.4 | 7.3 | 88
66338 | Kontrollundersökningar i Vallentunasjön 2018 | Täby kommun, Tekniska kontoret | 2018 | 8 | sommar | 2018-08-06 |  |  | Vallentunasjön | Blandprov | Vallentunasjön Blandprov | yta | 4 | 0 | [7 empty] | 5.0312 | 0.07427 | 0.048 | 0.97 |  | 54.0153 |  | 0 | 8.26 |  | 21.5 |  |  |  | 53.81 | 1498.91
66849 | Kontrollundersökningar i Vallentunasjön 2018 | Täby kommun, Tekniska kontoret | 2018 | 8 | sommar | 2018-08-15 | 6600738 | 672261 | Vallentunasjön | Va2 | Vallentunasjön Va2 | yta | 0.5 | 0.5 | 0.8 | 21.1 | 10.7 | 120
66850 | Kontrollundersökningar i Vallentunasjön 2018 | Täby kommun, Tekniska kontoret | 2018 | 8 | sommar | 2018-08-15 | 6600738 | 672261 | Vallentunasjön | Va2 | Vallentunasjön Va2 | 1 | 1 | 1 |  | 20.5 | 8.5 | 95
66851 | Kontrollundersökningar i Vallentunasjön 2018 | Täby kommun, Tekniska kontoret | 2018 | 8 | sommar | 2018-08-15 | 6600738 | 672261 | Vallentunasjön | Va2 | Vallentunasjön Va2 | 2 | 2 | 2 |  | 20.4 | 7.5 | 83
66852 | Kontrollundersökningar i Vallentunasjön 2018 | Täby kommun, Tekniska kontoret | 2018 | 8 | sommar | 2018-08-15 | 6600738 | 672261 | Vallentunasjön | Va2 | Vallentunasjön Va2 | 3 | 3 | 3 |  | 20.4 | 6.6 | 74
66853 | Kontrollundersökningar i Vallentunasjön 2018 | Täby kommun, Tekniska kontoret | 2018 | 8 | sommar | 2018-08-15 | 6600738 | 672261 | Vallentunasjön | Va2 | Vallentunasjön Va2 | 4 | 4 | 4 |  | 20.3 | 6 | 67
66854 | Kontrollundersökningar i Vallentunasjön 2018 | Täby kommun, Tekniska kontoret | 2018 | 8 | sommar | 2018-08-15 | 6600738 | 672261 | Vallentunasjön | Va2 | Vallentunasjön Va2 | botten | 4.5 | 4.5 |  | 20.3 | 6 | 67
66855 | Kontrollundersökningar i Vallentunasjön 2018 | Täby kommun, Tekniska kontoret | 2018 | 8 | sommar | 2018-08-15 |  |  | Vallentunasjön | Blandprov | Vallentunasjön Blandprov | yta | 4 | 0 | [7 empty] | 7.7583 | 0.14363 | 0.054 | 0 |  | 16.4187 |  | 0 | 8.36 |  | 27.5 |  |  |  | 57.77 | 1718.65
67451 | Kontrollundersökningar i Vallentunasjön 2018 | Täby kommun, Tekniska kontoret | 2018 | 9 |  | 2018-09-05 | 6600738 | 672261 | Vallentunasjön | Va2 | Vallentunasjön Va2 | yta | 0.5 | 0.5 | 0.5 | 18.7 | 10.5 | 112
67452 | Kontrollundersökningar i Vallentunasjön 2018 | Täby kommun, Tekniska kontoret | 2018 | 9 |  | 2018-09-05 | 6600738 | 672261 | Vallentunasjön | Va2 | Vallentunasjön Va2 | 1 | 1 | 1 |  | 18.5 | 10.4 | 110
67453 | Kontrollundersökningar i Vallentunasjön 2018 | Täby kommun, Tekniska kontoret | 2018 | 9 |  | 2018-09-05 | 6600738 | 672261 | Vallentunasjön | Va2 | Vallentunasjön Va2 | 2 | 2 | 2 |  | 18.3 | 10.2 | 107
67454 | Kontrollundersökningar i Vallentunasjön 2018 | Täby kommun, Tekniska kontoret | 2018 | 9 |  | 2018-09-05 | 6600738 | 672261 | Vallentunasjön | Va2 | Vallentunasjön Va2 | 3 | 3 | 3 |  | 17.8 | 5.7 | 60
67455 | Kontrollundersökningar i Vallentunasjön 2018 | Täby kommun, Tekniska kontoret | 2018 | 9 |  | 2018-09-05 | 6600738 | 672261 | Vallentunasjön | Va2 | Vallentunasjön Va2 | 4 | 4 | 4 |  | 17.8 | 5.4 | 56
67456 | Kontrollundersökningar i Vallentunasjön 2018 | Täby kommun, Tekniska kontoret | 2018 | 9 |  | 2018-09-05 | 6600738 | 672261 | Vallentunasjön | Va2 | Vallentunasjön Va2 | botten | 4.5 | 4.5 |  | 17.8 | 5.4 | 56
67457 | Kontrollundersökningar i Vallentunasjön 2018 | Täby kommun, Tekniska kontoret | 2018 | 9 |  | 2018-09-05 |  |  | Vallentunasjön | Blandprov | Vallentunasjön Blandprov | yta | 4 | 0 | [7 empty] | 5.4406 |  | 0.047 | 3.22 |  | 66.0074 |  | 0 | 8.11 |  | 32.8 |  |  |  | 61.57 | 1507.36
67652 | Kontrollundersökningar i Vallentunasjön 2018 | Täby kommun, Tekniska kontoret | 2018 | 9 |  | 2018-09-17 | 6600738 | 672261 | Vallentunasjön | Va2 | Vallentunasjön Va2 | yta | 0.5 | 0.5 | 0.6 | 14.5 | 10 | 99
67653 | Kontrollundersökningar i Vallentunasjön 2018 | Täby kommun, Tekniska kontoret | 2018 | 9 |  | 2018-09-17 | 6600738 | 672261 | Vallentunasjön | Va2 | Vallentunasjön Va2 | 1 | 1 | 1 |  | 14.5 | 10 | 99
67654 | Kontrollundersökningar i Vallentunasjön 2018 | Täby kommun, Tekniska kontoret | 2018 | 9 |  | 2018-09-17 | 6600738 | 672261 | Vallentunasjön | Va2 | Vallentunasjön Va2 | 2 | 2 | 2 |  | 14.5 | 10 | 99
67655 | Kontrollundersökningar i Vallentunasjön 2018 | Täby kommun, Tekniska kontoret | 2018 | 9 |  | 2018-09-17 | 6600738 | 672261 | Vallentunasjön | Va2 | Vallentunasjön Va2 | 3 | 3 | 3 |  | 14.5 | 10 | 99
67656 | Kontrollundersökningar i Vallentunasjön 2018 | Täby kommun, Tekniska kontoret | 2018 | 9 |  | 2018-09-17 | 6600738 | 672261 | Vallentunasjön | Va2 | Vallentunasjön Va2 | 4 | 4 | 4 |  | 14.5 | 10 | 99
67657 | Kontrollundersökningar i Vallentunasjön 2018 | Täby kommun, Tekniska kontoret | 2018 | 9 |  | 2018-09-17 | 6600738 | 672261 | Vallentunasjön | Va2 | Vallentunasjön Va2 | botten | 4.5 | 4.5 |  | 14.5 | 10 | 99
67658 | Kontrollundersökningar i Vallentunasjön 2018 | Täby kommun, Tekniska kontoret | 2018 | 9 |  | 2018-09-17 |  |  | Vallentunasjön | Blandprov | Vallentunasjön Blandprov | yta | 4 | 0 | [7 empty] | 10.7389 | 0.15497 | 0.071 | 0 |  | 66.1671 |  | 0 | 8.25 |  | 34.5 |  |  |  | 71.46 | 1638.25
68097 | Kontrollundersökningar i Vallentunasjön 2018 | Täby kommun, Tekniska kontoret | 2018 | 10 | höst | 2018-10-09 | 6600738 | 672261 | Vallentunasjön | Va2 | Vallentunasjön Va2 | yta | 0.5 | 0.5 | 0.7 | 10 | 10.5 | 97
68098 | Kontrollundersökningar i Vallentunasjön 2018 | Täby kommun, Tekniska kontoret | 2018 | 10 | höst | 2018-10-09 | 6600738 | 672261 | Vallentunasjön | Va2 | Vallentunasjön Va2 | 1 | 1 | 1 |  | 10 | 10.6 | 98
68099 | Kontrollundersökningar i Vallentunasjön 2018 | Täby kommun, Tekniska kontoret | 2018 | 10 | höst | 2018-10-09 | 6600738 | 672261 | Vallentunasjön | Va2 | Vallentunasjön Va2 | 2 | 2 | 2 |  | 10 | 11 | 100
68100 | Kontrollundersökningar i Vallentunasjön 2018 | Täby kommun, Tekniska kontoret | 2018 | 10 | höst | 2018-10-09 | 6600738 | 672261 | Vallentunasjön | Va2 | Vallentunasjön Va2 | 3 | 3 | 3 |  | 10 | 11.3 | 102
68101 | Kontrollundersökningar i Vallentunasjön 2018 | Täby kommun, Tekniska kontoret | 2018 | 10 | höst | 2018-10-09 | 6600738 | 672261 | Vallentunasjön | Va2 | Vallentunasjön Va2 | 4 | 4 | 4 |  | 10 | 11.4 | 103
68102 | Kontrollundersökningar i Vallentunasjön 2018 | Täby kommun, Tekniska kontoret | 2018 | 10 | höst | 2018-10-09 | 6600738 | 672261 | Vallentunasjön | Va2 | Vallentunasjön Va2 | botten | 4.5 | 4.5 |  | 10 | 11.4 | 103
68103 | Kontrollundersökningar i Vallentunasjön 2018 | Täby kommun, Tekniska kontoret | 2018 | 10 | höst | 2018-10-09 |  |  | Vallentunasjön | Blandprov | Vallentunasjön Blandprov | yta | 4 | 0 | [7 empty] | 8.4505 | 0.094968 | 0.046 | 0.93 |  | 50.4576 |  | 0 | 8.14 |  | 20.5 |  |  |  | 54.115 | 1430.72
68622 | Kontrollundersökningar i Vallentunasjön 2018 | Täby kommun, Tekniska kontoret | 2018 | 10 | höst | 2018-10-23 | 6600738 | 672261 | Vallentunasjön | Va2 | Vallentunasjön Va2 | yta | 0.5 | 0.5 | 0.7 | 8.2 | 11.2 | 97
68623 | Kontrollundersökningar i Vallentunasjön 2018 | Täby kommun, Tekniska kontoret | 2018 | 10 | höst | 2018-10-23 | 6600738 | 672261 | Vallentunasjön | Va2 | Vallentunasjön Va2 | 1 | 1 | 1 |  | 8.2 | 11.2 | 97
68624 | Kontrollundersökningar i Vallentunasjön 2018 | Täby kommun, Tekniska kontoret | 2018 | 10 | höst | 2018-10-23 | 6600738 | 672261 | Vallentunasjön | Va2 | Vallentunasjön Va2 | 2 | 2 | 2 |  | 8.2 | 11.2 | 97
68625 | Kontrollundersökningar i Vallentunasjön 2018 | Täby kommun, Tekniska kontoret | 2018 | 10 | höst | 2018-10-23 | 6600738 | 672261 | Vallentunasjön | Va2 | Vallentunasjön Va2 | 3 | 3 | 3 |  | 8.2 | 11.2 | 97
68626 | Kontrollundersökningar i Vallentunasjön 2018 | Täby kommun, Tekniska kontoret | 2018 | 10 | höst | 2018-10-23 | 6600738 | 672261 | Vallentunasjön | Va2 | Vallentunasjön Va2 | 4 | 4 | 4 |  | 8.2 | 11.2 | 97
68627 | Kontrollundersökningar i Vallentunasjön 2018 | Täby kommun, Tekniska kontoret | 2018 | 10 | höst | 2018-10-23 | 6600738 | 672261 | Vallentunasjön | Va2 | Vallentunasjön Va2 | botten | 4.5 | 4.5 |  | 8.2 | 11.2 | 97
68628 | Kontrollundersökningar i Vallentunasjön 2018 | Täby kommun, Tekniska kontoret | 2018 | 10 | höst | 2018-10-23 |  |  | Vallentunasjön | Blandprov | Vallentunasjön Blandprov | yta | 4 | 0 | [7 empty] | 12.1382 | 0.055944 | 0.058 | 10.12 |  | 57.0546 |  | 35.68 | 7.75 |  | 85.2941 |  |  |  | 152.08 | 2007.61
68916 | Kontrollundersökningar i Vallentunasjön 2018 | Täby kommun, Tekniska kontoret | 2018 | 11 |  | 2018-11-20 | 6600738 | 672261 | Vallentunasjön | Va2 | Vallentunasjön Va2 | yta | 0.5 | 0.5 | 1.2 | 5.3 | 10.9 | 87
68917 | Kontrollundersökningar i Vallentunasjön 2018 | Täby kommun, Tekniska kontoret | 2018 | 11 |  | 2018-11-20 | 6600738 | 672261 | Vallentunasjön | Va2 | Vallentunasjön Va2 | 1 | 1 | 1 |  | 5.3 | 11.1 | 89
68918 | Kontrollundersökningar i Vallentunasjön 2018 | Täby kommun, Tekniska kontoret | 2018 | 11 |  | 2018-11-20 | 6600738 | 672261 | Vallentunasjön | Va2 | Vallentunasjön Va2 | 2 | 2 | 2 |  | 5.3 | 11.3 | 91
68919 | Kontrollundersökningar i Vallentunasjön 2018 | Täby kommun, Tekniska kontoret | 2018 | 11 |  | 2018-11-20 | 6600738 | 672261 | Vallentunasjön | Va2 | Vallentunasjön Va2 | 3 | 3 | 3 |  | 5.3 | 11.4 | 92
68920 | Kontrollundersökningar i Vallentunasjön 2018 | Täby kommun, Tekniska kontoret | 2018 | 11 |  | 2018-11-20 | 6600738 | 672261 | Vallentunasjön | Va2 | Vallentunasjön Va2 | 4 | 4 | 4 |  | 5.3 | 11.3 | 91
68921 | Kontrollundersökningar i Vallentunasjön 2018 | Täby kommun, Tekniska kontoret | 2018 | 11 |  | 2018-11-20 | 6600738 | 672261 | Vallentunasjön | Va2 | Vallentunasjön Va2 | botten | 4.5 | 4.5 |  | 5.3 | 11.3 | 91
68922 | Kontrollundersökningar i Vallentunasjön 2018 | Täby kommun, Tekniska kontoret | 2018 | 11 |  | 2018-11-20 |  |  | Vallentunasjön | Blandprov | Vallentunasjön Blandprov | Blandprov | 4 | 0 | [7 empty] | 208.6363 | 2.1405 | 0.033 | 1.84 |  | 56.9664 |  | 13.5 | 8.1 |  | 13.2 |  |  |  | 44.42 | 1394
70186 | Miljöövervakningsprogram för Oxundaåns avrinningsområde 2019 | Oxunda Vattensamverkan, Sollentuna kommun Kommunledningskontoret, Plan- och exploateringsavdelningen | 2019 | 2 |  | 2019-02-25 | 6595172 | 669610 | Fjäturen |  | Fjäturen | yta | 0.5 | 0.5 | 5.2 | 3.4 | 9.3 | 69 |  |  |  | 11.9287 | 0.056624 | 0.034 | 1.45 | 0.62 |  |  | 261.46 | 7.64 | [5 empty] | 14.12 | 843.92
70187 | Miljöövervakningsprogram för Oxundaåns avrinningsområde 2019 | Oxunda Vattensamverkan, Sollentuna kommun Kommunledningskontoret, Plan- och exploateringsavdelningen | 2019 | 2 |  | 2019-02-25 | 6595172 | 669610 | Fjäturen |  | Fjäturen | 1 | 1 | 1 |  | 3.7 | 8.9 | 66
70188 | Miljöövervakningsprogram för Oxundaåns avrinningsområde 2019 | Oxunda Vattensamverkan, Sollentuna kommun Kommunledningskontoret, Plan- och exploateringsavdelningen | 2019 | 2 |  | 2019-02-25 | 6595172 | 669610 | Fjäturen |  | Fjäturen | 2 | 2 | 2 |  | 3.9 | 8.5 | 64
70189 | Miljöövervakningsprogram för Oxundaåns avrinningsområde 2019 | Oxunda Vattensamverkan, Sollentuna kommun Kommunledningskontoret, Plan- och exploateringsavdelningen | 2019 | 2 |  | 2019-02-25 | 6595172 | 669610 | Fjäturen |  | Fjäturen | 3 | 3 | 3 |  | 3.9 | 7.2 | 54
70190 | Miljöövervakningsprogram för Oxundaåns avrinningsområde 2019 | Oxunda Vattensamverkan, Sollentuna kommun Kommunledningskontoret, Plan- och exploateringsavdelningen | 2019 | 2 |  | 2019-02-25 | 6595172 | 669610 | Fjäturen |  | Fjäturen | 4 | 4 | 4 |  | 4 | 6.2 | 47
70191 | Miljöövervakningsprogram för Oxundaåns avrinningsområde 2019 | Oxunda Vattensamverkan, Sollentuna kommun Kommunledningskontoret, Plan- och exploateringsavdelningen | 2019 | 2 |  | 2019-02-25 | 6595172 | 669610 | Fjäturen |  | Fjäturen | 5 | 5 | 5 |  | 4 | 5.5 | 42
70192 | Miljöövervakningsprogram för Oxundaåns avrinningsområde 2019 | Oxunda Vattensamverkan, Sollentuna kommun Kommunledningskontoret, Plan- och exploateringsavdelningen | 2019 | 2 |  | 2019-02-25 | 6595172 | 669610 | Fjäturen |  | Fjäturen | 6 | 6 | 6 |  | 4 | 4.7 | 35
70193 | Miljöövervakningsprogram för Oxundaåns avrinningsområde 2019 | Oxunda Vattensamverkan, Sollentuna kommun Kommunledningskontoret, Plan- och exploateringsavdelningen | 2019 | 2 |  | 2019-02-25 | 6595172 | 669610 | Fjäturen |  | Fjäturen | 7 | 7 | 7 |  | 4 | 4.6 | 35
70194 | Miljöövervakningsprogram för Oxundaåns avrinningsområde 2019 | Oxunda Vattensamverkan, Sollentuna kommun Kommunledningskontoret, Plan- och exploateringsavdelningen | 2019 | 2 |  | 2019-02-25 | 6595172 | 669610 | Fjäturen |  | Fjäturen | 8 | 8 | 8 |  | 4.1 | 3.4 | 26
70195 | Miljöövervakningsprogram för Oxundaåns avrinningsområde 2019 | Oxunda Vattensamverkan, Sollentuna kommun Kommunledningskontoret, Plan- och exploateringsavdelningen | 2019 | 2 |  | 2019-02-25 | 6595172 | 669610 | Fjäturen |  | Fjäturen | botten | 9 | 9 |  | 4.2 | 2.6 | 20 |  |  |  | 48.3017 | 0.1348 | 0.053 | 16.99 | 2.1 |  |  | 413 | 7.38 | [5 empty] | 31.92 | 1003.15
70196 | Miljöövervakningsprogram för Oxundaåns avrinningsområde 2019 | Oxunda Vattensamverkan, Sollentuna kommun Kommunledningskontoret, Plan- och exploateringsavdelningen | 2019 | 2 |  | 2019-02-25 | 6593536 | 664946 | Ravalen |  | Ravalen | yta | 0.5 | 0.5 | 1.4 | 2.9 | 4.1 | 29 |  |  |  | 220.5411 | 0.55334 | 0.052 | 0.72 | 1.15 |  |  | 139.48 | 7.38 | [5 empty] | 27.87 | 1092.43
70197 | Miljöövervakningsprogram för Oxundaåns avrinningsområde 2019 | Oxunda Vattensamverkan, Sollentuna kommun Kommunledningskontoret, Plan- och exploateringsavdelningen | 2019 | 2 |  | 2019-02-25 | 6593536 | 664946 | Ravalen |  | Ravalen | 1 | 1 | 1 |  | 4.3 | 4.2 | 32
70198 | Miljöövervakningsprogram för Oxundaåns avrinningsområde 2019 | Oxunda Vattensamverkan, Sollentuna kommun Kommunledningskontoret, Plan- och exploateringsavdelningen | 2019 | 2 |  | 2019-02-25 | 6593536 | 664946 | Ravalen |  | Ravalen | botten | 2 | 2 |  | 4.4 | 3.4 | 26 |  |  |  | 184.2914 | 0.54734 | 0.052 | 1.99 | 1.54 |  |  | 149.56 | 7.4 | [5 empty] | 31.15 | 1144.2
70199 | Miljöövervakningsprogram för Oxundaåns avrinningsområde 2019 | Oxunda Vattensamverkan, Sollentuna kommun Kommunledningskontoret, Plan- och exploateringsavdelningen | 2019 | 2 |  | 2019-02-25 | 6594092 | 661375 | Översjön |  | Översjön | yta | 0.5 | 0.5 | 2.6 | 3 | 7.6 | 56 |  |  |  | 237.6855 | 0.35443 | 0.109 | 0.5 | 3.8 |  |  | 634.83 | 7.15 | [5 empty] | 36.27 | 1638.34
70200 | Miljöövervakningsprogram för Oxundaåns avrinningsområde 2019 | Oxunda Vattensamverkan, Sollentuna kommun Kommunledningskontoret, Plan- och exploateringsavdelningen | 2019 | 2 |  | 2019-02-25 | 6594092 | 661375 | Översjön |  | Översjön | 1 | 1 | 1 |  | 3.6 | 7.9 | 59
70201 | Miljöövervakningsprogram för Oxundaåns avrinningsområde 2019 | Oxunda Vattensamverkan, Sollentuna kommun Kommunledningskontoret, Plan- och exploateringsavdelningen | 2019 | 2 |  | 2019-02-25 | 6594092 | 661375 | Översjön |  | Översjön | 2 | 2 | 2 |  | 4.1 | 4.4 | 33
70202 | Miljöövervakningsprogram för Oxundaåns avrinningsområde 2019 | Oxunda Vattensamverkan, Sollentuna kommun Kommunledningskontoret, Plan- och exploateringsavdelningen | 2019 | 2 |  | 2019-02-25 | 6594092 | 661375 | Översjön |  | Översjön | 3 | 3 | 3 |  | 4.3 | 3.2 | 25
70203 | Miljöövervakningsprogram för Oxundaåns avrinningsområde 2019 | Oxunda Vattensamverkan, Sollentuna kommun Kommunledningskontoret, Plan- och exploateringsavdelningen | 2019 | 2 |  | 2019-02-25 | 6594092 | 661375 | Översjön |  | Översjön | botten | 4 | 4 |  | 4.5 | 2.8 | 21 |  |  |  | 244.511 | 0.62341 | 0.06 | 0.71 | 1.78 |  |  | 312.93 | 7.33 | [5 empty] | 30.91 | 1442.13
70204 | Miljöövervakningsprogram för Oxundaåns avrinningsområde 2019 | Oxunda Vattensamverkan, Sollentuna kommun Kommunledningskontoret, Plan- och exploateringsavdelningen | 2019 | 2 |  | 2019-02-25 | 6593594 | 669799 | Rösjön |  | Rösjön | yta | 0.5 | 0.5 | 5 | 2.9 | 9.9 | 72 |  |  |  | 8.7696 | 0.023037 | 0.037 | 0.41 | 0.84 |  |  | 198.78 | 7.4 |  |  |  | 8.772 | 8.063 | 13.25 | 622.85 | [5 empty] | 26.5 | 0.0353 | 1.96 | 3.53 |  | 13.2 |  | 1.41 | 88.6 | 0.608 | 16.3 | 0.0113 | 0.125 | 0.114 | 0.824 | 0.001 | 18.9 | 0.574 | 0.468 | 8.05 | 0.0825 | 67.8 | 0.294 | 3.46 |  | 63.6 | 0.0115 | 0.12 | 0.0892 | 0.948 | 13.2 | 0.582 | 0.0309 | 5.38 | 26.3 | 3.51 |  | 0.0179 | 1.94 | 13 | 1.36 | 0.665 | 20 | 0.001 | 0.75 | 8.41 | 0.315 | 67.4
70205 | Miljöövervakningsprogram för Oxundaåns avrinningsområde 2019 | Oxunda Vattensamverkan, Sollentuna kommun Kommunledningskontoret, Plan- och exploateringsavdelningen | 2019 | 2 |  | 2019-02-25 | 6593594 | 669799 | Rösjön |  | Rösjön | 1 | 1 | 1 |  | 3.4 | 10 | 74
70206 | Miljöövervakningsprogram för Oxundaåns avrinningsområde 2019 | Oxunda Vattensamverkan, Sollentuna kommun Kommunledningskontoret, Plan- och exploateringsavdelningen | 2019 | 2 |  | 2019-02-25 | 6593594 | 669799 | Rösjön |  | Rösjön | 2 | 2 | 2 |  | 4 | 8.8 | 66
70207 | Miljöövervakningsprogram för Oxundaåns avrinningsområde 2019 | Oxunda Vattensamverkan, Sollentuna kommun Kommunledningskontoret, Plan- och exploateringsavdelningen | 2019 | 2 |  | 2019-02-25 | 6593594 | 669799 | Rösjön |  | Rösjön | 3 | 3 | 3 |  | 4.4 | 5.3 | 40
70208 | Miljöövervakningsprogram för Oxundaåns avrinningsområde 2019 | Oxunda Vattensamverkan, Sollentuna kommun Kommunledningskontoret, Plan- och exploateringsavdelningen | 2019 | 2 |  | 2019-02-25 | 6593594 | 669799 | Rösjön |  | Rösjön | 4 | 4 | 4 |  | 4.6 | 5.3 | 40
70209 | Miljöövervakningsprogram för Oxundaåns avrinningsområde 2019 | Oxunda Vattensamverkan, Sollentuna kommun Kommunledningskontoret, Plan- och exploateringsavdelningen | 2019 | 2 |  | 2019-02-25 | 6593594 | 669799 | Rösjön |  | Rösjön | 5 | 5 | 5 |  | 4.7 | 4.5 | 34
70210 | Miljöövervakningsprogram för Oxundaåns avrinningsområde 2019 | Oxunda Vattensamverkan, Sollentuna kommun Kommunledningskontoret, Plan- och exploateringsavdelningen | 2019 | 2 |  | 2019-02-25 | 6593594 | 669799 | Rösjön |  | Rösjön | 6 | 6 | 6 |  | 4.8 | 4.3 | 33
70211 | Miljöövervakningsprogram för Oxundaåns avrinningsområde 2019 | Oxunda Vattensamverkan, Sollentuna kommun Kommunledningskontoret, Plan- och exploateringsavdelningen | 2019 | 2 |  | 2019-02-25 | 6593594 | 669799 | Rösjön |  | Rösjön | botten | 7 | 7 |  | 4.8 | 4 | 30 |  |  |  | 10.1008 | 0.024631 | 0.046 | 1.33 | 1.75 |  |  | 369.26 | 7.3 | [5 empty] | 19.4 | 864.31
70212 | Miljöövervakningsprogram för Oxundaåns avrinningsområde 2019 | Oxunda Vattensamverkan, Sollentuna kommun Kommunledningskontoret, Plan- och exploateringsavdelningen | 2019 | 2 |  | 2019-02-25 | 6594739 | 668531 | Väsjön |  | Väsjön | yta | 0.5 | 0.5 | 2 | 3 | 6.3 | 46 |  |  |  | 73.8307 | 0.22444 | 0.13 | 1.9 | 8 |  |  | 326.32 | 7.46 |  |  |  | 13.52 | 13.42 | 29.07 | 1035.99 | [5 empty] | 52.1 | 0.294 | 4.76 | 6.76 |  | 39 |  | 4.07 | 350 | 0.827 | 38.1 | 0.00924 | 0.194 | 0.52 | 1.99 | 0.001 | 197 | 1.95 | 1.1 | 12.7 | 0.475 | 138 | 0.709 | 4.97 |  | 58.2 | 0.00913 | 0.127 | 0.153 | 1.52 | 180 | 0.823 | 0.0689 | 4.93 | 52.3 | 6.75 |  | 0.0585 | 4.68 | 38.1 | 3.57 | 0.683 | 35.4 | 0.001 | 1.99 | 8.03 | 0.301 | 137
70213 | Miljöövervakningsprogram för Oxundaåns avrinningsområde 2019 | Oxunda Vattensamverkan, Sollentuna kommun Kommunledningskontoret, Plan- och exploateringsavdelningen | 2019 | 2 |  | 2019-02-25 | 6594739 | 668531 | Väsjön |  | Väsjön | 1 | 1 | 1 |  | 3.4 | 3.4 | 25
70214 | Miljöövervakningsprogram för Oxundaåns avrinningsområde 2019 | Oxunda Vattensamverkan, Sollentuna kommun Kommunledningskontoret, Plan- och exploateringsavdelningen | 2019 | 2 |  | 2019-02-25 | 6594739 | 668531 | Väsjön |  | Väsjön | 2 | 2 | 2 |  | 3.7 | 0.8 | 6
70215 | Miljöövervakningsprogram för Oxundaåns avrinningsområde 2019 | Oxunda Vattensamverkan, Sollentuna kommun Kommunledningskontoret, Plan- och exploateringsavdelningen | 2019 | 2 |  | 2019-02-25 | 6594739 | 668531 | Väsjön |  | Väsjön | botten | 2.5 | 2.5 |  | 4.1 | 0.3 | 2 |  |  |  | 144.8039 | 0.40084 | 0.103 | 1.16 | 5.7 |  |  | 200.68 | 7.38 | [5 empty] | 27.99 | 1023.13
70216 | Miljöövervakningsprogram för Oxundaåns avrinningsområde 2019 | Oxunda Vattensamverkan, Sollentuna kommun Kommunledningskontoret, Plan- och exploateringsavdelningen | 2019 | 2 |  | 2019-02-25 | 6595222 | 667935 | Snuggan |  | Snuggan | yta | 0.5 | 0.5 | 0.8 | 2.1 | 8.4 | 60 |  |  |  | 421.6592 | 0.019806 | 0.532 | 0.62 | 1.67 |  |  | 76.09 | 5.68 | [5 empty] | 28.19 | 1382.56
70217 | Miljöövervakningsprogram för Oxundaåns avrinningsområde 2019 | Oxunda Vattensamverkan, Sollentuna kommun Kommunledningskontoret, Plan- och exploateringsavdelningen | 2019 | 2 |  | 2019-02-25 | 6595222 | 667935 | Snuggan |  | Snuggan | 1 | 1 | 1 |  | 3 | 6.8 | 50
70218 | Miljöövervakningsprogram för Oxundaåns avrinningsområde 2019 | Oxunda Vattensamverkan, Sollentuna kommun Kommunledningskontoret, Plan- och exploateringsavdelningen | 2019 | 2 |  | 2019-02-25 | 6595222 | 667935 | Snuggan |  | Snuggan | 2 | 2 | 2 |  | 4.1 | 3.3 | 25
70219 | Miljöövervakningsprogram för Oxundaåns avrinningsområde 2019 | Oxunda Vattensamverkan, Sollentuna kommun Kommunledningskontoret, Plan- och exploateringsavdelningen | 2019 | 2 |  | 2019-02-25 | 6595222 | 667935 | Snuggan |  | Snuggan | botten | 3 | 3 |  | 4.4 | 4.1 | 32 |  |  |  | 490.8602 | 0.027225 | 0.59 | 0.7 | 1.88 |  |  | 60.17 | 5.67 | [5 empty] | 25.84 | 1397.17
70220 | Miljöövervakningsprogram för Oxundaåns avrinningsområde 2019 | Oxunda Vattensamverkan, Sollentuna kommun Kommunledningskontoret, Plan- och exploateringsavdelningen | 2019 | 2 |  | 2019-02-25 | 6597388 | 674663 | Gullsjön |  | Gullsjön | yta | 0.5 | 0.5 | 1.5 | 3 | 0.8 | 6 |  |  |  | 0 | 0 | 0.13 | 0.5 | 4.3 |  |  | 41.64 | 6.87 | [5 empty] | 37.8 | 868.75
70221 | Miljöövervakningsprogram för Oxundaåns avrinningsområde 2019 | Oxunda Vattensamverkan, Sollentuna kommun Kommunledningskontoret, Plan- och exploateringsavdelningen | 2019 | 2 |  | 2019-02-25 | 6597388 | 674663 | Gullsjön |  | Gullsjön | 1 | 1 | 1 |  | 3.3 | 0.3 | 2
70222 | Miljöövervakningsprogram för Oxundaåns avrinningsområde 2019 | Oxunda Vattensamverkan, Sollentuna kommun Kommunledningskontoret, Plan- och exploateringsavdelningen | 2019 | 2 |  | 2019-02-25 | 6597388 | 674663 | Gullsjön |  | Gullsjön | botten | 2 | 2 |  | 4.2 | 0.6 | 4 |  |  |  | 73.072 | 0.05375 | 0.141 | 0 | 7.6 |  |  | 235.68 | 6.8 | [5 empty] | 41.3 | 1214.27
70223 | Miljöövervakningsprogram för Oxundaåns avrinningsområde 2019 | Oxunda Vattensamverkan, Sollentuna kommun Kommunledningskontoret, Plan- och exploateringsavdelningen | 2019 | 2 |  | 2019-02-25 | 6595294 | 670194 | Käringsjön |  | Käringsjön | yta | 0.5 | 1 | 0.8 | 2.2 | 4.6 | 33 |  |  |  | 0 | 0 | 0.55 | 1.28 | 1.87 |  |  | 167.3 | 6.93 | [5 empty] | 26.58 | 1207.9
70224 | Miljöövervakningsprogram för Oxundaåns avrinningsområde 2019 | Oxunda Vattensamverkan, Sollentuna kommun Kommunledningskontoret, Plan- och exploateringsavdelningen | 2019 | 2 |  | 2019-02-25 | 6595294 | 670194 | Käringsjön |  | Käringsjön | 1 | 1 | 1 |  | 2.6 | 3 | 22
70225 | Miljöövervakningsprogram för Oxundaåns avrinningsområde 2019 | Oxunda Vattensamverkan, Sollentuna kommun Kommunledningskontoret, Plan- och exploateringsavdelningen | 2019 | 2 |  | 2019-02-25 | 6595294 | 670194 | Käringsjön |  | Käringsjön | 2 | 2 | 2 |  | 3.7 | 0.9 | 7
70226 | Miljöövervakningsprogram för Oxundaåns avrinningsområde 2019 | Oxunda Vattensamverkan, Sollentuna kommun Kommunledningskontoret, Plan- och exploateringsavdelningen | 2019 | 2 |  | 2019-02-25 | 6595294 | 670194 | Käringsjön |  | Käringsjön | 3 | 3 | 3 |  | 4.1 | 0.3 | 2
70227 | Miljöövervakningsprogram för Oxundaåns avrinningsområde 2019 | Oxunda Vattensamverkan, Sollentuna kommun Kommunledningskontoret, Plan- och exploateringsavdelningen | 2019 | 2 |  | 2019-02-25 | 6595294 | 670194 | Käringsjön |  | Käringsjön | botten | 4 | 4 |  | 4.4 | 0.2 | 1 |  |  |  | 11.7634 | 0.0087953 | 0.599 | 7.26 | 2.7 |  |  | 199.93 | 6.8 | [5 empty] | 28.74 | 1259.19
70228 | Miljöövervakningsprogram för Oxundaåns avrinningsområde 2019 | Oxunda Vattensamverkan, Sollentuna kommun Kommunledningskontoret, Plan- och exploateringsavdelningen | 2019 | 2 |  | 2019-02-25 | 6594218 | 670947 | Mörtsjön |  | Mörtsjön | yta | 0.5 | 0.5 | 2.9 | 2.9 | 6.3 | 46 |  |  |  | 26.6562 | 0.06101 | 0.112 | 4.43 | 1.7 |  |  | 434.33 | 7.34 | [5 empty] | 25.84 | 1035.84
70229 | Miljöövervakningsprogram för Oxundaåns avrinningsområde 2019 | Oxunda Vattensamverkan, Sollentuna kommun Kommunledningskontoret, Plan- och exploateringsavdelningen | 2019 | 2 |  | 2019-02-25 | 6594218 | 670947 | Mörtsjön |  | Mörtsjön | 1 | 1 | 1 |  | 3.4 | 5.6 | 41
70230 | Miljöövervakningsprogram för Oxundaåns avrinningsområde 2019 | Oxunda Vattensamverkan, Sollentuna kommun Kommunledningskontoret, Plan- och exploateringsavdelningen | 2019 | 2 |  | 2019-02-25 | 6594218 | 670947 | Mörtsjön |  | Mörtsjön | 2 | 2 | 2 |  | 4.6 | 1.1 | 8
70231 | Miljöövervakningsprogram för Oxundaåns avrinningsområde 2019 | Oxunda Vattensamverkan, Sollentuna kommun Kommunledningskontoret, Plan- och exploateringsavdelningen | 2019 | 2 |  | 2019-02-25 | 6594218 | 670947 | Mörtsjön |  | Mörtsjön | 3 | 3 | 3 |  | 4.7 | 3.7 | 28
70232 | Miljöövervakningsprogram för Oxundaåns avrinningsområde 2019 | Oxunda Vattensamverkan, Sollentuna kommun Kommunledningskontoret, Plan- och exploateringsavdelningen | 2019 | 2 |  | 2019-02-25 | 6594218 | 670947 | Mörtsjön |  | Mörtsjön | botten | 4 | 4 |  | 4.8 | 4.2 | 32 |  |  |  | 63.8777 | 0.15577 | 0.131 | 7.86 | 2.2 |  |  | 849.19 | 7.3 | [5 empty] | 28.15 | 1433.7
70233 | Miljöövervakningsprogram för Oxundaåns avrinningsområde 2019 | Oxunda Vattensamverkan, Sollentuna kommun Kommunledningskontoret, Plan- och exploateringsavdelningen | 2019 | 2 |  | 2019-02-25 | 6598995 | 667864 | Norrviken | 1 | Norrviken 1 | yta | 0.5 | 0.5 | 1.5 | 1.1 | 10.7 | 77 |  |  |  | 144.5583 | 0.32715 | 0.072 | 2.38 | 6 |  |  | 1081.56 | 7.4 | [5 empty] | 44.07 | 1811.73
70234 | Miljöövervakningsprogram för Oxundaåns avrinningsområde 2019 | Oxunda Vattensamverkan, Sollentuna kommun Kommunledningskontoret, Plan- och exploateringsavdelningen | 2019 | 2 |  | 2019-02-25 | 6598995 | 667864 | Norrviken | 1 | Norrviken 1 | 1 | 1 | 1 |  | 2 | 11.2 | 83
70235 | Miljöövervakningsprogram för Oxundaåns avrinningsområde 2019 | Oxunda Vattensamverkan, Sollentuna kommun Kommunledningskontoret, Plan- och exploateringsavdelningen | 2019 | 2 |  | 2019-02-25 | 6598995 | 667864 | Norrviken | 1 | Norrviken 1 | 2 | 2 | 2 |  | 2 | 9 | 67
70236 | Miljöövervakningsprogram för Oxundaåns avrinningsområde 2019 | Oxunda Vattensamverkan, Sollentuna kommun Kommunledningskontoret, Plan- och exploateringsavdelningen | 2019 | 2 |  | 2019-02-25 | 6598995 | 667864 | Norrviken | 1 | Norrviken 1 | botten | 2.5 | 2.5 |  | 2.1 | 8 | 59 |  |  |  | 162.7031 | 0.35669 | 0.093 | 5.35 | 9.1 |  |  | 1498.18 | 7.35 | [5 empty] | 45.5 | 2339.68
70237 | Miljöövervakningsprogram för Oxundaåns avrinningsområde 2019 | Oxunda Vattensamverkan, Sollentuna kommun Kommunledningskontoret, Plan- och exploateringsavdelningen | 2019 | 2 |  | 2019-02-25 | 6596347 | 665902 | Norrviken | 2 | Norrviken 2 | yta | 0.5 | 0.5 | 2.6 | 3.1 | 13.1 | 101 |  |  |  | 1.8131 | 0.016302 | 0.039 | 30.96 | 3.2 |  |  | 254.08 | 7.93 | [5 empty] | 76.06 | 944.78
70238 | Miljöövervakningsprogram för Oxundaåns avrinningsområde 2019 | Oxunda Vattensamverkan, Sollentuna kommun Kommunledningskontoret, Plan- och exploateringsavdelningen | 2019 | 2 |  | 2019-02-25 | 6596347 | 665902 | Norrviken | 2 | Norrviken 2 | 1 | 1 | 1 |  | 3.5 | 12.9 | 99
70239 | Miljöövervakningsprogram för Oxundaåns avrinningsområde 2019 | Oxunda Vattensamverkan, Sollentuna kommun Kommunledningskontoret, Plan- och exploateringsavdelningen | 2019 | 2 |  | 2019-02-25 | 6596347 | 665902 | Norrviken | 2 | Norrviken 2 | 2 | 2 | 2 |  | 3.4 | 11.4 | 88
70240 | Miljöövervakningsprogram för Oxundaåns avrinningsområde 2019 | Oxunda Vattensamverkan, Sollentuna kommun Kommunledningskontoret, Plan- och exploateringsavdelningen | 2019 | 2 |  | 2019-02-25 | 6596347 | 665902 | Norrviken | 2 | Norrviken 2 | 3 | 3 | 3 |  | 3.3 | 10.8 | 83
70241 | Miljöövervakningsprogram för Oxundaåns avrinningsområde 2019 | Oxunda Vattensamverkan, Sollentuna kommun Kommunledningskontoret, Plan- och exploateringsavdelningen | 2019 | 2 |  | 2019-02-25 | 6596347 | 665902 | Norrviken | 2 | Norrviken 2 | 4 | 4 | 4 |  | 3.3 | 10.7 | 82
70242 | Miljöövervakningsprogram för Oxundaåns avrinningsområde 2019 | Oxunda Vattensamverkan, Sollentuna kommun Kommunledningskontoret, Plan- och exploateringsavdelningen | 2019 | 2 |  | 2019-02-25 | 6596347 | 665902 | Norrviken | 2 | Norrviken 2 | 5 | 5 | 5 |  | 3.3 | 10.6 | 81
70243 | Miljöövervakningsprogram för Oxundaåns avrinningsområde 2019 | Oxunda Vattensamverkan, Sollentuna kommun Kommunledningskontoret, Plan- och exploateringsavdelningen | 2019 | 2 |  | 2019-02-25 | 6596347 | 665902 | Norrviken | 2 | Norrviken 2 | 6 | 6 | 6 |  | 3.3 | 10.4 | 80
70244 | Miljöövervakningsprogram för Oxundaåns avrinningsområde 2019 | Oxunda Vattensamverkan, Sollentuna kommun Kommunledningskontoret, Plan- och exploateringsavdelningen | 2019 | 2 |  | 2019-02-25 | 6596347 | 665902 | Norrviken | 2 | Norrviken 2 | 7 | 7 | 7 |  | 3 | 9.4 | 72
70245 | Miljöövervakningsprogram för Oxundaåns avrinningsområde 2019 | Oxunda Vattensamverkan, Sollentuna kommun Kommunledningskontoret, Plan- och exploateringsavdelningen | 2019 | 2 |  | 2019-02-25 | 6596347 | 665902 | Norrviken | 2 | Norrviken 2 | 8 | 8 | 8 |  | 2.8 | 6.1 | 46
70246 | Miljöövervakningsprogram för Oxundaåns avrinningsområde 2019 | Oxunda Vattensamverkan, Sollentuna kommun Kommunledningskontoret, Plan- och exploateringsavdelningen | 2019 | 2 |  | 2019-02-25 | 6596347 | 665902 | Norrviken | 2 | Norrviken 2 | botten | 9 | 9 |  | 3.6 | 1.6 | 12 |  |  |  | 104.6464 | 0.33415 | 0.058 | 42.59 | 5.3 |  |  | 780.5 | 7.46 | [5 empty] | 69.1 | 1550.86
70247 | Miljöövervakningsprogram för Oxundaåns avrinningsområde 2019 | Oxunda Vattensamverkan, Sollentuna kommun Kommunledningskontoret, Plan- och exploateringsavdelningen | 2019 | 2 |  | 2019-02-25 | 6594617 | 666323 | Norrviken | 3 | Norrviken 3 | yta | 0.5 | 0.5 | 3 | 3.3 | 12.7 | 98 |  |  |  | 3.153 | 0.024005 | 0.034 | 38.87 | 1.9 |  |  | 336.38 | 7.85 | [5 empty] | 74.21 | 919.07
70248 | Miljöövervakningsprogram för Oxundaåns avrinningsområde 2019 | Oxunda Vattensamverkan, Sollentuna kommun Kommunledningskontoret, Plan- och exploateringsavdelningen | 2019 | 2 |  | 2019-02-25 | 6594617 | 666323 | Norrviken | 3 | Norrviken 3 | 1 | 1 | 1 |  | 3.7 | 12.2 | 94
70249 | Miljöövervakningsprogram för Oxundaåns avrinningsområde 2019 | Oxunda Vattensamverkan, Sollentuna kommun Kommunledningskontoret, Plan- och exploateringsavdelningen | 2019 | 2 |  | 2019-02-25 | 6594617 | 666323 | Norrviken | 3 | Norrviken 3 | 2 | 2 | 2 |  | 3.6 | 12.2 | 94
70250 | Miljöövervakningsprogram för Oxundaåns avrinningsområde 2019 | Oxunda Vattensamverkan, Sollentuna kommun Kommunledningskontoret, Plan- och exploateringsavdelningen | 2019 | 2 |  | 2019-02-25 | 6594617 | 666323 | Norrviken | 3 | Norrviken 3 | 3 | 3 | 3 |  | 3.4 | 9.2 | 71
70251 | Miljöövervakningsprogram för Oxundaåns avrinningsområde 2019 | Oxunda Vattensamverkan, Sollentuna kommun Kommunledningskontoret, Plan- och exploateringsavdelningen | 2019 | 2 |  | 2019-02-25 | 6594617 | 666323 | Norrviken | 3 | Norrviken 3 | 4 | 4 | 4 |  | 3.2 | 8.4 | 64
70252 | Miljöövervakningsprogram för Oxundaåns avrinningsområde 2019 | Oxunda Vattensamverkan, Sollentuna kommun Kommunledningskontoret, Plan- och exploateringsavdelningen | 2019 | 2 |  | 2019-02-25 | 6594617 | 666323 | Norrviken | 3 | Norrviken 3 | 5 | 5 | 5 |  | 3 | 7.7 | 59
70253 | Miljöövervakningsprogram för Oxundaåns avrinningsområde 2019 | Oxunda Vattensamverkan, Sollentuna kommun Kommunledningskontoret, Plan- och exploateringsavdelningen | 2019 | 2 |  | 2019-02-25 | 6594617 | 666323 | Norrviken | 3 | Norrviken 3 | 6 | 6 | 6 |  | 2.9 | 6.7 | 51
70254 | Miljöövervakningsprogram för Oxundaåns avrinningsområde 2019 | Oxunda Vattensamverkan, Sollentuna kommun Kommunledningskontoret, Plan- och exploateringsavdelningen | 2019 | 2 |  | 2019-02-25 | 6594617 | 666323 | Norrviken | 3 | Norrviken 3 | 7 | 7 | 7 |  | 2.9 | 6 | 46
70255 | Miljöövervakningsprogram för Oxundaåns avrinningsområde 2019 | Oxunda Vattensamverkan, Sollentuna kommun Kommunledningskontoret, Plan- och exploateringsavdelningen | 2019 | 2 |  | 2019-02-25 | 6594617 | 666323 | Norrviken | 3 | Norrviken 3 | 8 | 8 | 8 |  | 2.9 | 5.8 | 44
70256 | Miljöövervakningsprogram för Oxundaåns avrinningsområde 2019 | Oxunda Vattensamverkan, Sollentuna kommun Kommunledningskontoret, Plan- och exploateringsavdelningen | 2019 | 2 |  | 2019-02-25 | 6594617 | 666323 | Norrviken | 3 | Norrviken 3 | 9 | 9 | 9 |  | 3.2 | 4 | 30
70257 | Miljöövervakningsprogram för Oxundaåns avrinningsområde 2019 | Oxunda Vattensamverkan, Sollentuna kommun Kommunledningskontoret, Plan- och exploateringsavdelningen | 2019 | 2 |  | 2019-02-25 | 6594617 | 666323 | Norrviken | 3 | Norrviken 3 | 10 | 10 | 10 |  | 3.1 | 4.5 | 34
70258 | Miljöövervakningsprogram för Oxundaåns avrinningsområde 2019 | Oxunda Vattensamverkan, Sollentuna kommun Kommunledningskontoret, Plan- och exploateringsavdelningen | 2019 | 2 |  | 2019-02-25 | 6594617 | 666323 | Norrviken | 3 | Norrviken 3 | 11 | 11 | 11
70259 | Miljöövervakningsprogram för Oxundaåns avrinningsområde 2019 | Oxunda Vattensamverkan, Sollentuna kommun Kommunledningskontoret, Plan- och exploateringsavdelningen | 2019 | 2 |  | 2019-02-25 | 6594617 | 666323 | Norrviken | 3 | Norrviken 3 | botten | 11.5 | 11.5 |  | 3.8 | 1.3 | 10 |  |  |  | 245.7853 | 0.61971 | 0.053 | 100.51 | 3.6 |  |  | 940.05 | 7.35 | [5 empty] | 117.72 | 1816.13
70260 | Miljöövervakningsprogram för Oxundaåns avrinningsområde 2019 | Oxunda Vattensamverkan, Sollentuna kommun Kommunledningskontoret, Plan- och exploateringsavdelningen | 2019 | 2 |  | 2019-02-25 | 6597022 | 665518 | Norrviken | 4 | Norrviken 4 | yta | 0.5 | 0.5 | 2 | 3.7 | 14.4 | 112 |  |  |  | 1.3752 | 0.01827 | 0.036 | 16.5 | 2 |  |  | 249.25 | 8.08 | [5 empty] | 76.08 | 968.01
70261 | Miljöövervakningsprogram för Oxundaåns avrinningsområde 2019 | Oxunda Vattensamverkan, Sollentuna kommun Kommunledningskontoret, Plan- och exploateringsavdelningen | 2019 | 2 |  | 2019-02-25 | 6597022 | 665518 | Norrviken | 4 | Norrviken 4 | 1 | 1 | 1 |  | 3.8 | 14 | 108
70262 | Miljöövervakningsprogram för Oxundaåns avrinningsområde 2019 | Oxunda Vattensamverkan, Sollentuna kommun Kommunledningskontoret, Plan- och exploateringsavdelningen | 2019 | 2 |  | 2019-02-25 | 6597022 | 665518 | Norrviken | 4 | Norrviken 4 | botten | 2 | 2 |  | 3.6 | 12.8 | 99 |  |  |  | 0 | 0 | 0.045 | 17.09 | 2.4 |  |  | 254.24 | 8.05 | [5 empty] | 77.19 | 939.38
70263 | Miljöövervakningsprogram för Oxundaåns avrinningsområde 2019 | Oxunda Vattensamverkan, Sollentuna kommun Kommunledningskontoret, Plan- och exploateringsavdelningen | 2019 | 2 |  | 2019-02-25 | 6599384 | 662805 | Edssjön |  | Edssjön | yta | 0.5 | 0.5 | 2.4 | 3.1 | 10.2 | 74 |  |  |  | 15.1082 | 0.066841 | 0.05 | 40.58 | 3 |  |  | 605.61 | 7.62 | [5 empty] | 70.31 | 1135.4
70264 | Miljöövervakningsprogram för Oxundaåns avrinningsområde 2019 | Oxunda Vattensamverkan, Sollentuna kommun Kommunledningskontoret, Plan- och exploateringsavdelningen | 2019 | 2 |  | 2019-02-25 | 6599384 | 662805 | Edssjön |  | Edssjön | 1 | 1 | 1 |  | 3.2 | 10.3 | 75
70265 | Miljöövervakningsprogram för Oxundaåns avrinningsområde 2019 | Oxunda Vattensamverkan, Sollentuna kommun Kommunledningskontoret, Plan- och exploateringsavdelningen | 2019 | 2 |  | 2019-02-25 | 6599384 | 662805 | Edssjön |  | Edssjön | 2 | 2 | 2 |  | 3.6 | 5.7 | 42
70266 | Miljöövervakningsprogram för Oxundaåns avrinningsområde 2019 | Oxunda Vattensamverkan, Sollentuna kommun Kommunledningskontoret, Plan- och exploateringsavdelningen | 2019 | 2 |  | 2019-02-25 | 6599384 | 662805 | Edssjön |  | Edssjön | 3 | 3 | 3 |  | 3.7 | 2.5 | 18
70267 | Miljöövervakningsprogram för Oxundaåns avrinningsområde 2019 | Oxunda Vattensamverkan, Sollentuna kommun Kommunledningskontoret, Plan- och exploateringsavdelningen | 2019 | 2 |  | 2019-02-25 | 6599384 | 662805 | Edssjön |  | Edssjön | 4 | 4 | 4 |  | 3.8 | 2.5 | 18
70268 | Miljöövervakningsprogram för Oxundaåns avrinningsområde 2019 | Oxunda Vattensamverkan, Sollentuna kommun Kommunledningskontoret, Plan- och exploateringsavdelningen | 2019 | 2 |  | 2019-02-25 | 6599384 | 662805 | Edssjön |  | Edssjön | botten | 4.5 | 4.5 |  | 4 | 4.2 | 31 |  |  |  | 36.6005 | 0.11801 | 0.057 | 44.2 | 3.8 |  |  | 1400.09 | 7.45 | [5 empty] | 68.48 | 2002.05
70269 | Miljöövervakningsprogram för Oxundaåns avrinningsområde 2019 | Oxunda Vattensamverkan, Sollentuna kommun Kommunledningskontoret, Plan- och exploateringsavdelningen | 2019 | 2 |  | 2019-02-25 | 6605701 | 661059 | Oxundasjön |  | Oxundasjön | yta | 0.5 | 0.5 | 1.3 | 3.2 | 10.3 | 75 |  |  |  | 1.3576 | 0.0045986 | 0.162 | 21.84 | 13.6 |  |  | 833.07 | 7.5 | [5 empty] | 59.86 | 1413.09
70270 | Miljöövervakningsprogram för Oxundaåns avrinningsområde 2019 | Oxunda Vattensamverkan, Sollentuna kommun Kommunledningskontoret, Plan- och exploateringsavdelningen | 2019 | 2 |  | 2019-02-25 | 6605701 | 661059 | Oxundasjön |  | Oxundasjön | 1 | 1 | 1 |  | 3.2 | 9.2 | 67
70271 | Miljöövervakningsprogram för Oxundaåns avrinningsområde 2019 | Oxunda Vattensamverkan, Sollentuna kommun Kommunledningskontoret, Plan- och exploateringsavdelningen | 2019 | 2 |  | 2019-02-25 | 6605701 | 661059 | Oxundasjön |  | Oxundasjön | 2 | 2 | 2 |  | 2.9 | 8.2 | 60
70272 | Miljöövervakningsprogram för Oxundaåns avrinningsområde 2019 | Oxunda Vattensamverkan, Sollentuna kommun Kommunledningskontoret, Plan- och exploateringsavdelningen | 2019 | 2 |  | 2019-02-25 | 6605701 | 661059 | Oxundasjön |  | Oxundasjön | 3 | 3 | 3 |  | 3.6 | 6.2 | 46
70273 | Miljöövervakningsprogram för Oxundaåns avrinningsområde 2019 | Oxunda Vattensamverkan, Sollentuna kommun Kommunledningskontoret, Plan- och exploateringsavdelningen | 2019 | 2 |  | 2019-02-25 | 6605701 | 661059 | Oxundasjön |  | Oxundasjön | 4 | 4 | 4 |  | 3.6 | 5.4 | 40
70274 | Miljöövervakningsprogram för Oxundaåns avrinningsområde 2019 | Oxunda Vattensamverkan, Sollentuna kommun Kommunledningskontoret, Plan- och exploateringsavdelningen | 2019 | 2 |  | 2019-02-25 | 6605701 | 661059 | Oxundasjön |  | Oxundasjön | 5 | 5 | 5 |  | 3.7 | 4.8 | 36
70275 | Miljöövervakningsprogram för Oxundaåns avrinningsområde 2019 | Oxunda Vattensamverkan, Sollentuna kommun Kommunledningskontoret, Plan- och exploateringsavdelningen | 2019 | 2 |  | 2019-02-25 | 6605701 | 661059 | Oxundasjön |  | Oxundasjön | botten | 5.5 | 5.5 |  | 4.1 | 3.5 | 26 |  |  |  | 3.5484 | 0.012937 | 0.04 | 21.12 | 2.5 |  |  | 560.42 | 7.5 | [5 empty] | 38.04 | 1056.9
71050 | Väsjön och Rösjön 2019 | Väsjöprojektet Exploateringsenheten Samhällsbyggnadsavdelningen Kommunledningskontoret Sollentuna kommun | 2019 | 4 |  | 2019-04-09 | 6593563 | 669814 | Rösjön |  | Rösjön | yta | 0.5 | 0.5 | 2.9 | 4.9 | 11.1 | 89 |  |  |  | 7.9237 | 0.076987 | 0.036 | 0.18 | 2 |  |  | 151.24 | 7.9 |  |  |  | 9.586 | 8.894 | 18.82 | 844.28 | [5 empty] | 33 | 0.0325 | 2.43 | 4.37 |  | 16.5 |  | 1.32 | 29 | 0.622 | 18.7 | 0.001 | 0.0274 | 0.0744 | 1.07 | 0.001 | 8.53 | 0.659 | 0.646 | 12.8 | 0.0566 | 83.2 | 0.22 | 4.1 |  | 5.85 | 0.0025 | 0.0201 | 0.0469 | 0.68 | 0.319 | 0.491 | 0.005 | 4.53 | 33 | 4.33 |  | 0.00602 | 2.4 | 16.4 | 1.26 | 0.514 | 16.9 | 0.001 | 0.703 | 7.28 | 0.185 | 82.8
71051 | Väsjön och Rösjön 2019 | Väsjöprojektet Exploateringsenheten Samhällsbyggnadsavdelningen Kommunledningskontoret Sollentuna kommun | 2019 | 4 |  | 2019-04-09 | 6593563 | 669814 | Rösjön |  | Rösjön | 1 | 1 | 1 |  | 4.9 | 11.2 | 91
71052 | Väsjön och Rösjön 2019 | Väsjöprojektet Exploateringsenheten Samhällsbyggnadsavdelningen Kommunledningskontoret Sollentuna kommun | 2019 | 4 |  | 2019-04-09 | 6593563 | 669814 | Rösjön |  | Rösjön | 2 | 2 | 2 |  | 5 | 11.7 | 95
71053 | Väsjön och Rösjön 2019 | Väsjöprojektet Exploateringsenheten Samhällsbyggnadsavdelningen Kommunledningskontoret Sollentuna kommun | 2019 | 4 |  | 2019-04-09 | 6593563 | 669814 | Rösjön |  | Rösjön | 3 | 3 | 3 |  | 5 | 12.2 | 99
71054 | Väsjön och Rösjön 2019 | Väsjöprojektet Exploateringsenheten Samhällsbyggnadsavdelningen Kommunledningskontoret Sollentuna kommun | 2019 | 4 |  | 2019-04-09 | 6593563 | 669814 | Rösjön |  | Rösjön | 4 | 4 | 4 |  | 5 | 12.2 | 99
71055 | Väsjön och Rösjön 2019 | Väsjöprojektet Exploateringsenheten Samhällsbyggnadsavdelningen Kommunledningskontoret Sollentuna kommun | 2019 | 4 |  | 2019-04-09 | 6593563 | 669814 | Rösjön |  | Rösjön | 5 | 5 | 5 |  | 5.1 | 12.4 | 101
71056 | Väsjön och Rösjön 2019 | Väsjöprojektet Exploateringsenheten Samhällsbyggnadsavdelningen Kommunledningskontoret Sollentuna kommun | 2019 | 4 |  | 2019-04-09 | 6593563 | 669814 | Rösjön |  | Rösjön | 6 | 6 | 6 |  | 5.1 | 12.6 | 102
71057 | Väsjön och Rösjön 2019 | Väsjöprojektet Exploateringsenheten Samhällsbyggnadsavdelningen Kommunledningskontoret Sollentuna kommun | 2019 | 4 |  | 2019-04-09 | 6593563 | 669814 | Rösjön |  | Rösjön | botten | 7 | 7 |  | 5.1 | 12.6 | 102
71058 | Väsjön och Rösjön 2019 | Väsjöprojektet Exploateringsenheten Samhällsbyggnadsavdelningen Kommunledningskontoret Sollentuna kommun | 2019 | 4 |  | 2019-04-09 | 6594775 | 668514 | Väsjön |  | Väsjön | yta | 0.5 | 0.5 | 2.4 | 5 | 12.3 | 96 |  |  |  | 6.5759 | 0.094821 | 0.071 | 0.86 | 2.4 |  |  | 21.42 | 8.07 |  |  |  | 13.27 | 12.5 | 31.06 | 858.85 | [5 empty] | 66.1 | 0.0406 | 5.96 | 8.65 |  | 46.4 |  | 3.05 | 37.1 | 0.858 | 33.4 | 0.00253 | 0.063 | 0.1 | 0.852 | 0.001 | 31.8 | 1.78 | 0.566 | 14.7 | 0.0559 | 169 | 0.322 | 1.35 |  | 9.34 | 0.00274 | 0.0557 | 0.0737 | 0.678 | 22.7 | 0.519 | 0.0227 | 2.92 | 65.5 | 8.55 |  | 0.0165 | 5.9 | 46.8 | 2.96 | 0.821 | 32.7 | 0.001 | 1.84 | 9.65 | 0.26 | 168
71059 | Väsjön och Rösjön 2019 | Väsjöprojektet Exploateringsenheten Samhällsbyggnadsavdelningen Kommunledningskontoret Sollentuna kommun | 2019 | 4 |  | 2019-04-09 | 6594775 | 668514 | Väsjön |  | Väsjön | 1 | 1 | 1 |  | 5.1 | 12.5 | 98
71060 | Väsjön och Rösjön 2019 | Väsjöprojektet Exploateringsenheten Samhällsbyggnadsavdelningen Kommunledningskontoret Sollentuna kommun | 2019 | 4 |  | 2019-04-09 | 6594775 | 668514 | Väsjön |  | Väsjön | 2 | 2 | 2 |  | 5.2 | 12.8 | 100
71061 | Väsjön och Rösjön 2019 | Väsjöprojektet Exploateringsenheten Samhällsbyggnadsavdelningen Kommunledningskontoret Sollentuna kommun | 2019 | 4 |  | 2019-04-09 | 6594775 | 668514 | Väsjön |  | Väsjön | botten | 2.5 | 2.5 |  | 5.3 | 13.2 | 104
74222 | Miljöövervakningsprogram för Oxundaåns avrinningsområde 2019 | Oxunda Vattensamverkan, Sollentuna kommun Kommunledningskontoret, Plan- och exploateringsavdelningen | 2019 | 8 |  | 2019-08-13 | 6598995 | 667864 | Norrviken | 1 | Norrviken 1 | yta | 0.5 | 0.5 | 1 | 19.8 | 10.5 | 116 |  |  | 2.4432 | 6.2255 | 1.0377 | 0.053 | 7.68 | 11.2 | 77.7253 |  | 3.55 | 8.71 | [5 empty] | 116.53 | 1320.88
74223 | Miljöövervakningsprogram för Oxundaåns avrinningsområde 2019 | Oxunda Vattensamverkan, Sollentuna kommun Kommunledningskontoret, Plan- och exploateringsavdelningen | 2019 | 8 |  | 2019-08-13 | 6598995 | 667864 | Norrviken | 1 | Norrviken 1 | 1 | 1 | 1 |  | 19.9 | 10.5 | 116
74224 | Miljöövervakningsprogram för Oxundaåns avrinningsområde 2019 | Oxunda Vattensamverkan, Sollentuna kommun Kommunledningskontoret, Plan- och exploateringsavdelningen | 2019 | 8 |  | 2019-08-13 | 6598995 | 667864 | Norrviken | 1 | Norrviken 1 | 2 | 2 | 2 |  | 19.9 | 10.1 | 111
74225 | Miljöövervakningsprogram för Oxundaåns avrinningsområde 2019 | Oxunda Vattensamverkan, Sollentuna kommun Kommunledningskontoret, Plan- och exploateringsavdelningen | 2019 | 8 |  | 2019-08-13 | 6598995 | 667864 | Norrviken | 1 | Norrviken 1 | botten | 2.5 | 2.5 |  | 19.9 | 9 | 100 |  |  | 2.4432 | 7.0877 | 1.1219 | 0.054 | 4.45 | 12.7 |  |  | 2.04 | 8.68 | [5 empty] | 113.99 | 1280.7
74226 | Miljöövervakningsprogram för Oxundaåns avrinningsområde 2019 | Oxunda Vattensamverkan, Sollentuna kommun Kommunledningskontoret, Plan- och exploateringsavdelningen | 2019 | 8 |  | 2019-08-13 |  |  | Norrviken | 1 | Norrviken 1 | 0-2 | 2 | 0 | [12 empty] | 77.7253
74227 | Miljöövervakningsprogram för Oxundaåns avrinningsområde 2019 | Oxunda Vattensamverkan, Sollentuna kommun Kommunledningskontoret, Plan- och exploateringsavdelningen | 2019 | 8 |  | 2019-08-13 | 6596347 | 665902 | Norrviken | 2 | Norrviken 2 | yta | 0.5 | 0.5 | 1.9 | 19.8 | 8.4 | 92 |  |  | 2.4239 | 45.4202 | 3.8049 | 0.044 | 24.9 | 6.8 | 18.8039 |  | 10.87 | 8.37 | [5 empty] | 83.01 | 963.21
74228 | Miljöövervakningsprogram för Oxundaåns avrinningsområde 2019 | Oxunda Vattensamverkan, Sollentuna kommun Kommunledningskontoret, Plan- och exploateringsavdelningen | 2019 | 8 |  | 2019-08-13 | 6596347 | 665902 | Norrviken | 2 | Norrviken 2 | 1 | 1 | 1 |  | 19.9 | 8.3 | 92
74229 | Miljöövervakningsprogram för Oxundaåns avrinningsområde 2019 | Oxunda Vattensamverkan, Sollentuna kommun Kommunledningskontoret, Plan- och exploateringsavdelningen | 2019 | 8 |  | 2019-08-13 | 6596347 | 665902 | Norrviken | 2 | Norrviken 2 | 2 | 2 | 2 |  | 20 | 8.2 | 91
74230 | Miljöövervakningsprogram för Oxundaåns avrinningsområde 2019 | Oxunda Vattensamverkan, Sollentuna kommun Kommunledningskontoret, Plan- och exploateringsavdelningen | 2019 | 8 |  | 2019-08-13 | 6596347 | 665902 | Norrviken | 2 | Norrviken 2 | 3 | 3 | 3 |  | 20 | 8.2 | 91
74231 | Miljöövervakningsprogram för Oxundaåns avrinningsområde 2019 | Oxunda Vattensamverkan, Sollentuna kommun Kommunledningskontoret, Plan- och exploateringsavdelningen | 2019 | 8 |  | 2019-08-13 | 6596347 | 665902 | Norrviken | 2 | Norrviken 2 | 4 | 4 | 4 |  | 20 | 8.1 | 90
74232 | Miljöövervakningsprogram för Oxundaåns avrinningsområde 2019 | Oxunda Vattensamverkan, Sollentuna kommun Kommunledningskontoret, Plan- och exploateringsavdelningen | 2019 | 8 |  | 2019-08-13 | 6596347 | 665902 | Norrviken | 2 | Norrviken 2 | 5 | 5 | 5 |  | 20.1 | 8 | 89
74233 | Miljöövervakningsprogram för Oxundaåns avrinningsområde 2019 | Oxunda Vattensamverkan, Sollentuna kommun Kommunledningskontoret, Plan- och exploateringsavdelningen | 2019 | 8 |  | 2019-08-13 | 6596347 | 665902 | Norrviken | 2 | Norrviken 2 | 6 | 6 | 6 |  | 20.1 | 7.9 | 88
74234 | Miljöövervakningsprogram för Oxundaåns avrinningsområde 2019 | Oxunda Vattensamverkan, Sollentuna kommun Kommunledningskontoret, Plan- och exploateringsavdelningen | 2019 | 8 |  | 2019-08-13 | 6596347 | 665902 | Norrviken | 2 | Norrviken 2 | 7 | 7 | 7 |  | 18.7 | 1.9 | 21
74235 | Miljöövervakningsprogram för Oxundaåns avrinningsområde 2019 | Oxunda Vattensamverkan, Sollentuna kommun Kommunledningskontoret, Plan- och exploateringsavdelningen | 2019 | 8 |  | 2019-08-13 | 6596347 | 665902 | Norrviken | 2 | Norrviken 2 | 8 | 8 | 8 |  | 17 | 0.1 | 1
74236 | Miljöövervakningsprogram för Oxundaåns avrinningsområde 2019 | Oxunda Vattensamverkan, Sollentuna kommun Kommunledningskontoret, Plan- och exploateringsavdelningen | 2019 | 8 |  | 2019-08-13 | 6596347 | 665902 | Norrviken | 2 | Norrviken 2 | botten | 9 | 9 |  | 16.2 | 0.1 | 1 |  |  | 2.6548 | 273.405 | 6.1945 | 0.041 | 203.29 | 6.7 |  |  | 4.25 | 7.89 | [5 empty] | 246.2 | 1014.9
74237 | Miljöövervakningsprogram för Oxundaåns avrinningsområde 2019 | Oxunda Vattensamverkan, Sollentuna kommun Kommunledningskontoret, Plan- och exploateringsavdelningen | 2019 | 8 |  | 2019-08-13 |  |  | Norrviken | 2 | Norrviken 2 | 0-4 | 4 | 0
74238 | Miljöövervakningsprogram för Oxundaåns avrinningsområde 2019 | Oxunda Vattensamverkan, Sollentuna kommun Kommunledningskontoret, Plan- och exploateringsavdelningen | 2019 | 8 |  | 2019-08-13 | 6594617 | 666323 | Norrviken | 3 | Norrviken 3 | yta | 0.5 | 0.5 | 3.1 | 19.8 | 8.1 | 90 |  |  | 2.3278 | 47.217 | 2.9972 | 0.043 | 29.76 | 3.8 | 11.0934 |  | 8.15 | 8.24 | [5 empty] | 62.47 | 866
74239 | Miljöövervakningsprogram för Oxundaåns avrinningsområde 2019 | Oxunda Vattensamverkan, Sollentuna kommun Kommunledningskontoret, Plan- och exploateringsavdelningen | 2019 | 8 |  | 2019-08-13 | 6594617 | 666323 | Norrviken | 3 | Norrviken 3 | 1 | 1 | 1 |  | 19.9 | 8.1 | 90
74240 | Miljöövervakningsprogram för Oxundaåns avrinningsområde 2019 | Oxunda Vattensamverkan, Sollentuna kommun Kommunledningskontoret, Plan- och exploateringsavdelningen | 2019 | 8 |  | 2019-08-13 | 6594617 | 666323 | Norrviken | 3 | Norrviken 3 | 2 | 2 | 2 |  | 20 | 8 | 89
74241 | Miljöövervakningsprogram för Oxundaåns avrinningsområde 2019 | Oxunda Vattensamverkan, Sollentuna kommun Kommunledningskontoret, Plan- och exploateringsavdelningen | 2019 | 8 |  | 2019-08-13 | 6594617 | 666323 | Norrviken | 3 | Norrviken 3 | 3 | 3 | 3 |  | 19.9 | 7.7 | 86
74242 | Miljöövervakningsprogram för Oxundaåns avrinningsområde 2019 | Oxunda Vattensamverkan, Sollentuna kommun Kommunledningskontoret, Plan- och exploateringsavdelningen | 2019 | 8 |  | 2019-08-13 | 6594617 | 666323 | Norrviken | 3 | Norrviken 3 | 4 | 4 | 4 |  | 19.9 | 7.6 | 84
74243 | Miljöövervakningsprogram för Oxundaåns avrinningsområde 2019 | Oxunda Vattensamverkan, Sollentuna kommun Kommunledningskontoret, Plan- och exploateringsavdelningen | 2019 | 8 |  | 2019-08-13 | 6594617 | 666323 | Norrviken | 3 | Norrviken 3 | 5 | 5 | 5 |  | 19.8 | 6.9 | 76
74244 | Miljöövervakningsprogram för Oxundaåns avrinningsområde 2019 | Oxunda Vattensamverkan, Sollentuna kommun Kommunledningskontoret, Plan- och exploateringsavdelningen | 2019 | 8 |  | 2019-08-13 | 6594617 | 666323 | Norrviken | 3 | Norrviken 3 | 6 | 6 | 6 |  | 19.7 | 4 | 44
74245 | Miljöövervakningsprogram för Oxundaåns avrinningsområde 2019 | Oxunda Vattensamverkan, Sollentuna kommun Kommunledningskontoret, Plan- och exploateringsavdelningen | 2019 | 8 |  | 2019-08-13 | 6594617 | 666323 | Norrviken | 3 | Norrviken 3 | 7 | 7 | 7 |  | 19 | 1.9 | 21
74246 | Miljöövervakningsprogram för Oxundaåns avrinningsområde 2019 | Oxunda Vattensamverkan, Sollentuna kommun Kommunledningskontoret, Plan- och exploateringsavdelningen | 2019 | 8 |  | 2019-08-13 | 6594617 | 666323 | Norrviken | 3 | Norrviken 3 | 8 | 8 | 8 |  | 16.8 | 0.1 | 1
74247 | Miljöövervakningsprogram för Oxundaåns avrinningsområde 2019 | Oxunda Vattensamverkan, Sollentuna kommun Kommunledningskontoret, Plan- och exploateringsavdelningen | 2019 | 8 |  | 2019-08-13 | 6594617 | 666323 | Norrviken | 3 | Norrviken 3 | 9 | 9 | 9 |  | 15.1 | 0.1 | 1
74248 | Miljöövervakningsprogram för Oxundaåns avrinningsområde 2019 | Oxunda Vattensamverkan, Sollentuna kommun Kommunledningskontoret, Plan- och exploateringsavdelningen | 2019 | 8 |  | 2019-08-13 | 6594617 | 666323 | Norrviken | 3 | Norrviken 3 | 10 | 10 | 10 |  | 13.8 | 0.1 | 1
74249 | Miljöövervakningsprogram för Oxundaåns avrinningsområde 2019 | Oxunda Vattensamverkan, Sollentuna kommun Kommunledningskontoret, Plan- och exploateringsavdelningen | 2019 | 8 |  | 2019-08-13 | 6594617 | 666323 | Norrviken | 3 | Norrviken 3 | 11 | 11 | 11 | [6 empty] | 3.078 | 998.4022 | 4.6015 | 0.05 | 554.04 | 6.8 |  |  | 2.64 | 7.75 | [5 empty] | 587.64 | 1852.63
74250 | Miljöövervakningsprogram för Oxundaåns avrinningsområde 2019 | Oxunda Vattensamverkan, Sollentuna kommun Kommunledningskontoret, Plan- och exploateringsavdelningen | 2019 | 8 |  | 2019-08-13 | 6594617 | 666323 | Norrviken | 3 | Norrviken 3 | botten | 11.5 | 11.5 |  | 12.6 | 0.1 | 1
74251 | Miljöövervakningsprogram för Oxundaåns avrinningsområde 2019 | Oxunda Vattensamverkan, Sollentuna kommun Kommunledningskontoret, Plan- och exploateringsavdelningen | 2019 | 8 |  | 2019-08-13 |  |  | Norrviken | 3 | Norrviken 3 | 0-4 | 4 | 0 | [12 empty] | 11.0934
74252 | Miljöövervakningsprogram för Oxundaåns avrinningsområde 2019 | Oxunda Vattensamverkan, Sollentuna kommun Kommunledningskontoret, Plan- och exploateringsavdelningen | 2019 | 8 |  | 2019-08-13 | 6597022 | 665518 | Norrviken | 4 | Norrviken 4 | yta | 0.5 | 0.5 | 2 | 19.7 | 8.8 | 96 |  |  | 2.347 | 4.7862 | 0.20371 | 0.047 | 6.29 | 3.4 | 26.5144 |  | 1.45 | 8.06 | [5 empty] | 71.45 | 901.44
74253 | Miljöövervakningsprogram för Oxundaåns avrinningsområde 2019 | Oxunda Vattensamverkan, Sollentuna kommun Kommunledningskontoret, Plan- och exploateringsavdelningen | 2019 | 8 |  | 2019-08-13 | 6597022 | 665518 | Norrviken | 4 | Norrviken 4 | 1 | 1 | 1 |  | 19.8 | 8.8 | 97
74254 | Miljöövervakningsprogram för Oxundaåns avrinningsområde 2019 | Oxunda Vattensamverkan, Sollentuna kommun Kommunledningskontoret, Plan- och exploateringsavdelningen | 2019 | 8 |  | 2019-08-13 | 6597022 | 665518 | Norrviken | 4 | Norrviken 4 | botten | 2 | 2 |  | 19.8 | 8.5 | 93 |  |  | 2.27 | 3.236 | 0.19673 | 0.047 | 10.73 | 3 |  |  | 1.69 | 8.22 | [5 empty] | 65.15 | 938.79
74255 | Miljöövervakningsprogram för Oxundaåns avrinningsområde 2019 | Oxunda Vattensamverkan, Sollentuna kommun Kommunledningskontoret, Plan- och exploateringsavdelningen | 2019 | 8 |  | 2019-08-13 |  |  | Norrviken | 4 | Norrviken 4 | 0-2 | 2 | 0
74256 | Miljöövervakningsprogram för Oxundaåns avrinningsområde 2019 | Oxunda Vattensamverkan, Sollentuna kommun Kommunledningskontoret, Plan- och exploateringsavdelningen | 2019 | 8 |  | 2019-08-13 | 6595172 | 669610 | Fjäturen |  | Fjäturen | yta | 0.5 | 0.5 | 3.5 | 20.2 | 8.3 | 92 |  |  | 2.0824 | 3.5633 | 0.12043 | 0.04 | 1.99 | 2.2 | 5.8924 |  | 1.83 | 7.94 | [5 empty] | 26.58 | 695.28
74257 | Miljöövervakningsprogram för Oxundaåns avrinningsområde 2019 | Oxunda Vattensamverkan, Sollentuna kommun Kommunledningskontoret, Plan- och exploateringsavdelningen | 2019 | 8 |  | 2019-08-13 | 6595172 | 669610 | Fjäturen |  | Fjäturen | 1 | 1 | 1 |  | 20.2 | 8.3 | 92
74258 | Miljöövervakningsprogram för Oxundaåns avrinningsområde 2019 | Oxunda Vattensamverkan, Sollentuna kommun Kommunledningskontoret, Plan- och exploateringsavdelningen | 2019 | 8 |  | 2019-08-13 | 6595172 | 669610 | Fjäturen |  | Fjäturen | 2 | 2 | 2 |  | 20.1 | 8.1 | 90
74259 | Miljöövervakningsprogram för Oxundaåns avrinningsområde 2019 | Oxunda Vattensamverkan, Sollentuna kommun Kommunledningskontoret, Plan- och exploateringsavdelningen | 2019 | 8 |  | 2019-08-13 | 6595172 | 669610 | Fjäturen |  | Fjäturen | 3 | 3 | 3 |  | 20.1 | 7.9 | 88
74260 | Miljöövervakningsprogram för Oxundaåns avrinningsområde 2019 | Oxunda Vattensamverkan, Sollentuna kommun Kommunledningskontoret, Plan- och exploateringsavdelningen | 2019 | 8 |  | 2019-08-13 | 6595172 | 669610 | Fjäturen |  | Fjäturen | 4 | 4 | 4 |  | 20 | 7.7 | 86
74261 | Miljöövervakningsprogram för Oxundaåns avrinningsområde 2019 | Oxunda Vattensamverkan, Sollentuna kommun Kommunledningskontoret, Plan- och exploateringsavdelningen | 2019 | 8 |  | 2019-08-13 | 6595172 | 669610 | Fjäturen |  | Fjäturen | 5 | 5 | 5 |  | 19.2 | 1.6 | 17
74262 | Miljöövervakningsprogram för Oxundaåns avrinningsområde 2019 | Oxunda Vattensamverkan, Sollentuna kommun Kommunledningskontoret, Plan- och exploateringsavdelningen | 2019 | 8 |  | 2019-08-13 | 6595172 | 669610 | Fjäturen |  | Fjäturen | 6 | 6 | 6 |  | 16.5 | 0.1 | 1
74263 | Miljöövervakningsprogram för Oxundaåns avrinningsområde 2019 | Oxunda Vattensamverkan, Sollentuna kommun Kommunledningskontoret, Plan- och exploateringsavdelningen | 2019 | 8 |  | 2019-08-13 | 6595172 | 669610 | Fjäturen |  | Fjäturen | 7 | 7 | 7 |  | 13.5 | 0.1 | 1
74264 | Miljöövervakningsprogram för Oxundaåns avrinningsområde 2019 | Oxunda Vattensamverkan, Sollentuna kommun Kommunledningskontoret, Plan- och exploateringsavdelningen | 2019 | 8 |  | 2019-08-13 | 6595172 | 669610 | Fjäturen |  | Fjäturen | 8 | 8 | 8 |  | 11.8 | 0.1 | 1
74265 | Miljöövervakningsprogram för Oxundaåns avrinningsområde 2019 | Oxunda Vattensamverkan, Sollentuna kommun Kommunledningskontoret, Plan- och exploateringsavdelningen | 2019 | 8 |  | 2019-08-13 | 6595172 | 669610 | Fjäturen |  | Fjäturen | botten | 9 | 9 |  | 11.3 | 0.1 | 1 |  |  | 3.0435 | 1299.6403 | 9.6211 | 0.076 | 462.01 | 9.8 |  |  | 2.71 | 7.56 | [5 empty] | 528.37 | 2351.13
74266 | Miljöövervakningsprogram för Oxundaåns avrinningsområde 2019 | Oxunda Vattensamverkan, Sollentuna kommun Kommunledningskontoret, Plan- och exploateringsavdelningen | 2019 | 8 |  | 2019-08-13 |  |  | Fjäturen |  | Fjäturen | 0-4 | 4 | 0 | [12 empty] | 5.8924
74267 | Miljöövervakningsprogram för Oxundaåns avrinningsområde 2019 | Oxunda Vattensamverkan, Sollentuna kommun Kommunledningskontoret, Plan- och exploateringsavdelningen | 2019 | 8 |  | 2019-08-13 | 6593536 | 664946 | Ravalen |  | Ravalen | yta | 0.5 | 0.5 | 1 | 19.3 | 11.2 | 122 |  |  | 1.1213 | 17.2302 | 6.0668 | 0.052 | 1.2 | 0.45 | 1.77 |  | 1.96 | 9.16 | [5 empty] | 15.42 | 899.28
74268 | Miljöövervakningsprogram för Oxundaåns avrinningsområde 2019 | Oxunda Vattensamverkan, Sollentuna kommun Kommunledningskontoret, Plan- och exploateringsavdelningen | 2019 | 8 |  | 2019-08-13 | 6593536 | 664946 | Ravalen |  | Ravalen | 1 | 1 | 1
74269 | Miljöövervakningsprogram för Oxundaåns avrinningsområde 2019 | Oxunda Vattensamverkan, Sollentuna kommun Kommunledningskontoret, Plan- och exploateringsavdelningen | 2019 | 8 |  | 2019-08-13 | 6593536 | 664946 | Ravalen |  | Ravalen | botten | 2 | 2
74270 | Miljöövervakningsprogram för Oxundaåns avrinningsområde 2019 | Oxunda Vattensamverkan, Sollentuna kommun Kommunledningskontoret, Plan- och exploateringsavdelningen | 2019 | 8 |  | 2019-08-13 |  |  | Ravalen |  | Ravalen | 0-1 | 1 | 0 | [12 empty] | 1.77
74271 | Miljöövervakningsprogram för Oxundaåns avrinningsområde 2019 | Oxunda Vattensamverkan, Sollentuna kommun Kommunledningskontoret, Plan- och exploateringsavdelningen | 2019 | 8 |  | 2019-08-13 | 6594092 | 661375 | Översjön |  | Översjön | yta | 0.5 | 0.5 | 2.1 | 19.6 | 7.9 | 87 |  |  | 1.9222 | 3.1759 | 0.12843 | 0.048 | 2.71 | 5.8 | 18.0647 |  | 0.69 | 8.04 | [5 empty] | 61.14 | 1308.81
74272 | Miljöövervakningsprogram för Oxundaåns avrinningsområde 2019 | Oxunda Vattensamverkan, Sollentuna kommun Kommunledningskontoret, Plan- och exploateringsavdelningen | 2019 | 8 |  | 2019-08-13 | 6594092 | 661375 | Översjön |  | Översjön | 1 | 1 | 1 |  | 19.8 | 7.9 | 87
74273 | Miljöövervakningsprogram för Oxundaåns avrinningsområde 2019 | Oxunda Vattensamverkan, Sollentuna kommun Kommunledningskontoret, Plan- och exploateringsavdelningen | 2019 | 8 |  | 2019-08-13 | 6594092 | 661375 | Översjön |  | Översjön | 2 | 2 | 2 |  | 19.8 | 7.7 | 85
74274 | Miljöövervakningsprogram för Oxundaåns avrinningsområde 2019 | Oxunda Vattensamverkan, Sollentuna kommun Kommunledningskontoret, Plan- och exploateringsavdelningen | 2019 | 8 |  | 2019-08-13 | 6594092 | 661375 | Översjön |  | Översjön | 3 | 3 | 3 |  | 19.9 | 7.4 | 82
74275 | Miljöövervakningsprogram för Oxundaåns avrinningsområde 2019 | Oxunda Vattensamverkan, Sollentuna kommun Kommunledningskontoret, Plan- och exploateringsavdelningen | 2019 | 8 |  | 2019-08-13 | 6594092 | 661375 | Översjön |  | Översjön | botten | 4 | 4 |  | 19.9 | 7.3 | 81 |  |  | 1.9422 | 3.3148 | 0.10968 | 0.055 | 1.77 | 5.5 |  |  | 0.34 | 7.94 | [5 empty] | 57.24 | 1290.43
74276 | Miljöövervakningsprogram för Oxundaåns avrinningsområde 2019 | Oxunda Vattensamverkan, Sollentuna kommun Kommunledningskontoret, Plan- och exploateringsavdelningen | 2019 | 8 |  | 2019-08-13 |  |  | Översjön |  | Översjön | 0-2 | 2 | 0 | [12 empty] | 18.0647
74277 | Miljöövervakningsprogram för Oxundaåns avrinningsområde 2019 | Oxunda Vattensamverkan, Sollentuna kommun Kommunledningskontoret, Plan- och exploateringsavdelningen | 2019 | 8 |  | 2019-08-13 | 6593594 | 669799 | Rösjön |  | Rösjön | yta | 0.5 | 0.5 | 3.4 | 20.7 | 8.7 | 97 |  |  | 1.6419 | 4.1321 | 0.21982 | 0.043 | 1.67 | 1.95 | 7.2067 |  | 0.94 | 8.13 |  |  |  | 9.421 | 8.466 | 28.11 | 522.5 | [5 empty] | 33.7 | 0.0621 | 2.51 | 4.74 |  | 17.7 |  | 0.871 | 16.3 | 1.1 | 19.2 | 0.001 | 0.0341 | 0.042 | 0.648 | 0.001 | 51.1 | 0.816 | 0.481 | 13.9 | 0.144 | 87.4 | 0.372 | 0.764 |  | 4.22 | 0.001 | 0.0186 | 0.0257 | 1.29 | 0.908 | 0.696 | 0.0427 | 3.97 | 33.6 | 4.7 |  | 0.0143 | 2.46 | 17.4 | 0.787 | 0.96 | 18 | 0.001 | 0.812 | 12.3 | 0.332 | 86.2
74278 | Miljöövervakningsprogram för Oxundaåns avrinningsområde 2019 | Oxunda Vattensamverkan, Sollentuna kommun Kommunledningskontoret, Plan- och exploateringsavdelningen | 2019 | 8 |  | 2019-08-13 | 6593594 | 669799 | Rösjön |  | Rösjön | 1 | 1 | 1 |  | 20.7 | 8.6 | 97
74279 | Miljöövervakningsprogram för Oxundaåns avrinningsområde 2019 | Oxunda Vattensamverkan, Sollentuna kommun Kommunledningskontoret, Plan- och exploateringsavdelningen | 2019 | 8 |  | 2019-08-13 | 6593594 | 669799 | Rösjön |  | Rösjön | 2 | 2 | 2 |  | 20.6 | 8.6 | 96
74280 | Miljöövervakningsprogram för Oxundaåns avrinningsområde 2019 | Oxunda Vattensamverkan, Sollentuna kommun Kommunledningskontoret, Plan- och exploateringsavdelningen | 2019 | 8 |  | 2019-08-13 | 6593594 | 669799 | Rösjön |  | Rösjön | 3 | 3 | 3 |  | 20.5 | 8.4 | 94
74281 | Miljöövervakningsprogram för Oxundaåns avrinningsområde 2019 | Oxunda Vattensamverkan, Sollentuna kommun Kommunledningskontoret, Plan- och exploateringsavdelningen | 2019 | 8 |  | 2019-08-13 | 6593594 | 669799 | Rösjön |  | Rösjön | 4 | 4 | 4 |  | 20.5 | 7.7 | 86
74282 | Miljöövervakningsprogram för Oxundaåns avrinningsområde 2019 | Oxunda Vattensamverkan, Sollentuna kommun Kommunledningskontoret, Plan- och exploateringsavdelningen | 2019 | 8 |  | 2019-08-13 | 6593594 | 669799 | Rösjön |  | Rösjön | 5 | 5 | 5 |  | 20.2 | 6 | 67
74283 | Miljöövervakningsprogram för Oxundaåns avrinningsområde 2019 | Oxunda Vattensamverkan, Sollentuna kommun Kommunledningskontoret, Plan- och exploateringsavdelningen | 2019 | 8 |  | 2019-08-13 | 6593594 | 669799 | Rösjön |  | Rösjön | 6 | 6 | 6 |  | 20.1 | 5.2 | 58
74284 | Miljöövervakningsprogram för Oxundaåns avrinningsområde 2019 | Oxunda Vattensamverkan, Sollentuna kommun Kommunledningskontoret, Plan- och exploateringsavdelningen | 2019 | 8 |  | 2019-08-13 | 6593594 | 669799 | Rösjön |  | Rösjön | botten | 7 | 7 |  | 19.9 | 2.7 | 30 |  |  | 1.742 | 15.4551 | 0.48908 | 0.033 | 2.57 | 3.4 |  |  | 1.71 | 7.92 | [5 empty] | 43.95 | 710.19
74285 | Miljöövervakningsprogram för Oxundaåns avrinningsområde 2019 | Oxunda Vattensamverkan, Sollentuna kommun Kommunledningskontoret, Plan- och exploateringsavdelningen | 2019 | 8 |  | 2019-08-13 |  |  | Rösjön |  | Rösjön | 0-2 | 2 | 0 | [12 empty] | 7.2067
74286 | Miljöövervakningsprogram för Oxundaåns avrinningsområde 2019 | Oxunda Vattensamverkan, Sollentuna kommun Kommunledningskontoret, Plan- och exploateringsavdelningen | 2019 | 8 |  | 2019-08-13 | 6594739 | 668531 | Väsjön |  | Väsjön | yta | 0.5 | 0.5 | 2.5 | 20 | 7.9 | 88 |  |  | 3.2837 | 5.373 | 0.27834 | 0.05 | 1.24 | 2.1 | 4.9464 |  | 0.99 | 8.14 |  |  |  | 12.99 | 12.68 | 16.15 | 766.92 | [5 empty] | 66.8 | 0.0351 | 6.21 | 9.92 |  | 52.7 |  | 0.449 | 24.7 | 1.24 | 37.4 | 0.001 | 0.0482 | 0.0523 | 0.42 | 0.001 | 20.8 | 2.13 | 0.534 | 11.8 | 0.0824 | 188 | 0.714 | 0.578 |  | 5.78 | 0.00229 | 0.031 | 0.0419 | 0.818 | 0.957 | 0.711 | 0.017 | 4.37 | 66.2 | 9.8 |  | 0.00566 | 6.1 | 51.9 | 0.35 | 1.35 | 36.5 | 0.001 | 2.15 | 11.4 | 0.648 | 186
74287 | Miljöövervakningsprogram för Oxundaåns avrinningsområde 2019 | Oxunda Vattensamverkan, Sollentuna kommun Kommunledningskontoret, Plan- och exploateringsavdelningen | 2019 | 8 |  | 2019-08-13 | 6594739 | 668531 | Väsjön |  | Väsjön | 1 | 1 | 1 |  | 20.1 | 7.9 | 87
74288 | Miljöövervakningsprogram för Oxundaåns avrinningsområde 2019 | Oxunda Vattensamverkan, Sollentuna kommun Kommunledningskontoret, Plan- och exploateringsavdelningen | 2019 | 8 |  | 2019-08-13 | 6594739 | 668531 | Väsjön |  | Väsjön | 2 | 2 | 2 |  | 20.1 | 7.9 | 87
74289 | Miljöövervakningsprogram för Oxundaåns avrinningsområde 2019 | Oxunda Vattensamverkan, Sollentuna kommun Kommunledningskontoret, Plan- och exploateringsavdelningen | 2019 | 8 |  | 2019-08-13 | 6594739 | 668531 | Väsjön |  | Väsjön | botten | 2.5 | 2.5 |  | 20 | 8 | 88 |  |  | 3.4039 | 6.2725 | 0.35451 | 0.057 | 1.7 | 1.7 |  |  | 1.35 | 8.18 | [5 empty] | 20.62 | 829.02
74290 | Miljöövervakningsprogram för Oxundaåns avrinningsområde 2019 | Oxunda Vattensamverkan, Sollentuna kommun Kommunledningskontoret, Plan- och exploateringsavdelningen | 2019 | 8 |  | 2019-08-13 |  |  | Väsjön |  | Väsjön | 0-1 | 1 | 0 | [12 empty] | 4.9464
74291 | Miljöövervakningsprogram för Oxundaåns avrinningsområde 2019 | Oxunda Vattensamverkan, Sollentuna kommun Kommunledningskontoret, Plan- och exploateringsavdelningen | 2019 | 8 |  | 2019-08-13 | 6599384 | 662805 | Edssjön |  | Edssjön | yta | 0.5 | 0.5 | 1.8 | 19.8 | 7.3 | 81 |  |  | 2.8432 | 27.3474 | 1.3083 | 0.052 | 69.84 | 6.5 | 32.6058 |  | 4.75 | 8.11 | [5 empty] | 159.92 | 1109.54
74292 | Miljöövervakningsprogram för Oxundaåns avrinningsområde 2019 | Oxunda Vattensamverkan, Sollentuna kommun Kommunledningskontoret, Plan- och exploateringsavdelningen | 2019 | 8 |  | 2019-08-13 | 6599384 | 662805 | Edssjön |  | Edssjön | 1 | 1 | 1 |  | 19.9 | 7.3 | 81
74293 | Miljöövervakningsprogram för Oxundaåns avrinningsområde 2019 | Oxunda Vattensamverkan, Sollentuna kommun Kommunledningskontoret, Plan- och exploateringsavdelningen | 2019 | 8 |  | 2019-08-13 | 6599384 | 662805 | Edssjön |  | Edssjön | 2 | 2 | 2 |  | 19.9 | 7.3 | 80
74294 | Miljöövervakningsprogram för Oxundaåns avrinningsområde 2019 | Oxunda Vattensamverkan, Sollentuna kommun Kommunledningskontoret, Plan- och exploateringsavdelningen | 2019 | 8 |  | 2019-08-13 | 6599384 | 662805 | Edssjön |  | Edssjön | 3 | 3 | 3 |  | 19.9 | 7.3 | 80
74295 | Miljöövervakningsprogram för Oxundaåns avrinningsområde 2019 | Oxunda Vattensamverkan, Sollentuna kommun Kommunledningskontoret, Plan- och exploateringsavdelningen | 2019 | 8 |  | 2019-08-13 | 6599384 | 662805 | Edssjön |  | Edssjön | 4 | 4 | 4 |  | 20 | 7.2 | 79
74296 | Miljöövervakningsprogram för Oxundaåns avrinningsområde 2019 | Oxunda Vattensamverkan, Sollentuna kommun Kommunledningskontoret, Plan- och exploateringsavdelningen | 2019 | 8 |  | 2019-08-13 | 6599384 | 662805 | Edssjön |  | Edssjön | botten | 4.5 | 4.5 |  | 20 | 7.1 | 79 |  |  | 2.8232 | 24.7973 | 1.1769 | 0.046 | 71.75 | 6.2 |  |  | 2.58 | 8.1 | [5 empty] | 152.81 | 1037.86
74297 | Miljöövervakningsprogram för Oxundaåns avrinningsområde 2019 | Oxunda Vattensamverkan, Sollentuna kommun Kommunledningskontoret, Plan- och exploateringsavdelningen | 2019 | 8 |  | 2019-08-13 |  |  | Edssjön |  | Edssjön | 0-2 | 2 | 0 | [12 empty] | 32.6058
74298 | Miljöövervakningsprogram för Oxundaåns avrinningsområde 2019 | Oxunda Vattensamverkan, Sollentuna kommun Kommunledningskontoret, Plan- och exploateringsavdelningen | 2019 | 8 |  | 2019-08-13 | 6605701 | 661059 | Oxundasjön |  | Oxundasjön | yta | 0.5 | 0.5 | 2.1 | 19.5 | 6 | 66 |  |  | 2.4828 | 113.1976 | 3.8065 | 0.043 | 88.58 | 5 | 9.0002 |  | 7.82 | 7.96 | [5 empty] | 122.13 | 893.32
74299 | Miljöövervakningsprogram för Oxundaåns avrinningsområde 2019 | Oxunda Vattensamverkan, Sollentuna kommun Kommunledningskontoret, Plan- och exploateringsavdelningen | 2019 | 8 |  | 2019-08-13 | 6605701 | 661059 | Oxundasjön |  | Oxundasjön | 1 | 1 | 1 |  | 19.8 | 6 | 66
74300 | Miljöövervakningsprogram för Oxundaåns avrinningsområde 2019 | Oxunda Vattensamverkan, Sollentuna kommun Kommunledningskontoret, Plan- och exploateringsavdelningen | 2019 | 8 |  | 2019-08-13 | 6605701 | 661059 | Oxundasjön |  | Oxundasjön | 2 | 2 | 2 |  | 19.9 | 5.9 | 65
74301 | Miljöövervakningsprogram för Oxundaåns avrinningsområde 2019 | Oxunda Vattensamverkan, Sollentuna kommun Kommunledningskontoret, Plan- och exploateringsavdelningen | 2019 | 8 |  | 2019-08-13 | 6605701 | 661059 | Oxundasjön |  | Oxundasjön | 3 | 3 | 3 |  | 19.9 | 5.9 | 65
74302 | Miljöövervakningsprogram för Oxundaåns avrinningsområde 2019 | Oxunda Vattensamverkan, Sollentuna kommun Kommunledningskontoret, Plan- och exploateringsavdelningen | 2019 | 8 |  | 2019-08-13 | 6605701 | 661059 | Oxundasjön |  | Oxundasjön | 4 | 4 | 4 |  | 20 | 5.9 | 64
74303 | Miljöövervakningsprogram för Oxundaåns avrinningsområde 2019 | Oxunda Vattensamverkan, Sollentuna kommun Kommunledningskontoret, Plan- och exploateringsavdelningen | 2019 | 8 |  | 2019-08-13 | 6605701 | 661059 | Oxundasjön |  | Oxundasjön | 5 | 5 | 5 |  | 20 | 5.8 | 64
74304 | Miljöövervakningsprogram för Oxundaåns avrinningsområde 2019 | Oxunda Vattensamverkan, Sollentuna kommun Kommunledningskontoret, Plan- och exploateringsavdelningen | 2019 | 8 |  | 2019-08-13 | 6605701 | 661059 | Oxundasjön |  | Oxundasjön | botten | 5.5 | 5.5 |  | 20 | 5.6 | 62 |  |  | 2.5429 | 155.6511 | 5.3033 | 0.109 | 114.68 | 6.2 |  |  | 6.09 | 7.95 | [5 empty] | 156.49 | 975.32
74305 | Miljöövervakningsprogram för Oxundaåns avrinningsområde 2019 | Oxunda Vattensamverkan, Sollentuna kommun Kommunledningskontoret, Plan- och exploateringsavdelningen | 2019 | 8 |  | 2019-08-13 |  |  | Oxundasjön |  | Oxundasjön | 0-2 | 2 | 0 | [12 empty] | 9.0002
74306 | Miljöövervakningsprogram för Oxundaåns avrinningsområde 2019 | Oxunda Vattensamverkan, Sollentuna kommun Kommunledningskontoret, Plan- och exploateringsavdelningen | 2019 | 8 |  | 2019-08-13 | 6595222 | 667935 | Snuggan |  | Snuggan | yta | 0.5 | 0.5 | 1 | 19.7 | 9 | 100 |  |  | 0.038475 | 2.0087 | 0.034931 | 0.442 | 2 | 1.58 | 79.7497 |  | 0.71 | 7.66 |  |  |  | 26.49 |  | 27.68 | 1087.92 | [5 empty] | 4.33 |  | 0.2 | 0.949 | 8.1 | 6.36 | 2.5
74307 | Miljöövervakningsprogram för Oxundaåns avrinningsområde 2019 | Oxunda Vattensamverkan, Sollentuna kommun Kommunledningskontoret, Plan- och exploateringsavdelningen | 2019 | 8 |  | 2019-08-13 | 6595222 | 667935 | Snuggan |  | Snuggan | 1 | 1 | 1 |  | 19.4 | 8.8 | 96
74308 | Miljöövervakningsprogram för Oxundaåns avrinningsområde 2019 | Oxunda Vattensamverkan, Sollentuna kommun Kommunledningskontoret, Plan- och exploateringsavdelningen | 2019 | 8 |  | 2019-08-13 | 6595222 | 667935 | Snuggan |  | Snuggan | 2 | 2 | 2 |  | 15 | 0.2 | 2
74309 | Miljöövervakningsprogram för Oxundaåns avrinningsområde 2019 | Oxunda Vattensamverkan, Sollentuna kommun Kommunledningskontoret, Plan- och exploateringsavdelningen | 2019 | 8 |  | 2019-08-13 | 6595222 | 667935 | Snuggan |  | Snuggan | botten | 3 | 3 |  | 12.5 | 0.1 | 1 |  |  | 0.13851 | 92.3966 | 0.058658 | 0.617 | 0.25 | 5.7 |  |  | 0.24 | 6.45 |  |  |  | 29.01 |  | 36.14 | 1266.87 | [5 empty] | 4.88 |  | 0.634 | 0.938 | 7.92 | 6.15 | 2.5
74310 | Miljöövervakningsprogram för Oxundaåns avrinningsområde 2019 | Oxunda Vattensamverkan, Sollentuna kommun Kommunledningskontoret, Plan- och exploateringsavdelningen | 2019 | 8 |  | 2019-08-13 |  |  | Snuggan |  | Snuggan | 0-2 | 2 | 0 | [12 empty] | 79.7497
74311 | Miljöövervakningsprogram för Oxundaåns avrinningsområde 2019 | Oxunda Vattensamverkan, Sollentuna kommun Kommunledningskontoret, Plan- och exploateringsavdelningen | 2019 | 8 |  | 2019-08-13 | 6597388 | 674663 | Gullsjön |  | Gullsjön | yta | 0.5 | 0.5 | 2 | 20.6 | 7.1 | 80 |  |  | 1.4416 | 4.9056 | 0.075926 | 0.11 | 2.86 | 1 | 6.1832 |  | 1.13 | 7.58 | [5 empty] | 28.45 | 807.29
74312 | Miljöövervakningsprogram för Oxundaåns avrinningsområde 2019 | Oxunda Vattensamverkan, Sollentuna kommun Kommunledningskontoret, Plan- och exploateringsavdelningen | 2019 | 8 |  | 2019-08-13 | 6597388 | 674663 | Gullsjön |  | Gullsjön | 1 | 1 | 1 |  | 19.7 | 6.7 | 73
74313 | Miljöövervakningsprogram för Oxundaåns avrinningsområde 2019 | Oxunda Vattensamverkan, Sollentuna kommun Kommunledningskontoret, Plan- och exploateringsavdelningen | 2019 | 8 |  | 2019-08-13 | 6597388 | 674663 | Gullsjön |  | Gullsjön | botten | 2 | 2 |  | 18.8 | 1 | 10 |  |  | 1.5217 | 0.8163 | 0.0073636 | 0.06 | 2.43 | 0.85 |  |  | 0.62 | 7.4 | [5 empty] | 19.81 | 765.21
74314 | Miljöövervakningsprogram för Oxundaåns avrinningsområde 2019 | Oxunda Vattensamverkan, Sollentuna kommun Kommunledningskontoret, Plan- och exploateringsavdelningen | 2019 | 8 |  | 2019-08-13 |  |  | Gullsjön |  | Gullsjön | 0-1 | 1 | 0 | [12 empty] | 6.1832
74315 | Miljöövervakningsprogram för Oxundaåns avrinningsområde 2019 | Oxunda Vattensamverkan, Sollentuna kommun Kommunledningskontoret, Plan- och exploateringsavdelningen | 2019 | 8 |  | 2019-08-13 | 6595294 | 670194 | Käringsjön |  | Käringsjön | yta | 0.5 | 1 | 1.7 | 20.7 | 8.4 | 94 |  |  | 0.69256 | 1.5466 | 0.013343 | 0.396 | 0.2 | 1.08 | 19.8133 |  | 0 | 7.32 | [5 empty] | 21.64 | 1024.33
74316 | Miljöövervakningsprogram för Oxundaåns avrinningsområde 2019 | Oxunda Vattensamverkan, Sollentuna kommun Kommunledningskontoret, Plan- och exploateringsavdelningen | 2019 | 8 |  | 2019-08-13 | 6595294 | 670194 | Käringsjön |  | Käringsjön | 1 | 1 | 1 |  | 19.6 | 7.8 | 85
74317 | Miljöövervakningsprogram för Oxundaåns avrinningsområde 2019 | Oxunda Vattensamverkan, Sollentuna kommun Kommunledningskontoret, Plan- och exploateringsavdelningen | 2019 | 8 |  | 2019-08-13 | 6595294 | 670194 | Käringsjön |  | Käringsjön | 2 | 2 | 2 |  | 15.9 | 0.2 | 2
74318 | Miljöövervakningsprogram för Oxundaåns avrinningsområde 2019 | Oxunda Vattensamverkan, Sollentuna kommun Kommunledningskontoret, Plan- och exploateringsavdelningen | 2019 | 8 |  | 2019-08-13 | 6595294 | 670194 | Käringsjön |  | Käringsjön | 3 | 3 | 3 |  | 10.4 | 0.1 | 1
74319 | Miljöövervakningsprogram för Oxundaåns avrinningsområde 2019 | Oxunda Vattensamverkan, Sollentuna kommun Kommunledningskontoret, Plan- och exploateringsavdelningen | 2019 | 8 |  | 2019-08-13 | 6595294 | 670194 | Käringsjön |  | Käringsjön | botten | 4 | 4 |  | 9.1 | 0.1 | 1 |  |  | 0.77912 | 0.486 | 0.0008389 | 0.498 | 0.8 | 4.2 |  |  | 0.02 | 7 | [5 empty] | 50.09 | 1307.54
74320 | Miljöövervakningsprogram för Oxundaåns avrinningsområde 2019 | Oxunda Vattensamverkan, Sollentuna kommun Kommunledningskontoret, Plan- och exploateringsavdelningen | 2019 | 8 |  | 2019-08-13 |  |  | Käringsjön |  | Käringsjön | 0-2 | 2 | 0 | [12 empty] | 19.8133
74321 | Miljöövervakningsprogram för Oxundaåns avrinningsområde 2019 | Oxunda Vattensamverkan, Sollentuna kommun Kommunledningskontoret, Plan- och exploateringsavdelningen | 2019 | 8 |  | 2019-08-13 | 6594218 | 670947 | Mörtsjön |  | Mörtsjön | yta | 0.5 | 0.5 | 2.1 | 20.7 | 7.2 | 81 |  |  | 2.0007 | 1.623 | 0.037145 | 0.085 | 0.25 | 3.1 | 13.0489 |  | 0 | 7.75 | [5 empty] | 56.45 | 851.09
74322 | Miljöövervakningsprogram för Oxundaåns avrinningsområde 2019 | Oxunda Vattensamverkan, Sollentuna kommun Kommunledningskontoret, Plan- och exploateringsavdelningen | 2019 | 8 |  | 2019-08-13 | 6594218 | 670947 | Mörtsjön |  | Mörtsjön | 1 | 1 | 1 |  | 20.7 | 7.2 | 81
74323 | Miljöövervakningsprogram för Oxundaåns avrinningsområde 2019 | Oxunda Vattensamverkan, Sollentuna kommun Kommunledningskontoret, Plan- och exploateringsavdelningen | 2019 | 8 |  | 2019-08-13 | 6594218 | 670947 | Mörtsjön |  | Mörtsjön | 2 | 2 | 2 |  | 20.3 | 6 | 67
74324 | Miljöövervakningsprogram för Oxundaåns avrinningsområde 2019 | Oxunda Vattensamverkan, Sollentuna kommun Kommunledningskontoret, Plan- och exploateringsavdelningen | 2019 | 8 |  | 2019-08-13 | 6594218 | 670947 | Mörtsjön |  | Mörtsjön | 3 | 3 | 3 |  | 19.7 | 1.5 | 16
74325 | Miljöövervakningsprogram för Oxundaåns avrinningsområde 2019 | Oxunda Vattensamverkan, Sollentuna kommun Kommunledningskontoret, Plan- och exploateringsavdelningen | 2019 | 8 |  | 2019-08-13 | 6594218 | 670947 | Mörtsjön |  | Mörtsjön | botten | 4 | 4 |  | 15 | 0.1 | 1 |  |  | 2.0584 | 220.6466 | 2.2651 | 0.088 | 1.31 | 7.4 |  |  | 0.99 | 7.58 | [5 empty] | 62.83 | 1304.78
74326 | Miljöövervakningsprogram för Oxundaåns avrinningsområde 2019 | Oxunda Vattensamverkan, Sollentuna kommun Kommunledningskontoret, Plan- och exploateringsavdelningen | 2019 | 8 |  | 2019-08-13 |  |  | Mörtsjön |  | Mörtsjön | 0-2 | 2 | 0 | [12 empty] | 13.0489
75868 | Väsjön och Rösjön 2019 | Väsjöprojektet Exploateringsenheten Samhällsbyggnadsavdelningen Kommunledningskontoret Sollentuna kommun | 2019 | 10 |  | 2019-10-21 | 6593563 | 669814 | Rösjön |  | Rösjön | yta | 0.5 | 0.5 | 3.1 | 9.8 | 10 | 88 |  |  |  | 20.3723 | 0.29812 | 0.028 | 3.63 | 2.4 |  |  | 4.48 | 7.91 |  |  |  | 8.812 | 8.21 | 25.23 | 578.6 | [5 empty] | 34.6 | 0.0436 | 2.54 | 4.83 |  | 17.1 |  | 1.6 | 14.6 | 0.899 | 19.5 | 0.001 | 0.0274 | 0.0373 | 0.508 | 0.001 | 21.9 | 0.689 | 0.303 | 24.1 | 0.0972 | 87.9 | 0.28 | 0.463 |  | 0.892 | 0.001 | 0.0025 | 0.0025 | 0.411 | 0.526 | 0.26 | 0.005 | 1.82 | 32.7 | 4.7 |  | 0.00355 | 2.49 | 16.7 | 1.47 | 0.809 | 15.1 | 0.001 | 0.788 | 9.29 | 0.267 | 86.5
75869 | Väsjön och Rösjön 2019 | Väsjöprojektet Exploateringsenheten Samhällsbyggnadsavdelningen Kommunledningskontoret Sollentuna kommun | 2019 | 10 |  | 2019-10-21 | 6593563 | 669814 | Rösjön |  | Rösjön | 1 | 1 | 1 |  | 9.8 | 10 | 88
75870 | Väsjön och Rösjön 2019 | Väsjöprojektet Exploateringsenheten Samhällsbyggnadsavdelningen Kommunledningskontoret Sollentuna kommun | 2019 | 10 |  | 2019-10-21 | 6593563 | 669814 | Rösjön |  | Rösjön | 2 | 2 | 2 |  | 9.8 | 10 | 88
75871 | Väsjön och Rösjön 2019 | Väsjöprojektet Exploateringsenheten Samhällsbyggnadsavdelningen Kommunledningskontoret Sollentuna kommun | 2019 | 10 |  | 2019-10-21 | 6593563 | 669814 | Rösjön |  | Rösjön | 3 | 3 | 3 |  | 9.8 | 10 | 88
75872 | Väsjön och Rösjön 2019 | Väsjöprojektet Exploateringsenheten Samhällsbyggnadsavdelningen Kommunledningskontoret Sollentuna kommun | 2019 | 10 |  | 2019-10-21 | 6593563 | 669814 | Rösjön |  | Rösjön | 4 | 4 | 4 |  | 9.8 | 10 | 88
75873 | Väsjön och Rösjön 2019 | Väsjöprojektet Exploateringsenheten Samhällsbyggnadsavdelningen Kommunledningskontoret Sollentuna kommun | 2019 | 10 |  | 2019-10-21 | 6593563 | 669814 | Rösjön |  | Rösjön | 5 | 5 | 5 |  | 9.8 | 10 | 88
75874 | Väsjön och Rösjön 2019 | Väsjöprojektet Exploateringsenheten Samhällsbyggnadsavdelningen Kommunledningskontoret Sollentuna kommun | 2019 | 10 |  | 2019-10-21 | 6593563 | 669814 | Rösjön |  | Rösjön | 6 | 6 | 6 |  | 9.8 | 10 | 87
75875 | Väsjön och Rösjön 2019 | Väsjöprojektet Exploateringsenheten Samhällsbyggnadsavdelningen Kommunledningskontoret Sollentuna kommun | 2019 | 10 |  | 2019-10-21 | 6593563 | 669814 | Rösjön |  | Rösjön | botten | 7 | 7 |  | 9.8 | 10 | 87
75876 | Väsjön och Rösjön 2019 | Väsjöprojektet Exploateringsenheten Samhällsbyggnadsavdelningen Kommunledningskontoret Sollentuna kommun | 2019 | 10 |  | 2019-10-21 | 6594775 | 668514 | Väsjön |  | Väsjön | yta | 0.5 | 0.5 | 2.8 | 9 | 9.4 | 81 |  |  |  | 4.5503 | 0.068525 | 0.054 | 1.12 | 1.24 |  |  | 1.03 | 7.95 |  |  |  | 12.06 | 11.94 | 13.89 | 615.76 | [5 empty] | 66.1 | 0.0168 | 6.53 | 10.1 |  | 51.3 |  | 0.423 | 8.15 | 0.747 | 36.8 | 0.001 | 0.0491 | 0.0315 | 0.399 | 0.001 | 25.7 | 1.89 | 0.475 | 18.7 | 0.0607 | 188 | 0.412 | 1.23 |  | 1.01 | 0.001 | 0.00596 | 0.0191 | 0.271 | 0.553 | 0.307 | 0.005 | 2.07 | 63.4 | 9.93 |  | 0.00355 | 6.38 | 50.8 | 0.395 | 0.949 | 34.9 | 0.001 | 1.88 | 8.78 | 0.329 | 186
75877 | Väsjön och Rösjön 2019 | Väsjöprojektet Exploateringsenheten Samhällsbyggnadsavdelningen Kommunledningskontoret Sollentuna kommun | 2019 | 10 |  | 2019-10-21 | 6594775 | 668514 | Väsjön |  | Väsjön | 1 | 1 | 1 |  | 9 | 9.4 | 81
75878 | Väsjön och Rösjön 2019 | Väsjöprojektet Exploateringsenheten Samhällsbyggnadsavdelningen Kommunledningskontoret Sollentuna kommun | 2019 | 10 |  | 2019-10-21 | 6594775 | 668514 | Väsjön |  | Väsjön | 2 | 2 | 2 |  | 9 | 9.4 | 81
75879 | Väsjön och Rösjön 2019 | Väsjöprojektet Exploateringsenheten Samhällsbyggnadsavdelningen Kommunledningskontoret Sollentuna kommun | 2019 | 10 |  | 2019-10-21 | 6594775 | 668514 | Väsjön |  | Väsjön | botten | 2.5 | 2.5 |  | 9 | 9.3 | 81
69457 | Kontrollundersökningar i Vallentunasjön 2019 | Täby kommun, Tekniska kontoret | 2019 | 1 |  | 2019-01-23 | 6600738 | 672261 | Vallentunasjön | Va2 | Vallentunasjön Va2 | yta | 0.5 | 0.5 | 1.6 | 1.2 | 8.5 | 62
69458 | Kontrollundersökningar i Vallentunasjön 2019 | Täby kommun, Tekniska kontoret | 2019 | 1 |  | 2019-01-23 | 6600738 | 672261 | Vallentunasjön | Va2 | Vallentunasjön Va2 | 1 | 1 | 1 |  | 2.3 | 7.9 | 59
69459 | Kontrollundersökningar i Vallentunasjön 2019 | Täby kommun, Tekniska kontoret | 2019 | 1 |  | 2019-01-23 | 6600738 | 672261 | Vallentunasjön | Va2 | Vallentunasjön Va2 | 2 | 2 | 2 |  | 3.2 | 4.5 | 34
69460 | Kontrollundersökningar i Vallentunasjön 2019 | Täby kommun, Tekniska kontoret | 2019 | 1 |  | 2019-01-23 | 6600738 | 672261 | Vallentunasjön | Va2 | Vallentunasjön Va2 | 3 | 3 | 3 |  | 4.1 | 0.4 | 3
69461 | Kontrollundersökningar i Vallentunasjön 2019 | Täby kommun, Tekniska kontoret | 2019 | 1 |  | 2019-01-23 | 6600738 | 672261 | Vallentunasjön | Va2 | Vallentunasjön Va2 | 4 | 4 | 4 |  | 4.4 | 0.4 | 3
69462 | Kontrollundersökningar i Vallentunasjön 2019 | Täby kommun, Tekniska kontoret | 2019 | 1 |  | 2019-01-23 | 6600738 | 672261 | Vallentunasjön | Va2 | Vallentunasjön Va2 | botten | 4.5 | 4.5
69463 | Kontrollundersökningar i Vallentunasjön 2019 | Täby kommun, Tekniska kontoret | 2019 | 1 |  | 2019-01-23 |  |  | Vallentunasjön |  | Vallentunasjön | yta | 4 | 0 | [7 empty] | 640.178 | 5.3488 | 0.037 | 0 |  | 11.1157 |  | 42.94 | 8.01 |  | 5.6 |  |  |  | 25.9 | 1650.07
70288 | Kontrollundersökningar i Vallentunasjön 2019 | Täby kommun, Tekniska kontoret | 2019 | 2 |  | 2019-02-27 | 6600738 | 672261 | Vallentunasjön | Blandprov | Vallentunasjön Blandprov | yta | 0.5 | 0.5 | 2.3 | 3.8 | 9.2 | 68
70289 | Kontrollundersökningar i Vallentunasjön 2019 | Täby kommun, Tekniska kontoret | 2019 | 2 |  | 2019-02-27 | 6600738 | 672261 | Vallentunasjön | Va2 | Vallentunasjön Va2 | 1 | 1 | 1 |  | 4.9 | 9.9 | 76
70290 | Kontrollundersökningar i Vallentunasjön 2019 | Täby kommun, Tekniska kontoret | 2019 | 2 |  | 2019-02-27 | 6600738 | 672261 | Vallentunasjön | Va2 | Vallentunasjön Va2 | 2 | 2 | 2 |  | 4.4 | 4.3 | 33
70291 | Kontrollundersökningar i Vallentunasjön 2019 | Täby kommun, Tekniska kontoret | 2019 | 2 |  | 2019-02-27 | 6600738 | 672261 | Vallentunasjön | Va2 | Vallentunasjön Va2 | 3 | 3 | 3 |  | 4.6 | 0.9 | 7
70292 | Kontrollundersökningar i Vallentunasjön 2019 | Täby kommun, Tekniska kontoret | 2019 | 2 |  | 2019-02-27 | 6600738 | 672261 | Vallentunasjön | Va2 | Vallentunasjön Va2 | 4 | 4 | 4 |  | 4.7 | 2.6 | 20
70293 | Kontrollundersökningar i Vallentunasjön 2019 | Täby kommun, Tekniska kontoret | 2019 | 2 |  | 2019-02-27 | 6600738 | 672261 | Vallentunasjön | Va2 | Vallentunasjön Va2 | botten | 4.5 | 4.5 |  | 4.8 | 2.8 | 22
70294 | Kontrollundersökningar i Vallentunasjön 2019 | Täby kommun, Tekniska kontoret | 2019 | 2 |  | 2019-02-27 |  |  | Vallentunasjön | Blandprov | Vallentunasjön Blandprov | yta | 4 | 0 | [7 empty] | 686.5462 | 4.4611 | 0.028 | 0 |  | 4.5788 |  | 79.92 | 7.9 |  | 2.2857 |  |  |  | 20.44 | 1373.58
70657 | Kontrollundersökningar i Vallentunasjön 2019 | Täby kommun, Tekniska kontoret | 2019 | 3 |  | 2019-03-13 | 6600738 | 672261 | Vallentunasjön | Va2 | Vallentunasjön Va2 | yta | 0.5 | 0.5 | 2 | 3.5 | 10.4 | 80
70658 | Kontrollundersökningar i Vallentunasjön 2019 | Täby kommun, Tekniska kontoret | 2019 | 3 |  | 2019-03-13 | 6600738 | 672261 | Vallentunasjön | Va2 | Vallentunasjön Va2 | 1 | 1 | 1 |  | 5.1 | 12.9 | 104
70659 | Kontrollundersökningar i Vallentunasjön 2019 | Täby kommun, Tekniska kontoret | 2019 | 3 |  | 2019-03-13 | 6600738 | 672261 | Vallentunasjön | Va2 | Vallentunasjön Va2 | 2 | 2 | 2 |  | 5 | 3.7 | 30
70660 | Kontrollundersökningar i Vallentunasjön 2019 | Täby kommun, Tekniska kontoret | 2019 | 3 |  | 2019-03-13 | 6600738 | 672261 | Vallentunasjön | Va2 | Vallentunasjön Va2 | 3 | 3 | 3 |  | 4.8 | 1.7 | 13
70661 | Kontrollundersökningar i Vallentunasjön 2019 | Täby kommun, Tekniska kontoret | 2019 | 3 |  | 2019-03-13 | 6600738 | 672261 | Vallentunasjön | Va2 | Vallentunasjön Va2 | 4 | 4 | 4 |  | 5 | 0.5 | 4
70662 | Kontrollundersökningar i Vallentunasjön 2019 | Täby kommun, Tekniska kontoret | 2019 | 3 |  | 2019-03-13 | 6600738 | 672261 | Vallentunasjön | Va2 | Vallentunasjön Va2 | botten | 4.5 | 4.5 |  | 5.1 | 0.1 | 1
70663 | Kontrollundersökningar i Vallentunasjön 2019 | Täby kommun, Tekniska kontoret | 2019 | 3 |  | 2019-03-13 |  |  | Vallentunasjön | Blandprov | Vallentunasjön Blandprov | yta | 4 | 0 | [7 empty] | 892.5164 | 4.4062 | 0.037 | 0 |  | 14.7567 |  | 214.88 | 7.78 |  | 4.6667 |  |  |  | 28.05 | 1693.76
71062 | Kontrollundersökningar i Vallentunasjön 2019 | Täby kommun, Tekniska kontoret | 2019 | 4 |  | 2019-04-09 | 6600738 | 672261 | Vallentunasjön | Va2 | Vallentunasjön Va2 | yta | 0.5 | 0.5 | 1.5 | 3.6 | 12.8 | 95
71063 | Kontrollundersökningar i Vallentunasjön 2019 | Täby kommun, Tekniska kontoret | 2019 | 4 |  | 2019-04-09 | 6600738 | 672261 | Vallentunasjön | Va2 | Vallentunasjön Va2 | 1 | 1 | 1 |  | 3.6 | 12.9 | 96
71064 | Kontrollundersökningar i Vallentunasjön 2019 | Täby kommun, Tekniska kontoret | 2019 | 4 |  | 2019-04-09 | 6600738 | 672261 | Vallentunasjön | Va2 | Vallentunasjön Va2 | 2 | 2 | 2 |  | 3.7 | 13.3 | 100
71065 | Kontrollundersökningar i Vallentunasjön 2019 | Täby kommun, Tekniska kontoret | 2019 | 4 |  | 2019-04-09 | 6600738 | 672261 | Vallentunasjön | Va2 | Vallentunasjön Va2 | 3 | 3 | 3 |  | 3.7 | 13.7 | 102
71066 | Kontrollundersökningar i Vallentunasjön 2019 | Täby kommun, Tekniska kontoret | 2019 | 4 |  | 2019-04-09 | 6600738 | 672261 | Vallentunasjön | Va2 | Vallentunasjön Va2 | 4 | 4 | 4 |  | 3.7 | 13.9 | 104
71067 | Kontrollundersökningar i Vallentunasjön 2019 | Täby kommun, Tekniska kontoret | 2019 | 4 |  | 2019-04-09 | 6600738 | 672261 | Vallentunasjön | Va2 | Vallentunasjön Va2 | botten | 4.5 | 4.5 |  | 3.8 | 14 | 105
71068 | Kontrollundersökningar i Vallentunasjön 2019 | Täby kommun, Tekniska kontoret | 2019 | 4 |  | 2019-04-09 |  |  | Vallentunasjön | Blandprov | Vallentunasjön Blandprov | yta | 4 | 0 | [7 empty] | 376.592 | 4.8511 | 0.035 | 0 |  | 22.2909 |  | 293.55 | 8.2 |  | 10 |  |  |  | 40.4 | 1570.67
71513 | Kontrollundersökningar i Vallentunasjön 2019 | Täby kommun, Tekniska kontoret | 2019 | 4 |  | 2019-04-29 | 6600738 | 672261 | Vallentunasjön | Va2 | Vallentunasjön Va2 | yta | 0.5 | 0.5 | 1.4 | 12.8 | 12.3 | 115
71514 | Kontrollundersökningar i Vallentunasjön 2019 | Täby kommun, Tekniska kontoret | 2019 | 4 |  | 2019-04-29 | 6600738 | 672261 | Vallentunasjön | Va2 | Vallentunasjön Va2 | 1 | 1 | 1 |  | 12.6 | 12.3 | 114
71515 | Kontrollundersökningar i Vallentunasjön 2019 | Täby kommun, Tekniska kontoret | 2019 | 4 |  | 2019-04-29 | 6600738 | 672261 | Vallentunasjön | Va2 | Vallentunasjön Va2 | 2 | 2 | 2 |  | 12.6 | 12.1 | 113
71516 | Kontrollundersökningar i Vallentunasjön 2019 | Täby kommun, Tekniska kontoret | 2019 | 4 |  | 2019-04-29 | 6600738 | 672261 | Vallentunasjön | Va2 | Vallentunasjön Va2 | 3 | 3 | 3 |  | 12.5 | 12.1 | 112
71517 | Kontrollundersökningar i Vallentunasjön 2019 | Täby kommun, Tekniska kontoret | 2019 | 4 |  | 2019-04-29 | 6600738 | 672261 | Vallentunasjön | Va2 | Vallentunasjön Va2 | 4 | 4 | 4 |  | 12.5 | 12 | 111
71518 | Kontrollundersökningar i Vallentunasjön 2019 | Täby kommun, Tekniska kontoret | 2019 | 4 |  | 2019-04-29 | 6600738 | 672261 | Vallentunasjön | Va2 | Vallentunasjön Va2 | botten | 4.5 | 4.5 |  | 12.5 | 11.8 | 110
71519 | Kontrollundersökningar i Vallentunasjön 2019 | Täby kommun, Tekniska kontoret | 2019 | 4 |  | 2019-04-29 |  |  | Vallentunasjön | Blandprov | Vallentunasjön Blandprov | yta | 4 | 0 | [7 empty] | 117.4166 | 2.6037 | 0.039 | 1.23 |  | 25.187 |  | 252.07 | 8.44 |  | 10.4 |  |  |  | 40.67 | 1493.13
71608 | Kontrollundersökningar i Vallentunasjön 2019 | Täby kommun, Tekniska kontoret | 2019 | 5 |  | 2019-05-07 | 6600738 | 672261 | Vallentunasjön | Va2 | Vallentunasjön Va2 | yta | 0.5 | 0.5 | 1 | 10.7 | 11.5 | 104
71609 | Kontrollundersökningar i Vallentunasjön 2019 | Täby kommun, Tekniska kontoret | 2019 | 5 |  | 2019-05-07 | 6600738 | 672261 | Vallentunasjön | Va2 | Vallentunasjön Va2 | 1 | 1 | 1 |  | 10.7 | 11.5 | 104
71610 | Kontrollundersökningar i Vallentunasjön 2019 | Täby kommun, Tekniska kontoret | 2019 | 5 |  | 2019-05-07 | 6600738 | 672261 | Vallentunasjön | Va2 | Vallentunasjön Va2 | 2 | 2 | 2 |  | 10.7 | 11.5 | 104
71611 | Kontrollundersökningar i Vallentunasjön 2019 | Täby kommun, Tekniska kontoret | 2019 | 5 |  | 2019-05-07 | 6600738 | 672261 | Vallentunasjön | Va2 | Vallentunasjön Va2 | 3 | 3 | 3 |  | 10.7 | 11.5 | 104
71612 | Kontrollundersökningar i Vallentunasjön 2019 | Täby kommun, Tekniska kontoret | 2019 | 5 |  | 2019-05-07 | 6600738 | 672261 | Vallentunasjön | Va2 | Vallentunasjön Va2 | 4 | 4 | 4 |  | 10.7 | 11.4 | 104
71613 | Kontrollundersökningar i Vallentunasjön 2019 | Täby kommun, Tekniska kontoret | 2019 | 5 |  | 2019-05-07 | 6600738 | 672261 | Vallentunasjön | Va2 | Vallentunasjön Va2 | botten | 4.5 | 4.5 |  | 10.7 | 11.4 | 104
71614 | Kontrollundersökningar i Vallentunasjön 2019 | Täby kommun, Tekniska kontoret | 2019 | 5 |  | 2019-05-07 |  |  | Vallentunasjön | Blandprov | Vallentunasjön Blandprov | yta | 4 | 0 | [7 empty] | 8.0223 | 0.16627 | 0.039 | 0 |  | 25.342 |  | 185.93 | 8.41 |  | 13 |  |  |  | 36.74 | 1387.45
71885 | Kontrollundersökningar i Vallentunasjön 2019 | Täby kommun, Tekniska kontoret | 2019 | 5 |  | 2019-05-23 | 6600738 | 672261 | Vallentunasjön | Va2 | Vallentunasjön Va2 | yta | 0.5 | 0.5 | 0.8 | 17.9 | 10.4 | 110
71886 | Kontrollundersökningar i Vallentunasjön 2019 | Täby kommun, Tekniska kontoret | 2019 | 5 |  | 2019-05-23 | 6600738 | 672261 | Vallentunasjön | Va2 | Vallentunasjön Va2 | 1 | 1 | 1 |  | 17.9 | 10.4 | 110
71887 | Kontrollundersökningar i Vallentunasjön 2019 | Täby kommun, Tekniska kontoret | 2019 | 5 |  | 2019-05-23 | 6600738 | 672261 | Vallentunasjön | Va2 | Vallentunasjön Va2 | 2 | 2 | 2 |  | 17.1 | 9.9 | 104
71888 | Kontrollundersökningar i Vallentunasjön 2019 | Täby kommun, Tekniska kontoret | 2019 | 5 |  | 2019-05-23 | 6600738 | 672261 | Vallentunasjön | Va2 | Vallentunasjön Va2 | 3 | 3 | 3 |  | 15.3 | 6.7 | 67
71889 | Kontrollundersökningar i Vallentunasjön 2019 | Täby kommun, Tekniska kontoret | 2019 | 5 |  | 2019-05-23 | 6600738 | 672261 | Vallentunasjön | Va2 | Vallentunasjön Va2 | 4 | 4 | 4 |  | 13.9 | 2.8 | 27
71890 | Kontrollundersökningar i Vallentunasjön 2019 | Täby kommun, Tekniska kontoret | 2019 | 5 |  | 2019-05-23 | 6600738 | 672261 | Vallentunasjön | Va2 | Vallentunasjön Va2 | botten | 4.5 | 4.5 |  | 12.8 | 0.8 | 8
71891 | Kontrollundersökningar i Vallentunasjön 2019 | Täby kommun, Tekniska kontoret | 2019 | 5 |  | 2019-05-23 |  |  | Vallentunasjön | Blandprov | Vallentunasjön Blandprov | yta | 4 | 0 | [7 empty] | 41.5374 | 0.53507 | 0.056 | 0 |  | 14.4148 |  | 43.38 | 8.2 |  | 14.4444 |  |  |  | 59.92 | 1231.73
72980 | Kontrollundersökningar i Vallentunasjön 2019 | Täby kommun, Tekniska kontoret | 2019 | 6 |  | 2019-06-11 | 6600738 | 672261 | Vallentunasjön | Va2 | Vallentunasjön Va2 | yta | 0.5 | 0.5 | 1.1 | 19.9 | 8.2 | 90
72981 | Kontrollundersökningar i Vallentunasjön 2019 | Täby kommun, Tekniska kontoret | 2019 | 6 |  | 2019-06-11 | 6600738 | 672261 | Vallentunasjön | Va2 | Vallentunasjön Va2 | 1 | 1 | 1 |  | 20.1 | 8.2 | 89
72982 | Kontrollundersökningar i Vallentunasjön 2019 | Täby kommun, Tekniska kontoret | 2019 | 6 |  | 2019-06-11 | 6600738 | 672261 | Vallentunasjön | Va2 | Vallentunasjön Va2 | 2 | 2 | 2 |  | 20.1 | 8.1 | 88
72983 | Kontrollundersökningar i Vallentunasjön 2019 | Täby kommun, Tekniska kontoret | 2019 | 6 |  | 2019-06-11 | 6600738 | 672261 | Vallentunasjön | Va2 | Vallentunasjön Va2 | 3 | 3 | 3 |  | 20.2 | 7.9 | 87
72984 | Kontrollundersökningar i Vallentunasjön 2019 | Täby kommun, Tekniska kontoret | 2019 | 6 |  | 2019-06-11 | 6600738 | 672261 | Vallentunasjön | Va2 | Vallentunasjön Va2 | 4 | 4 | 4 |  | 20.1 | 7.8 | 85
72985 | Kontrollundersökningar i Vallentunasjön 2019 | Täby kommun, Tekniska kontoret | 2019 | 6 |  | 2019-06-11 | 6600738 | 672261 | Vallentunasjön | Va2 | Vallentunasjön Va2 | botten | 4.5 | 4.5 |  | 20.1 | 7.6 | 83
72986 | Kontrollundersökningar i Vallentunasjön 2019 | Täby kommun, Tekniska kontoret | 2019 | 6 |  | 2019-06-11 |  |  | Vallentunasjön | Blandprov | Vallentunasjön Blandprov | yta | 4 | 0 | [7 empty] | 252.8815 | 3.6493 | 0.039 | 0 |  | 19.733 |  | 25.28 | 8.25 |  | 15 |  |  |  | 55.71 | 1464.71
73618 | Kontrollundersökningar i Vallentunasjön 2019 | Täby kommun, Tekniska kontoret | 2019 | 6 |  | 2019-06-25 | 6600738 | 672261 | Vallentunasjön | Va2 | Vallentunasjön Va2 | yta | 0.5 | 0.5 | 0.7 | 20.9 | 11.3 | 124
73619 | Kontrollundersökningar i Vallentunasjön 2019 | Täby kommun, Tekniska kontoret | 2019 | 6 |  | 2019-06-25 | 6600738 | 672261 | Vallentunasjön | Va2 | Vallentunasjön Va2 | 1 | 1 | 1 |  | 20.9 | 11 | 121
73620 | Kontrollundersökningar i Vallentunasjön 2019 | Täby kommun, Tekniska kontoret | 2019 | 6 |  | 2019-06-25 | 6600738 | 672261 | Vallentunasjön | Va2 | Vallentunasjön Va2 | 2 | 2 | 2 |  | 20.8 | 9.3 | 102
73621 | Kontrollundersökningar i Vallentunasjön 2019 | Täby kommun, Tekniska kontoret | 2019 | 6 |  | 2019-06-25 | 6600738 | 672261 | Vallentunasjön | Va2 | Vallentunasjön Va2 | 3 | 3 | 3 |  | 20.5 | 5.8 | 64
73622 | Kontrollundersökningar i Vallentunasjön 2019 | Täby kommun, Tekniska kontoret | 2019 | 6 |  | 2019-06-25 | 6600738 | 672261 | Vallentunasjön | Va2 | Vallentunasjön Va2 | 4 | 4 | 4 |  | 20.2 | 5.8 | 64
73623 | Kontrollundersökningar i Vallentunasjön 2019 | Täby kommun, Tekniska kontoret | 2019 | 6 |  | 2019-06-25 | 6600738 | 672261 | Vallentunasjön | Va2 | Vallentunasjön Va2 | botten | 4.5 | 4.5
73624 | Kontrollundersökningar i Vallentunasjön 2019 | Täby kommun, Tekniska kontoret | 2019 | 6 |  | 2019-06-25 |  |  | Vallentunasjön | Blandprov | Vallentunasjön Blandprov | yta | 4 | 0 | [7 empty] | 7.5627 | 0.099659 | 0.039 | 0.75 |  | 37.0998 |  | 1.99 | 8.21 |  | 22.1053 |  |  |  | 56.31 | 1340
73673 | Kontrollundersökningar i Vallentunasjön 2019 | Täby kommun, Tekniska kontoret | 2019 | 7 |  | 2019-07-09 | 6600738 | 672261 | Vallentunasjön | Va2 | Vallentunasjön Va2 | yta | 0.5 | 0.5 | 0.7 | 16.1 | 8.8 | 89
73674 | Kontrollundersökningar i Vallentunasjön 2019 | Täby kommun, Tekniska kontoret | 2019 | 7 |  | 2019-07-09 | 6600738 | 672261 | Vallentunasjön | Va2 | Vallentunasjön Va2 | 1 | 1 | 1 |  | 16.1 | 8.7 | 89
73675 | Kontrollundersökningar i Vallentunasjön 2019 | Täby kommun, Tekniska kontoret | 2019 | 7 |  | 2019-07-09 | 6600738 | 672261 | Vallentunasjön | Va2 | Vallentunasjön Va2 | 2 | 2 | 2 |  | 16.1 | 8.7 | 89
73676 | Kontrollundersökningar i Vallentunasjön 2019 | Täby kommun, Tekniska kontoret | 2019 | 7 |  | 2019-07-09 | 6600738 | 672261 | Vallentunasjön | Va2 | Vallentunasjön Va2 | 3 | 3 | 3 |  | 16.1 | 8.7 | 89
73677 | Kontrollundersökningar i Vallentunasjön 2019 | Täby kommun, Tekniska kontoret | 2019 | 7 |  | 2019-07-09 | 6600738 | 672261 | Vallentunasjön | Va2 | Vallentunasjön Va2 | 4 | 4 | 4 |  | 16.1 | 8.6 | 87
73678 | Kontrollundersökningar i Vallentunasjön 2019 | Täby kommun, Tekniska kontoret | 2019 | 7 |  | 2019-07-09 | 6600738 | 672261 | Vallentunasjön | Va2 | Vallentunasjön Va2 | botten | 4.5 | 4.5
73679 | Kontrollundersökningar i Vallentunasjön 2019 | Täby kommun, Tekniska kontoret | 2019 | 7 |  | 2019-07-09 |  |  | Vallentunasjön | Blandprov | Vallentunasjön Blandprov | yta | 4 | 0 | [7 empty] | 5.2741 | 0.072731 | 0.069 | 2.19 |  | 44.2869 |  | 1.25 | 8.23 |  | 31 |  |  |  | 74.76 | 1490.1
73872 | Kontrollundersökningar i Vallentunasjön 2019 | Täby kommun, Tekniska kontoret | 2019 | 7 |  | 2019-07-16 | 6600738 | 672261 | Vallentunasjön | Va2 | Vallentunasjön Va2 | yta | 0.5 | 0.5 | 0.8 | 17.9 | 8.5 | 91
73873 | Kontrollundersökningar i Vallentunasjön 2019 | Täby kommun, Tekniska kontoret | 2019 | 7 |  | 2019-07-16 | 6600738 | 672261 | Vallentunasjön | Va2 | Vallentunasjön Va2 | 1 | 1 | 1 |  | 18 | 8.5 | 91
73874 | Kontrollundersökningar i Vallentunasjön 2019 | Täby kommun, Tekniska kontoret | 2019 | 7 |  | 2019-07-16 | 6600738 | 672261 | Vallentunasjön | Va2 | Vallentunasjön Va2 | 2 | 2 | 2 |  | 17.9 | 8.1 | 86
73875 | Kontrollundersökningar i Vallentunasjön 2019 | Täby kommun, Tekniska kontoret | 2019 | 7 |  | 2019-07-16 | 6600738 | 672261 | Vallentunasjön | Va2 | Vallentunasjön Va2 | 3 | 3 | 3 |  | 17.9 | 7.9 | 84
73876 | Kontrollundersökningar i Vallentunasjön 2019 | Täby kommun, Tekniska kontoret | 2019 | 7 |  | 2019-07-16 | 6600738 | 672261 | Vallentunasjön | Va2 | Vallentunasjön Va2 | 4 | 4 | 4 |  | 17.8 | 7.3 | 77
73877 | Kontrollundersökningar i Vallentunasjön 2019 | Täby kommun, Tekniska kontoret | 2019 | 7 |  | 2019-07-16 | 6600738 | 672261 | Vallentunasjön | Va2 | Vallentunasjön Va2 | botten | 4.5 | 4.5
73878 | Kontrollundersökningar i Vallentunasjön 2019 | Täby kommun, Tekniska kontoret | 2019 | 7 |  | 2019-07-16 |  |  | Vallentunasjön | Blandprov | Vallentunasjön Blandprov | yta | 4 | 0 | [7 empty] | 8.0599 | 0.11631 | 0.073 | 3.27 |  | 34.51 |  | 2.94 | 8.25 |  | 24 |  |  |  | 73.36 | 1344.7
74136 | Kontrollundersökningar i Vallentunasjön 2019 | Täby kommun, Tekniska kontoret | 2019 | 8 |  | 2019-08-07 | 6600738 | 672261 | Vallentunasjön | Va2 | Vallentunasjön Va2 | yta | 0.5 | 0.5 | 0.8 | 20.5 | 9.8 | 109
74137 | Kontrollundersökningar i Vallentunasjön 2019 | Täby kommun, Tekniska kontoret | 2019 | 8 |  | 2019-08-07 | 6600738 | 672261 | Vallentunasjön | Va2 | Vallentunasjön Va2 | 1 | 1 | 1 |  | 20.5 | 9.8 | 110
74138 | Kontrollundersökningar i Vallentunasjön 2019 | Täby kommun, Tekniska kontoret | 2019 | 8 |  | 2019-08-07 | 6600738 | 672261 | Vallentunasjön | Va2 | Vallentunasjön Va2 | 2 | 2 | 2 |  | 20.4 | 9.7 | 109
74139 | Kontrollundersökningar i Vallentunasjön 2019 | Täby kommun, Tekniska kontoret | 2019 | 8 |  | 2019-08-07 | 6600738 | 672261 | Vallentunasjön | Va2 | Vallentunasjön Va2 | 3 | 3 | 3 |  | 20.3 | 9.4 | 105
74140 | Kontrollundersökningar i Vallentunasjön 2019 | Täby kommun, Tekniska kontoret | 2019 | 8 |  | 2019-08-07 | 6600738 | 672261 | Vallentunasjön | Va2 | Vallentunasjön Va2 | 4 | 4 | 4 |  | 20.2 | 7.6 | 85
74141 | Kontrollundersökningar i Vallentunasjön 2019 | Täby kommun, Tekniska kontoret | 2019 | 8 |  | 2019-08-07 | 6600738 | 672261 | Vallentunasjön | Va2 | Vallentunasjön Va2 | botten | 4.5 | 4.5
74142 | Kontrollundersökningar i Vallentunasjön 2019 | Täby kommun, Tekniska kontoret | 2019 | 8 |  | 2019-08-07 |  |  | Vallentunasjön | Blandprov | Vallentunasjön Blandprov | yta | 4 | 0 | [7 empty] | 4.8397 | 0.068273 | 0.03 | 0.74 |  | 40.8169 |  | 1.16 | 8.24 |  | 29 |  |  |  | 71.98 | 1484.9
74167 | Kontrollundersökningar i Vallentunasjön 2019 | Täby kommun, Tekniska kontoret | 2019 | 7 |  | 2019-07-29 | 6600738 | 672261 | Vallentunasjön | Va2 | Vallentunasjön Va2 | yta | 0.5 | 0.5 | 0.6 | 23.7 | 8.1 | 96
74168 | Kontrollundersökningar i Vallentunasjön 2019 | Täby kommun, Tekniska kontoret | 2019 | 7 |  | 2019-07-29 | 6600738 | 672261 | Vallentunasjön | Va2 | Vallentunasjön Va2 | 1 | 1 | 1 |  | 23.7 | 8.1 | 96
74169 | Kontrollundersökningar i Vallentunasjön 2019 | Täby kommun, Tekniska kontoret | 2019 | 7 |  | 2019-07-29 | 6600738 | 672261 | Vallentunasjön | Va2 | Vallentunasjön Va2 | 2 | 2 | 2 |  | 23.6 | 8 | 95
74170 | Kontrollundersökningar i Vallentunasjön 2019 | Täby kommun, Tekniska kontoret | 2019 | 7 |  | 2019-07-29 | 6600738 | 672261 | Vallentunasjön | Va2 | Vallentunasjön Va2 | 3 | 3 | 3 |  | 23.4 | 6.5 | 74
74171 | Kontrollundersökningar i Vallentunasjön 2019 | Täby kommun, Tekniska kontoret | 2019 | 7 |  | 2019-07-29 | 6600738 | 672261 | Vallentunasjön | Va2 | Vallentunasjön Va2 | 4 | 4 | 4 |  | 18.5 | 0.2 | 1
74172 | Kontrollundersökningar i Vallentunasjön 2019 | Täby kommun, Tekniska kontoret | 2019 | 7 |  | 2019-07-29 | 6600738 | 672261 | Vallentunasjön | Va2 | Vallentunasjön Va2 | botten | 4.5 | 4.5 |  | 18.2 | 0.2 | 1
74173 | Kontrollundersökningar i Vallentunasjön 2019 | Täby kommun, Tekniska kontoret | 2019 | 7 |  | 2019-07-29 |  |  | Vallentunasjön | Blandprov | Vallentunasjön Blandprov | yta | 4 | 0 | [7 empty] | 9.3483 | 0.076344 | 0.06 | 1.17 |  | 32.8651 |  | 1.6 | 8 |  | 26.6667 |  |  |  | 67.27 | 1398.69
74327 | Kontrollundersökningar i Vallentunasjön 2019 | Täby kommun, Tekniska kontoret | 2019 | 8 |  | 2019-08-14 | 6600738 | 672261 | Vallentunasjön | Va2 | Vallentunasjön Va2 | yta | 0.5 | 0.5 | 0.6 | 20 | 9.3 | 103
74328 | Kontrollundersökningar i Vallentunasjön 2019 | Täby kommun, Tekniska kontoret | 2019 | 8 |  | 2019-08-14 | 6600738 | 672261 | Vallentunasjön | Va2 | Vallentunasjön Va2 | 1 | 1 | 1 |  | 20 | 9.2 | 102
74329 | Kontrollundersökningar i Vallentunasjön 2019 | Täby kommun, Tekniska kontoret | 2019 | 8 |  | 2019-08-14 | 6600738 | 672261 | Vallentunasjön | Va2 | Vallentunasjön Va2 | 2 | 2 | 2 |  | 20 | 9.1 | 101
74330 | Kontrollundersökningar i Vallentunasjön 2019 | Täby kommun, Tekniska kontoret | 2019 | 8 |  | 2019-08-14 | 6600738 | 672261 | Vallentunasjön | Va2 | Vallentunasjön Va2 | 3 | 3 | 3 |  | 20 | 9 | 100
74331 | Kontrollundersökningar i Vallentunasjön 2019 | Täby kommun, Tekniska kontoret | 2019 | 8 |  | 2019-08-14 | 6600738 | 672261 | Vallentunasjön | Va2 | Vallentunasjön Va2 | 4 | 4 | 4
74332 | Kontrollundersökningar i Vallentunasjön 2019 | Täby kommun, Tekniska kontoret | 2019 | 8 |  | 2019-08-14 | 6600738 | 672261 | Vallentunasjön | Va2 | Vallentunasjön Va2 | botten | 4.5 | 4.5 |  | 20 | 9 | 100
74333 | Kontrollundersökningar i Vallentunasjön 2019 | Täby kommun, Tekniska kontoret | 2019 | 8 |  | 2019-08-14 |  |  | Vallentunasjön | Blandprov | Vallentunasjön Blandprov | yta | 4 | 0 | [7 empty] | 7.0564 | 0.1115 | 0.053 | 4.11 |  | 45.6993 |  | 2.5 | 8.29 |  | 24 |  |  |  | 80.87 | 1656.35
74812 | Kontrollundersökningar i Vallentunasjön 2019 | Täby kommun, Tekniska kontoret | 2019 | 8 |  | 2019-08-26 | 6600738 | 672261 | Vallentunasjön | Va2 | Vallentunasjön Va2 | yta | 0.5 | 0.5 | 0.7 | 19.7 | 10.6 | 115
74813 | Kontrollundersökningar i Vallentunasjön 2019 | Täby kommun, Tekniska kontoret | 2019 | 8 |  | 2019-08-26 | 6600738 | 672261 | Vallentunasjön | Va2 | Vallentunasjön Va2 | 1 | 1 | 1 |  | 19.7 | 10.6 | 115
74814 | Kontrollundersökningar i Vallentunasjön 2019 | Täby kommun, Tekniska kontoret | 2019 | 8 |  | 2019-08-26 | 6600738 | 672261 | Vallentunasjön | Va2 | Vallentunasjön Va2 | 2 | 2 | 2 |  | 19.6 | 10.5 | 113
74815 | Kontrollundersökningar i Vallentunasjön 2019 | Täby kommun, Tekniska kontoret | 2019 | 8 |  | 2019-08-26 | 6600738 | 672261 | Vallentunasjön | Va2 | Vallentunasjön Va2 | 3 | 3 | 3 |  | 19.6 | 10.5 | 113
74816 | Kontrollundersökningar i Vallentunasjön 2019 | Täby kommun, Tekniska kontoret | 2019 | 8 |  | 2019-08-26 | 6600738 | 672261 | Vallentunasjön | Va2 | Vallentunasjön Va2 | 4 | 4 | 4
74817 | Kontrollundersökningar i Vallentunasjön 2019 | Täby kommun, Tekniska kontoret | 2019 | 8 |  | 2019-08-26 | 6600738 | 672261 | Vallentunasjön | Va2 | Vallentunasjön Va2 | botten | 4.5 | 4.5 |  | 19.5 | 10.3 | 111
74818 | Kontrollundersökningar i Vallentunasjön 2019 | Täby kommun, Tekniska kontoret | 2019 | 8 |  | 2019-08-26 |  |  | Vallentunasjön | Blandprov | Vallentunasjön Blandprov | yta | 4 | 0 | [7 empty] | 45.2133 | 0.66744 | 0.052 | 0.9 |  | 50.6835 |  | 0.46 | 8.26 |  | 30 |  |  |  | 59.47 | 1588.85
75186 | Kontrollundersökningar i Vallentunasjön 2019 | Täby kommun, Tekniska kontoret | 2019 | 9 |  | 2019-09-04 | 6600738 | 672261 | Vallentunasjön | Va2 | Vallentunasjön Va2 | yta | 0.5 | 0.5 | 0.6 | 17.1 | 9.3 | 96
75187 | Kontrollundersökningar i Vallentunasjön 2019 | Täby kommun, Tekniska kontoret | 2019 | 9 |  | 2019-09-04 | 6600738 | 672261 | Vallentunasjön | Va2 | Vallentunasjön Va2 | 1 | 1 | 1 |  | 17.1 | 9.3 | 96
75188 | Kontrollundersökningar i Vallentunasjön 2019 | Täby kommun, Tekniska kontoret | 2019 | 9 |  | 2019-09-04 | 6600738 | 672261 | Vallentunasjön | Va2 | Vallentunasjön Va2 | 2 | 2 | 2 |  | 17.1 | 9.3 | 96
75189 | Kontrollundersökningar i Vallentunasjön 2019 | Täby kommun, Tekniska kontoret | 2019 | 9 |  | 2019-09-04 | 6600738 | 672261 | Vallentunasjön | Va2 | Vallentunasjön Va2 | 3 | 3 | 3 |  | 17.1 | 9.3 | 95
75190 | Kontrollundersökningar i Vallentunasjön 2019 | Täby kommun, Tekniska kontoret | 2019 | 9 |  | 2019-09-04 | 6600738 | 672261 | Vallentunasjön | Va2 | Vallentunasjön Va2 | 4 | 4 | 4 |  | 17 | 9.2 | 95
75191 | Kontrollundersökningar i Vallentunasjön 2019 | Täby kommun, Tekniska kontoret | 2019 | 9 |  | 2019-09-04 | 6600738 | 672261 | Vallentunasjön | Va2 | Vallentunasjön Va2 | botten | 4.5 | 4.5 |  | 17 | 9 | 93
75192 | Kontrollundersökningar i Vallentunasjön 2019 | Täby kommun, Tekniska kontoret | 2019 | 9 |  | 2019-09-04 |  |  | Vallentunasjön | Blandprov | Vallentunasjön Blandprov | yta | 4 | 0 | [7 empty] | 7.7595 | 0.21538 | 0.061 | 2.08 |  | 87.4242 |  | 2.71 | 8.54 |  | 33 |  |  |  | 81 | 1958.23
75203 | Kontrollundersökningar i Vallentunasjön 2019 | Täby kommun, Tekniska kontoret | 2019 | 9 |  | 2019-09-15 | 6600738 | 672261 | Vallentunasjön | Va2 | Vallentunasjön Va2 | yta | 0.5 | 0.5 |  | 14.9 | 9.6 | 95
75204 | Kontrollundersökningar i Vallentunasjön 2019 | Täby kommun, Tekniska kontoret | 2019 | 9 |  | 2019-09-15 | 6600738 | 672261 | Vallentunasjön | Va2 | Vallentunasjön Va2 | 1 | 1 | 1 |  | 14.9 | 9.6 | 95
75205 | Kontrollundersökningar i Vallentunasjön 2019 | Täby kommun, Tekniska kontoret | 2019 | 9 |  | 2019-09-15 | 6600738 | 672261 | Vallentunasjön | Va2 | Vallentunasjön Va2 | 2 | 2 | 2 |  | 14.8 | 9.6 | 95
75206 | Kontrollundersökningar i Vallentunasjön 2019 | Täby kommun, Tekniska kontoret | 2019 | 9 |  | 2019-09-15 | 6600738 | 672261 | Vallentunasjön | Va2 | Vallentunasjön Va2 | 3 | 3 | 3 |  | 14.9 | 9.6 | 95
75207 | Kontrollundersökningar i Vallentunasjön 2019 | Täby kommun, Tekniska kontoret | 2019 | 9 |  | 2019-09-15 | 6600738 | 672261 | Vallentunasjön | Va2 | Vallentunasjön Va2 | 4 | 4 | 4 |  | 14.8 | 9.6 | 95
75208 | Kontrollundersökningar i Vallentunasjön 2019 | Täby kommun, Tekniska kontoret | 2019 | 9 |  | 2019-09-15 | 6600738 | 672261 | Vallentunasjön | Va2 | Vallentunasjön Va2 | botten | 4.5 | 4.5 |  | 14.8 | 9.6 | 95
75209 | Kontrollundersökningar i Vallentunasjön 2019 | Täby kommun, Tekniska kontoret | 2019 | 9 |  | 2019-09-15 |  |  | Vallentunasjön | Blandprov | Vallentunasjön Blandprov | yta | 4 | 0 | [7 empty] | 10.7099 | 0.26575 | 0.04 | 4.26 |  | 95.8743 |  | 4.59 | 8.49 |  | 42 |  |  |  | 88.74 | 2173.53
75442 | Kontrollundersökningar i Vallentunasjön 2019 | Täby kommun, Tekniska kontoret | 2019 | 10 |  | 2019-10-08 | 6600738 | 672261 | Vallentunasjön | Va2 | Vallentunasjön Va2 | yta | 0.5 | 0.5 | 0.6 | 7.7 | 11.2 | 94
75443 | Kontrollundersökningar i Vallentunasjön 2019 | Täby kommun, Tekniska kontoret | 2019 | 10 |  | 2019-10-08 | 6600738 | 672261 | Vallentunasjön | Va2 | Vallentunasjön Va2 | 1 | 1 | 1 |  | 7.7 | 11.1 | 94
75444 | Kontrollundersökningar i Vallentunasjön 2019 | Täby kommun, Tekniska kontoret | 2019 | 10 |  | 2019-10-08 | 6600738 | 672261 | Vallentunasjön | Va2 | Vallentunasjön Va2 | 2 | 2 | 2 |  | 7.7 | 10.9 | 92
75445 | Kontrollundersökningar i Vallentunasjön 2019 | Täby kommun, Tekniska kontoret | 2019 | 10 |  | 2019-10-08 | 6600738 | 672261 | Vallentunasjön | Va2 | Vallentunasjön Va2 | 3 | 3 | 3 |  | 7.6 | 10.8 | 91
75446 | Kontrollundersökningar i Vallentunasjön 2019 | Täby kommun, Tekniska kontoret | 2019 | 10 |  | 2019-10-08 | 6600738 | 672261 | Vallentunasjön | Va2 | Vallentunasjön Va2 | 4 | 4 | 4 |  | 7.6 | 10.8 | 91
75447 | Kontrollundersökningar i Vallentunasjön 2019 | Täby kommun, Tekniska kontoret | 2019 | 10 |  | 2019-10-08 | 6600738 | 672261 | Vallentunasjön | Va2 | Vallentunasjön Va2 | botten | 4.5 | 4.5
75448 | Kontrollundersökningar i Vallentunasjön 2019 | Täby kommun, Tekniska kontoret | 2019 | 10 |  | 2019-10-08 |  |  | Vallentunasjön | Blandprov | Vallentunasjön Blandprov | yta | 4 | 0 | [7 empty] | 86.3914 | 1.1129 | 0.038 | 0 |  | 67.1764 |  | 2.32 | 8.2 |  | 22 |  |  |  | 67.14 | 1781.15
75880 | Kontrollundersökningar i Vallentunasjön 2019 | Täby kommun, Tekniska kontoret | 2019 | 10 |  | 2019-10-22 | 6600738 | 672261 | Vallentunasjön | Va2 | Vallentunasjön Va2 | yta | 0.5 | 0.5 | 0.9 | 9 | 10.5 | 91
75881 | Kontrollundersökningar i Vallentunasjön 2019 | Täby kommun, Tekniska kontoret | 2019 | 10 |  | 2019-10-22 | 6600738 | 672261 | Vallentunasjön | Va2 | Vallentunasjön Va2 | 1 | 1 | 1 |  | 9 | 10.4 | 90
75882 | Kontrollundersökningar i Vallentunasjön 2019 | Täby kommun, Tekniska kontoret | 2019 | 10 |  | 2019-10-22 | 6600738 | 672261 | Vallentunasjön | Va2 | Vallentunasjön Va2 | 2 | 2 | 2 |  | 9 | 10.4 | 90
75883 | Kontrollundersökningar i Vallentunasjön 2019 | Täby kommun, Tekniska kontoret | 2019 | 10 |  | 2019-10-22 | 6600738 | 672261 | Vallentunasjön | Va2 | Vallentunasjön Va2 | 3 | 3 | 3 |  | 9 | 10.4 | 90
75884 | Kontrollundersökningar i Vallentunasjön 2019 | Täby kommun, Tekniska kontoret | 2019 | 10 |  | 2019-10-22 | 6600738 | 672261 | Vallentunasjön | Va2 | Vallentunasjön Va2 | 4 | 4 | 4 |  | 9 | 10.4 | 90
75885 | Kontrollundersökningar i Vallentunasjön 2019 | Täby kommun, Tekniska kontoret | 2019 | 10 |  | 2019-10-22 | 6600738 | 672261 | Vallentunasjön | Va2 | Vallentunasjön Va2 | botten | 4.5 | 4.5 |  | 9 | 10.4 | 90
75886 | Kontrollundersökningar i Vallentunasjön 2019 | Täby kommun, Tekniska kontoret | 2019 | 10 |  | 2019-10-22 |  |  | Vallentunasjön | Blandprov | Vallentunasjön Blandprov | yta | 4 | 0 | [7 empty] | 178.3953 | 2.0982 | 0.035 | 4.11 |  | 62.4942 |  | 12.53 | 8.16 |  | 19.2593 |  |  |  | 63.72 | 1650.67
76118 | Kontrollundersökningar i Vallentunasjön 2019 | Täby kommun, Tekniska kontoret | 2019 | 11 |  | 2019-11-04 | 6600738 | 672261 | Vallentunasjön | Va2 | Vallentunasjön Va2 | yta | 0.5 | 0.5 | 1 | 4.6 | 11.3 | 88
76119 | Kontrollundersökningar i Vallentunasjön 2019 | Täby kommun, Tekniska kontoret | 2019 | 11 |  | 2019-11-04 | 6600738 | 672261 | Vallentunasjön | Va2 | Vallentunasjön Va2 | 1 | 1 | 1 |  | 4.6 | 11.3 | 88
76120 | Kontrollundersökningar i Vallentunasjön 2019 | Täby kommun, Tekniska kontoret | 2019 | 11 |  | 2019-11-04 | 6600738 | 672261 | Vallentunasjön | Va2 | Vallentunasjön Va2 | 2 | 2 | 2 |  | 4.6 | 11.3 | 88
76121 | Kontrollundersökningar i Vallentunasjön 2019 | Täby kommun, Tekniska kontoret | 2019 | 11 |  | 2019-11-04 | 6600738 | 672261 | Vallentunasjön | Va2 | Vallentunasjön Va2 | 3 | 3 | 3 |  | 4.6 | 11.4 | 88
76122 | Kontrollundersökningar i Vallentunasjön 2019 | Täby kommun, Tekniska kontoret | 2019 | 11 |  | 2019-11-04 | 6600738 | 672261 | Vallentunasjön | Va2 | Vallentunasjön Va2 | 4 | 4 | 4 |  | 4.6 | 11.4 | 88
76123 | Kontrollundersökningar i Vallentunasjön 2019 | Täby kommun, Tekniska kontoret | 2019 | 11 |  | 2019-11-04 | 6600738 | 672261 | Vallentunasjön | Va2 | Vallentunasjön Va2 | botten | 4.5 | 4.5
76124 | Kontrollundersökningar i Vallentunasjön 2019 | Täby kommun, Tekniska kontoret | 2019 | 11 |  | 2019-11-04 |  |  | Vallentunasjön | Blandprov | Vallentunasjön Blandprov | yta | 4 | 0 | [7 empty] | 240.304 | 3.1667 | 0.05 | 0 |  | 51.8553 |  | 27.18 | 8.21 |  | 17.3333 |  |  |  | 57.36 | 1217.48
76327 | Kontrollundersökningar i Vallentunasjön 2019 | Täby kommun, Tekniska kontoret | 2019 | 11 |  | 2019-11-18 | 6600738 | 672261 | Vallentunasjön | Va2 | Vallentunasjön Va2 | yta | 0.5 | 0.5 | 1.2 | 3.3 | 12.9 | 97
76328 | Kontrollundersökningar i Vallentunasjön 2019 | Täby kommun, Tekniska kontoret | 2019 | 11 |  | 2019-11-18 | 6600738 | 672261 | Vallentunasjön | Va2 | Vallentunasjön Va2 | 1 | 1 | 1 |  | 3.3 | 13.2 | 99
76329 | Kontrollundersökningar i Vallentunasjön 2019 | Täby kommun, Tekniska kontoret | 2019 | 11 |  | 2019-11-18 | 6600738 | 672261 | Vallentunasjön | Va2 | Vallentunasjön Va2 | 2 | 2 | 2 |  | 3.3 | 13.2 | 99
76330 | Kontrollundersökningar i Vallentunasjön 2019 | Täby kommun, Tekniska kontoret | 2019 | 11 |  | 2019-11-18 | 6600738 | 672261 | Vallentunasjön | Va2 | Vallentunasjön Va2 | 3 | 3 | 3 |  | 3.3 | 13.4 | 100
76331 | Kontrollundersökningar i Vallentunasjön 2019 | Täby kommun, Tekniska kontoret | 2019 | 11 |  | 2019-11-18 | 6600738 | 672261 | Vallentunasjön | Va2 | Vallentunasjön Va2 | 4 | 4 | 4 |  | 3.3 | 13.6 | 101
76332 | Kontrollundersökningar i Vallentunasjön 2019 | Täby kommun, Tekniska kontoret | 2019 | 11 |  | 2019-11-18 | 6600738 | 672261 | Vallentunasjön | Va2 | Vallentunasjön Va2 | botten | 4.5 | 4.5 |  | 3.3 | 13.6 | 101
76333 | Kontrollundersökningar i Vallentunasjön 2019 | Täby kommun, Tekniska kontoret | 2019 | 11 |  | 2019-11-18 |  |  | Vallentunasjön | Blandprov | Vallentunasjön Blandprov | yta | 4 | 0
76521 | Kontrollundersökningar i Vallentunasjön 2019 | Täby kommun, Tekniska kontoret | 2019 | 12 |  | 2019-12-16 | 6600738 | 672261 | Vallentunasjön | Va2 | Vallentunasjön Va2 | yta | 0.5 | 0.5
76522 | Kontrollundersökningar i Vallentunasjön 2019 | Täby kommun, Tekniska kontoret | 2019 | 12 |  | 2019-12-16 | 6600738 | 672261 | Vallentunasjön | Va2 | Vallentunasjön Va2 | 1 | 1 | 1
76523 | Kontrollundersökningar i Vallentunasjön 2019 | Täby kommun, Tekniska kontoret | 2019 | 12 |  | 2019-12-16 | 6600738 | 672261 | Vallentunasjön | Va2 | Vallentunasjön Va2 | 2 | 2 | 2
76524 | Kontrollundersökningar i Vallentunasjön 2019 | Täby kommun, Tekniska kontoret | 2019 | 12 |  | 2019-12-16 | 6600738 | 672261 | Vallentunasjön | Va2 | Vallentunasjön Va2 | 3 | 3 | 3
76525 | Kontrollundersökningar i Vallentunasjön 2019 | Täby kommun, Tekniska kontoret | 2019 | 12 |  | 2019-12-16 | 6600738 | 672261 | Vallentunasjön | Va2 | Vallentunasjön Va2 | 4 | 4 | 4
76526 | Kontrollundersökningar i Vallentunasjön 2019 | Täby kommun, Tekniska kontoret | 2019 | 12 |  | 2019-12-16 | 6600738 | 672261 | Vallentunasjön | Va2 | Vallentunasjön Va2 | botten | 4.5 | 4.5
76527 | Kontrollundersökningar i Vallentunasjön 2019 | Täby kommun, Tekniska kontoret | 2019 | 12 |  | 2019-12-16 |  |  | Vallentunasjön | Blandprov | Vallentunasjön Blandprov | yta | 4 | 0
|  | Datavärd SLU | 2019 | 2 |  | 2019-02-21 | 6606632 | 665189 | Fysingen |  | Fysingen | yta | 0.5 | 0.5 | 1.8 | 3.3 | 10.92 |  | 43.9 |  | 0.51 | 156 |  | 0.021 | 10 | 8.7 | 0.25 | 43.9 | 3840 | 6.5 |  |  |  | 5.3 |  | 22.7 | 4220 | [5 empty] | 44 | 0.23 | 4.301 | 11.979 | 20.9155 | 17.8932 | 130.2155 | 7.9 | 700
|  | Datavärd SLU | 2019 | 4 |  | 2019-04-09 | 6606632 | 665189 | Fysingen |  | Fysingen | yta | 0.5 | 0.5 | 1.2 | 4.8 | 12.27 |  | 57.9 |  | 1.7 | 14 |  | 0.029 | 0.5 | 8.5 | 10 | 57.9 | 1840 | 7.73 |  |  |  | 7.7 |  | 25 | 2340 | [5 empty] | 64 | 0.18 | 5.865 | 14.52 | 38.995 | 27.528 | 130.2155 | 4.3 | 250
|  | Datavärd SLU | 2019 | 8 |  | 2019-08-22 | 6606632 | 665189 | Fysingen |  | Fysingen | yta | 0.5 | 0.5 | 1.4 | 18.6 | 8.89 |  | 62.1 |  | 1.95 | 8 |  | 0.025 | 0.5 | 5.2 | 8.6 | 62.1 | 3 | 8.11 |  |  |  | 8.2 |  | 30.4 | 573 | [5 empty] | 66 | 0.11 | 5.865 | 15.73 | 46.085 | 32.116 | 139.8255 | 0.34 | 130
|  | Datavärd SLU | 2019 | 1 |  | 2019-01-15 | 6606237 | 661152 | Oxundaån | Rosendal | Oxundaån Rosendal | yta | 0.3 | 0.3 |  | 1.5 |  |  | 53.6 |  | 2.57 | 34 |  | 0.031 | 42 | 1.4 |  | 53.6 | 326 | 7.65 |  |  |  | 9.1 |  | 56 | 902 | [5 empty] | 58 | 0.4 | 5.865 | 11.011 | 46.085 | 29.822 | 67.27 | 67.27
|  | Datavärd SLU | 2019 | 2 |  | 2019-02-19 | 6606237 | 661152 | Oxundaån | Rosendal | Oxundaån Rosendal | yta | 0.2 | 0.2 |  | 2.2 |  |  | 55.4 |  | 2.65 | 9 |  | 0.033 | 38 | 1.7 |  | 55.4 | 615 | 7.43 |  |  |  | 10 |  | 59.5 | 1150 | [5 empty] | 58 | 0.4 | 6.256 | 9.922 | 56.72 | 34.41 | 62.465 | 62.465
|  | Datavärd SLU | 2019 | 3 |  | 2019-03-13 | 6606237 | 661152 | Oxundaån | Rosendal | Oxundaån Rosendal | yta | 0.15 | 0.15 |  | 3.2 |  |  | 53.3 |  | 2.22 | 23 |  | 0.041 | 5 | 4.4 |  | 53.3 | 1000 | 7.55 |  |  |  | 9.2 |  | 50.8 | 1620 | [5 empty] | 54 | 0.34 | 5.474 | 9.801 | 49.63 | 32.116 | 67.27 | 67.27
|  | Datavärd SLU | 2019 | 4 |  | 2019-04-15 | 6606237 | 661152 | Oxundaån | Rosendal | Oxundaån Rosendal | yta | 0.1 | 0.1 |  | 4.8 |  |  | 52.5 |  | 2.18 | 14 |  | 0.036 | 0.5 | 3 |  | 52.5 | 729 | 7.89 |  |  |  | 9.1 |  | 24.8 | 1320 | [5 empty] | 58 | 0.37 | 5.474 | 9.922 | 49.63 | 32.116 | 76.88 | 76.88
|  | Datavärd SLU | 2019 | 5 |  | 2019-05-22 | 6606237 | 661152 | Oxundaån | Rosendal | Oxundaån Rosendal | yta | 0.2 | 0.2 |  | 17.8 |  |  | 54.5 |  | 2.29 | 47 |  | 0.035 | 0.5 | 2.8 |  | 54.5 | 376 | 7.96 |  |  |  | 9 |  | 23.4 | 867 | [5 empty] | 60 | 0.36 | 5.865 | 11.011 | 49.63 | 34.41 | 76.88 | 76.88
|  | Datavärd SLU | 2019 | 6 |  | 2019-06-18 | 6606237 | 661152 | Oxundaån | Rosendal | Oxundaån Rosendal | yta | 0.2 | 0.2 |  | 20.4 |  |  | 55.7 |  | 2.41 | 133 |  | 0.036 | 27 | 4 |  | 55.7 | 31 | 7.58 |  |  |  | 10.3 |  | 58.2 | 882 | [5 empty] | 58 | 0.39 | 5.865 | 11.011 | 49.63 | 32.116 | 76.88 | 76.88
|  | Datavärd SLU | 2019 | 7 |  | 2019-07-16 | 6606237 | 661152 | Oxundaån | Rosendal | Oxundaån Rosendal | yta | 0.1 | 0.1 |  | 18.1 |  |  | 55.2 |  | 2.44 | 31 |  | 0.034 | 25 | 2.8 |  | 55.2 | 6 | 7.82 |  |  |  | 10.3 |  | 56.5 | 798 | [5 empty] | 60 | 0.45 | 5.865 | 11.011 | 49.63 | 34.41 | 76.88 | 76.88
|  | Datavärd SLU | 2019 | 8 |  | 2019-08-14 | 6606237 | 661152 | Oxundaån | Rosendal | Oxundaån Rosendal | yta | 0.1 | 0.1 |  | 19.1 |  |  | 55.9 |  | 2.48 | 105 |  | 0.034 | 95 | 1.8 |  | 55.9 | 21 | 7.58 |  |  |  | 9.8 |  | 114 | 762 | [5 empty] | 60 | 0.42 | 5.865 | 11.011 | 49.63 | 36.704 | 72.075 | 72.075
|  | Datavärd SLU | 2019 | 9 |  | 2019-09-17 | 6606237 | 661152 | Oxundaån | Rosendal | Oxundaån Rosendal | yta | 0.1 | 0.1 |  | 15.4 |  |  | 54.9 |  | 2.44 | 67 |  | 0.033 | 62 | 2.7 |  | 54.9 | 16 | 7.81 |  |  |  | 9.7 |  | 92.3 | 781 | [5 empty] | 58 |  | 6 | 11 | 49 | 35 | 74 | 0.38
|  | Datavärd SLU | 2019 | 10 |  | 2019-10-14 | 6606237 | 661152 | Oxundaån | Rosendal | Oxundaån Rosendal | yta | 0.1 | 0.1 |  | 9 |  |  | 55.5 |  | 2.45 | 85 |  | 0.032 | 59 | 1.9 |  | 55.5 | 49 | 7.7 |  |  |  | 8.6 |  | 77.7 | 733 | [5 empty] | 60 |  | 6.2 | 11 | 48 | 35 | 76 | 0.74
|  | Datavärd SLU | 2019 | 11 |  | 2019-11-19 | 6606237 | 661152 | Oxundaån | Rosendal | Oxundaån Rosendal | yta | 0.1 | 0.1 |  | 4.4 |  |  | 54.3 |  | 2.23 | 144 |  | 0.037 | 59 | 2.1 |  | 54.3 | 136 | 7.78 |  |  |  | 8.6 |  | 75.8 | 854 | [5 empty] | 59 |  | 5.9 | 11 | 48 | 33 | 76 | 1.4
|  | Datavärd SLU | 2019 | 12 |  | 2019-12-09 | 6606237 | 661152 | Oxundaån | Rosendal | Oxundaån Rosendal | yta | 0.1 | 0.1 |  | 2.8 |  |  | 53.2 |  | 2.38 | 148 |  | 0.046 | 56 | 7.3 |  | 53.2 | 262 | 7.74 |  |  |  | 8.4 |  | 78 | 951 | [5 empty] | 58 |  | 5.8 | 11 | 46 | 32 | 73 | 2.2
|  | Datavärd SLU | 2020 | 1 |  | 2020-01-13 | 6606237 | 661152 | Oxundaån | Rosendal | Oxundaån Rosendal | yta | 0.1 | 0.1 |  | 1.6 |  |  | 54.5 |  | 2.09 | 82 |  | 0.06 | 31 | 8.7 |  | 54.5 | 1300 | 7.69 |  |  |  | 9.5 |  | 56.5 | 1800 | [5 empty] | 56 |  | 5.8 | 12 | 44 | 31 | 89 | 4
|  | Datavärd SLU | 2020 | 2 |  | 2020-02-18 | 6606237 | 661152 | Oxundaån | Rosendal | Oxundaån Rosendal | yta | 0.1 | 0.1 |  | 2.9 |  |  | 54.6 |  | 2.16 | 30 |  | 0.054 | 26 | 5.6 |  | 54.6 | 1290 | 7.77 |  |  |  | 9.8 |  | 46.8 | 1770 | [5 empty] | 58 |  | 5.8 | 11 | 45 | 30 | 86 | 4.5
|  | Datavärd SLU | 2020 | 3 |  | 2020-03-17 | 6606237 | 661152 | Oxundaån | Rosendal | Oxundaån Rosendal | yta | 0.1 | 0.1 |  | 3.1 |  |  | 53.5 |  | 2.18 | 14 |  | 0.053 | 3 | 7.7 |  | 53.5 | 1080 | 8.08 |  |  |  | 10.5 |  | 39.2 | 1600 | [5 empty] | 60 |  | 5.8 | 11 | 43 | 30 | 84 | 3.9
|  | Datavärd SLU | 2020 | 4 |  | 2020-04-14 | 6606237 | 661152 | Oxundaån | Rosendal | Oxundaån Rosendal | yta | 0.1 | 0.1 |  | 6.6 |  |  | 54.9 |  | 2.22 | 27 |  | 0.044 | 1 | 3.6 |  | 54.9 | 869 | 8.07 |  |  |  | 10.6 |  | 26.4 | 1480 | [5 empty] | 60 |  | 5.8 | 11 | 44 | 31 | 89 | 3
|  | Datavärd SLU | 2020 | 5 |  | 2020-05-12 | 6606237 | 661152 | Oxundaån | Rosendal | Oxundaån Rosendal | yta | 0.1 | 0.1 |  | 12.1 |  |  | 54.2 |  | 2.29 | 15 |  | 0.045 | 0.5 | 4 |  | 54.2 | 455 | 8.05 |  |  |  | 10.5 |  | 29.3 | 1170 | [5 empty] | 61 |  | 5.7 | 11 | 46 | 31 | 78 | 1.5
|  | Datavärd SLU | 2020 | 6 |  | 2020-06-15 | 6606237 | 661152 | Oxundaån | Rosendal | Oxundaån Rosendal | yta | 0.1 | 0.1 |  | 20.7 |  |  | 55.6 |  | 2.41 | 128 |  | 0.045 | 4 | 2.9 |  | 55.6 | 31 | 7.94 |  |  |  | 11 |  | 38.1 | 837 | [5 empty] | 64 |  | 6 | 12 | 46 | 31 | 91 | 0.44
|  | Datavärd SLU | 2020 | 7 |  | 2020-07-14 | 6606237 | 661152 | Oxundaån | Rosendal | Oxundaån Rosendal | yta | 0.1 | 0.1 |  | 19.7 |  |  | 54.4 |  | 2.42 | 35 |  | 0.051 | 19 | 3.8 | 21 | 54.4 | 18 | 7.93 |  |  |  | 10.9 |  | 57.8 | 819 | [5 empty] | 61 |  | 5.8 | 11 | 45 | 30 | 83 | 0.57
|  | Datavärd SLU | 2020 | 8 |  | 2020-08-19 | 6606237 | 661152 | Oxundaån | Rosendal | Oxundaån Rosendal | yta | 0.1 | 0.1 |  | 22.8 |  |  | 54.9 |  | 2.48 | 64 |  | 0.034 | 25 | 2.2 | 2.7 | 54.9 | 14 | 7.77 |  |  |  | 9.6 |  | 58 | 746 | [5 empty] | 61 |  | 6 | 12 | 46 | 33 | 79 | 1.1
|  | Datavärd SLU | 2020 | 9 |  | 2020-09-15 | 6606237 | 661152 | Oxundaån | Rosendal | Oxundaån Rosendal | yta | 0.1 | 0.1 |  | 15.6 |  |  | 54.7 |  | 2.48 | 59 |  | 0.033 | 57 | 1.9 |  | 54.7 | 22 | 7.79 |  |  |  | 10.1 |  | 76.8 | 740 | [5 empty] | 61 |  | 5.9 | 11 | 45 | 31 | 78 | 1.4
|  | Datavärd SLU | 2020 | 10 |  | 2020-10-14 | 6606237 | 661152 | Oxundaån | Rosendal | Oxundaån Rosendal | yta | 0.1 | 0.1 |  | 11.5 |  |  | 54.7 |  | 2.45 | 128 |  | 0.039 | 54 | 2.1 |  | 54.7 | 63 | 7.68 |  |  |  | 9.5 |  | 71.6 | 794 | [5 empty] | 60 |  | 6.2 | 12 | 45 | 32 | 80 | 1.9
|  | Datavärd SLU | 2019 | 10 |  | 2019-10-17 | 6606632 | 665189 | Fysingen |  | Fysingen | yta | 0.5 | 0.5 | 3 | 8.6 | 10.28 |  | 62.8 |  | 1.99 | 30 |  | 0.055 | 1 | 2.3 | 3.1 | 62.8 | 21 | 7.94 |  |  |  | 10.9 |  | 21.1 | 816 | [5 empty] | 66 | 72 | 6.2 | 16 | 47 | 35 | 140 | 0.44 | 84 | 0.55 |  | 0.008 | 0.47 | 0.12 | 0.64 |  | 79 |  | 4.8 |  | 0.07 |  | 0.34 | 1.3 | 11
|  | Datavärd SLU | 2020 | 2 |  | 2020-02-12 | 6606632 | 665189 | Fysingen |  | Fysingen | yta | 0.5 | 0.5 | 1 | 2.2 | 14.36 |  | 59.8 |  | 1.62 | 76 |  | 0.048 | 5 | 12 | 10 | 59.8 | 2330 | 7.73 |  |  |  | 9.5 |  | 38.1 | 2820 | [5 empty] | 69 | 330 | 6.6 | 16 | 39 | 28 | 160 | 6.4 | 420 | [7 empty] | 190
|  | Datavärd SLU | 2020 | 4 |  | 2020-04-06 | 6606632 | 665189 | Fysingen |  | Fysingen | yta | 0.5 | 0.5 | 1.6 | 5 | 13.46 |  | 59.8 |  | 1.67 | 6 |  | 0.042 | 2 | 5.4 | 6.5 | 59.8 | 2230 | 7.84 |  |  |  | 9.9 |  | 24.8 | 2720 | [5 empty] | 69 | 160 | 6.2 | 12 | 36 | 28 | 150 | 6 | 190 | [7 empty] | 82
|  | Datavärd SLU | 2020 | 8 |  | 2020-08-26 | 6606632 | 665189 | Fysingen |  | Fysingen | yta | 0.5 | 0.5 | 1.5 | 20.5 | 9.21 |  | 63.9 |  | 2.12 | 8 |  | 0.085 | 0.5 | 3.5 | 13 | 63.9 | 4 | 8.11 |  |  |  | 9.3 |  | 22.8 | 680 | [5 empty] | 71 | 51 | 6.3 | 17 | 44 | 32 | 160 | 0.55 | 62 | [7 empty] | 160
|  | Datavärd SLU | 2020 | 10 |  | 2020-10-14 | 6606632 | 665189 | Fysingen |  | Fysingen | yta | 0.5 | 0.5 | 2.5 | 10.5 | 10.11 |  | 63.9 |  | 2.14 | 30 |  | 0.028 | 1 | 1.8 | 6.1 | 63.9 | 59 | 7.82 |  |  |  | 8.5 |  | 15.6 | 616 | [5 empty] | 71 | 47 | 6.6 | 17 | 44 | 33 | 150 | 0.79 | 54 | 0.63 |  | 0.006 | 0.4 | 0.1 | 0.66 |  | 110 |  | 5.3 |  | 0.06 |  | 0.37 | 1.2 | 13
77299 | Miljöövervakningsprogram för Oxundaåns avrinningsområde 2020 | Oxunda Vattensamverkan, Sollentuna kommun Kommunledningskontoret, Plan- och exploateringsavdelningen | 2020 | 2 |  | 2020-02-18 | 6595172 | 669610 | Fjäturen |  | Fjäturen | Yta | 0.5 | 0.5 | 2.6 | 2.8 | 12.9 | 97 |  |  |  | 14.2671 | 0.13714 | 0.071 | 0 | 2 |  |  | 228.47 | 7.97 | [5 empty] | 21.1 | 737.25
77300 | Miljöövervakningsprogram för Oxundaåns avrinningsområde 2020 | Oxunda Vattensamverkan, Sollentuna kommun Kommunledningskontoret, Plan- och exploateringsavdelningen | 2020 | 2 |  | 2020-02-18 | 6595172 | 669610 | Fjäturen |  | Fjäturen | 1 | 1 | 1 |  | 2.7 | 12.9 | 97
77301 | Miljöövervakningsprogram för Oxundaåns avrinningsområde 2020 | Oxunda Vattensamverkan, Sollentuna kommun Kommunledningskontoret, Plan- och exploateringsavdelningen | 2020 | 2 |  | 2020-02-18 | 6595172 | 669610 | Fjäturen |  | Fjäturen | 2 | 2 | 2 |  | 2.7 | 12.9 | 97
77302 | Miljöövervakningsprogram för Oxundaåns avrinningsområde 2020 | Oxunda Vattensamverkan, Sollentuna kommun Kommunledningskontoret, Plan- och exploateringsavdelningen | 2020 | 2 |  | 2020-02-18 | 6595172 | 669610 | Fjäturen |  | Fjäturen | 3 | 3 | 3 |  | 2.7 | 12.9 | 96
77303 | Miljöövervakningsprogram för Oxundaåns avrinningsområde 2020 | Oxunda Vattensamverkan, Sollentuna kommun Kommunledningskontoret, Plan- och exploateringsavdelningen | 2020 | 2 |  | 2020-02-18 | 6595172 | 669610 | Fjäturen |  | Fjäturen | 4 | 4 | 4 |  | 2.7 | 12.9 | 96
77304 | Miljöövervakningsprogram för Oxundaåns avrinningsområde 2020 | Oxunda Vattensamverkan, Sollentuna kommun Kommunledningskontoret, Plan- och exploateringsavdelningen | 2020 | 2 |  | 2020-02-18 | 6595172 | 669610 | Fjäturen |  | Fjäturen | 5 | 5 | 5 |  | 2.7 | 12.9 | 96
77305 | Miljöövervakningsprogram för Oxundaåns avrinningsområde 2020 | Oxunda Vattensamverkan, Sollentuna kommun Kommunledningskontoret, Plan- och exploateringsavdelningen | 2020 | 2 |  | 2020-02-18 | 6595172 | 669610 | Fjäturen |  | Fjäturen | 6 | 6 | 6 |  | 2.7 | 12.9 | 96
77306 | Miljöövervakningsprogram för Oxundaåns avrinningsområde 2020 | Oxunda Vattensamverkan, Sollentuna kommun Kommunledningskontoret, Plan- och exploateringsavdelningen | 2020 | 2 |  | 2020-02-18 | 6595172 | 669610 | Fjäturen |  | Fjäturen | 7 | 7 | 7 |  | 2.7 | 12.9 | 96
77307 | Miljöövervakningsprogram för Oxundaåns avrinningsområde 2020 | Oxunda Vattensamverkan, Sollentuna kommun Kommunledningskontoret, Plan- och exploateringsavdelningen | 2020 | 2 |  | 2020-02-18 | 6595172 | 669610 | Fjäturen |  | Fjäturen | 8 | 8 | 8 |  | 2.7 | 12.9 | 96
77308 | Miljöövervakningsprogram för Oxundaåns avrinningsområde 2020 | Oxunda Vattensamverkan, Sollentuna kommun Kommunledningskontoret, Plan- och exploateringsavdelningen | 2020 | 2 |  | 2020-02-18 | 6595172 | 669610 | Fjäturen |  | Fjäturen | Botten | 9 | 9 |  | 2.7 | 12.8 | 95 |  |  |  | 14.0405 | 0.12789 | 0.077 | 0.4 | 2.8 |  |  | 232.3 | 7.95 | [5 empty] | 18.82 | 853.39
77309 | Miljöövervakningsprogram för Oxundaåns avrinningsområde 2020 | Oxunda Vattensamverkan, Sollentuna kommun Kommunledningskontoret, Plan- och exploateringsavdelningen | 2020 | 2 |  | 2020-02-18 | 6593536 | 664946 | Ravalen |  | Ravalen | Yta | 0.5 | 0.5 | 1.3 | 3.3 | 12.9 | 98 |  |  |  | 16.3304 | 0.16727 | 0.123 | 0.43 | 4.5 |  |  | 500.08 | 7.98 | [5 empty] | 31.89 | 1406.57
77310 | Miljöövervakningsprogram för Oxundaåns avrinningsområde 2020 | Oxunda Vattensamverkan, Sollentuna kommun Kommunledningskontoret, Plan- och exploateringsavdelningen | 2020 | 2 |  | 2020-02-18 | 6593536 | 664946 | Ravalen |  | Ravalen | 1 | 1 | 1 |  | 3.3 | 12.9 | 98
77311 | Miljöövervakningsprogram för Oxundaåns avrinningsområde 2020 | Oxunda Vattensamverkan, Sollentuna kommun Kommunledningskontoret, Plan- och exploateringsavdelningen | 2020 | 2 |  | 2020-02-18 | 6593536 | 664946 | Ravalen |  | Ravalen | Botten | 2 | 2 |  | 3.3 | 12.9 | 98 |  |  |  | 17.6394 | 0.19792 | 0.123 | 0.43 | 3.6 |  |  | 500.68 | 8.02 | [5 empty] | 30.84 | 1434.53
77312 | Miljöövervakningsprogram för Oxundaåns avrinningsområde 2020 | Oxunda Vattensamverkan, Sollentuna kommun Kommunledningskontoret, Plan- och exploateringsavdelningen | 2020 | 2 |  | 2020-02-18 | 6594092 | 661375 | Översjön |  | Översjön | Yta | 0.5 | 0.5 | 3 | 3 | 13.3 | 100 |  |  |  | 100.2271 | 1.0974 | 0.073 | 0 | 2 |  |  | 193.22 | 8.02 | [5 empty] | 29.11 | 1282.15
77313 | Miljöövervakningsprogram för Oxundaåns avrinningsområde 2020 | Oxunda Vattensamverkan, Sollentuna kommun Kommunledningskontoret, Plan- och exploateringsavdelningen | 2020 | 2 |  | 2020-02-18 | 6594092 | 661375 | Översjön |  | Översjön | 1 | 1 | 1 |  | 3 | 13.3 | 100
77314 | Miljöövervakningsprogram för Oxundaåns avrinningsområde 2020 | Oxunda Vattensamverkan, Sollentuna kommun Kommunledningskontoret, Plan- och exploateringsavdelningen | 2020 | 2 |  | 2020-02-18 | 6594092 | 661375 | Översjön |  | Översjön | 2 | 2 | 2 |  | 3 | 13.3 | 100
77315 | Miljöövervakningsprogram för Oxundaåns avrinningsområde 2020 | Oxunda Vattensamverkan, Sollentuna kommun Kommunledningskontoret, Plan- och exploateringsavdelningen | 2020 | 2 |  | 2020-02-18 | 6594092 | 661375 | Översjön |  | Översjön | 3 | 3 | 3 |  | 3 | 13.3 | 100
77316 | Miljöövervakningsprogram för Oxundaåns avrinningsområde 2020 | Oxunda Vattensamverkan, Sollentuna kommun Kommunledningskontoret, Plan- och exploateringsavdelningen | 2020 | 2 |  | 2020-02-18 | 6594092 | 661375 | Översjön |  | Översjön | Botten | 4 | 4 |  | 3 | 13.2 | 100 |  |  |  | 100.576 | 0.98267 | 0.067 | 0 | 1.9 |  |  | 195.13 | 7.97 | [5 empty] | 33 | 1271.3
77317 | Miljöövervakningsprogram för Oxundaåns avrinningsområde 2020 | Oxunda Vattensamverkan, Sollentuna kommun Kommunledningskontoret, Plan- och exploateringsavdelningen | 2020 | 2 |  | 2020-02-18 | 6593594 | 669799 | Rösjön |  | Rösjön | Yta | 0.5 | 0.5 | 2.9 | 2.4 | 13.2 | 97 |  |  |  | -0.3743 | -0.0018354 | 0.057 | 3.11 | 2.8 |  |  | 157.71 | 7.69 |  |  |  | 8.798 | 8.429 | 16.53 | 583.16
77318 | Miljöövervakningsprogram för Oxundaåns avrinningsområde 2020 | Oxunda Vattensamverkan, Sollentuna kommun Kommunledningskontoret, Plan- och exploateringsavdelningen | 2020 | 2 |  | 2020-02-18 | 6593594 | 669799 | Rösjön |  | Rösjön | 1 | 1 | 1 |  | 2.6 | 13.1 | 97
77319 | Miljöövervakningsprogram för Oxundaåns avrinningsområde 2020 | Oxunda Vattensamverkan, Sollentuna kommun Kommunledningskontoret, Plan- och exploateringsavdelningen | 2020 | 2 |  | 2020-02-18 | 6593594 | 669799 | Rösjön |  | Rösjön | 2 | 2 | 2 |  | 2.9 | 13.1 | 97
77320 | Miljöövervakningsprogram för Oxundaåns avrinningsområde 2020 | Oxunda Vattensamverkan, Sollentuna kommun Kommunledningskontoret, Plan- och exploateringsavdelningen | 2020 | 2 |  | 2020-02-18 | 6593594 | 669799 | Rösjön |  | Rösjön | 3 | 3 | 3 |  | 2.9 | 12.9 | 96
77321 | Miljöövervakningsprogram för Oxundaåns avrinningsområde 2020 | Oxunda Vattensamverkan, Sollentuna kommun Kommunledningskontoret, Plan- och exploateringsavdelningen | 2020 | 2 |  | 2020-02-18 | 6593594 | 669799 | Rösjön |  | Rösjön | 4 | 4 | 4 |  | 2.9 | 12.8 | 95
77322 | Miljöövervakningsprogram för Oxundaåns avrinningsområde 2020 | Oxunda Vattensamverkan, Sollentuna kommun Kommunledningskontoret, Plan- och exploateringsavdelningen | 2020 | 2 |  | 2020-02-18 | 6593594 | 669799 | Rösjön |  | Rösjön | 5 | 5 | 5 |  | 2.9 | 12.8 | 95
77323 | Miljöövervakningsprogram för Oxundaåns avrinningsområde 2020 | Oxunda Vattensamverkan, Sollentuna kommun Kommunledningskontoret, Plan- och exploateringsavdelningen | 2020 | 2 |  | 2020-02-18 | 6593594 | 669799 | Rösjön |  | Rösjön | 6 | 6 | 6 |  | 3 | 12.7 | 94
77324 | Miljöövervakningsprogram för Oxundaåns avrinningsområde 2020 | Oxunda Vattensamverkan, Sollentuna kommun Kommunledningskontoret, Plan- och exploateringsavdelningen | 2020 | 2 |  | 2020-02-18 | 6593594 | 669799 | Rösjön |  | Rösjön | Botten | 7 | 7 |  | 3 | 12.5 | 93 |  |  |  | 2.2166 | 0.012231 | 0.059 | 2.84 | 2.8 |  |  | 161.18 | 7.72 | [5 empty] | 17.47 | 706.65
77325 | Miljöövervakningsprogram för Oxundaåns avrinningsområde 2020 | Oxunda Vattensamverkan, Sollentuna kommun Kommunledningskontoret, Plan- och exploateringsavdelningen | 2020 | 2 |  | 2020-02-18 | 6594739 | 668531 | Väsjön |  | Väsjön | Yta | 0.5 | 0.5 | 2.7 | 2.7 | 13.6 | 100 |  |  |  | 1.3095 | 0.013067 | 0.087 | 1.41 | 1.88 |  |  | 506.09 | 7.99 |  |  |  | 12.18 | 11.91 | 15.96 | 1191.39
77326 | Miljöövervakningsprogram för Oxundaåns avrinningsområde 2020 | Oxunda Vattensamverkan, Sollentuna kommun Kommunledningskontoret, Plan- och exploateringsavdelningen | 2020 | 2 |  | 2020-02-18 | 6594739 | 668531 | Väsjön |  | Väsjön | 1 | 1 | 1 |  | 2.6 | 13.6 | 100
77327 | Miljöövervakningsprogram för Oxundaåns avrinningsområde 2020 | Oxunda Vattensamverkan, Sollentuna kommun Kommunledningskontoret, Plan- och exploateringsavdelningen | 2020 | 2 |  | 2020-02-18 | 6594739 | 668531 | Väsjön |  | Väsjön | 2 | 2 | 2 |  | 2.9 | 13.6 | 100
77328 | Miljöövervakningsprogram för Oxundaåns avrinningsområde 2020 | Oxunda Vattensamverkan, Sollentuna kommun Kommunledningskontoret, Plan- och exploateringsavdelningen | 2020 | 2 |  | 2020-02-18 | 6594739 | 668531 | Väsjön |  | Väsjön | Botten | 2.5 | 2.5 |  | 3.2 | 13.4 | 100 |  |  |  | 1.7409 | 0.020744 | 0.086 | 2.72 | 2 |  |  | 499.13 | 8.05 | [5 empty] | 18.86 | 1204.77
77329 | Miljöövervakningsprogram för Oxundaåns avrinningsområde 2020 | Oxunda Vattensamverkan, Sollentuna kommun Kommunledningskontoret, Plan- och exploateringsavdelningen | 2020 | 2 |  | 2020-02-18 | 6595222 | 667935 | Snuggan |  | Snuggan | Yta | 0.5 | 0.5 | 1 | 3.7 | 12.5 | 97 |  |  |  | 107.8022 | 0.00095895 | 0.612 | 0.96 | 1.85 |  |  | 40.44 | 4.9 | [5 empty] | 24 | 1186.92
77330 | Miljöövervakningsprogram för Oxundaåns avrinningsområde 2020 | Oxunda Vattensamverkan, Sollentuna kommun Kommunledningskontoret, Plan- och exploateringsavdelningen | 2020 | 2 |  | 2020-02-18 | 6595222 | 667935 | Snuggan |  | Snuggan | 1 | 1 | 1 |  | 3.5 | 12.3 | 95
77331 | Miljöövervakningsprogram för Oxundaåns avrinningsområde 2020 | Oxunda Vattensamverkan, Sollentuna kommun Kommunledningskontoret, Plan- och exploateringsavdelningen | 2020 | 2 |  | 2020-02-18 | 6595222 | 667935 | Snuggan |  | Snuggan | 2 | 2 | 2 |  | 3.4 | 12.3 | 94
77332 | Miljöövervakningsprogram för Oxundaåns avrinningsområde 2020 | Oxunda Vattensamverkan, Sollentuna kommun Kommunledningskontoret, Plan- och exploateringsavdelningen | 2020 | 2 |  | 2020-02-18 | 6595222 | 667935 | Snuggan |  | Snuggan | Botten | 3 | 3 |  | 3.4 | 12.4 | 95 |  |  |  | 106.9226 | 0.0016502 | 0.622 | 1.29 | 2 |  |  | 38.32 | 5.15 | [5 empty] | 23.35 | 1204.55
77333 | Miljöövervakningsprogram för Oxundaåns avrinningsområde 2020 | Oxunda Vattensamverkan, Sollentuna kommun Kommunledningskontoret, Plan- och exploateringsavdelningen | 2020 | 2 |  | 2020-02-18 | 6597388 | 674663 | Gullsjön |  | Gullsjön | Yta | 0.5 | 0.5 | 2 | 3.5 | 8.6 | 66 |  |  |  | 25.728 | 0.029645 | 0.179 | 1.1 | 1.26 |  |  | 49.73 | 7.02 | [5 empty] | 18.26 | 748.06
77334 | Miljöövervakningsprogram för Oxundaåns avrinningsområde 2020 | Oxunda Vattensamverkan, Sollentuna kommun Kommunledningskontoret, Plan- och exploateringsavdelningen | 2020 | 2 |  | 2020-02-18 | 6597388 | 674663 | Gullsjön |  | Gullsjön | 1 | 1 | 1 |  | 3.5 | 8.6 | 66
77335 | Miljöövervakningsprogram för Oxundaåns avrinningsområde 2020 | Oxunda Vattensamverkan, Sollentuna kommun Kommunledningskontoret, Plan- och exploateringsavdelningen | 2020 | 2 |  | 2020-02-18 | 6597388 | 674663 | Gullsjön |  | Gullsjön | Botten | 2 | 2 |  | 3.5 | 8.6 | 66 |  |  |  | 26.2165 | 0.035484 | 0.173 | 0.88 | 1.64 |  |  | 50.46 | 7.09 | [5 empty] | 17.27 | 766.54
77336 | Miljöövervakningsprogram för Oxundaåns avrinningsområde 2020 | Oxunda Vattensamverkan, Sollentuna kommun Kommunledningskontoret, Plan- och exploateringsavdelningen | 2020 | 2 |  | 2020-02-18 | 6595294 | 670194 | Käringsjön |  | Käringsjön | Yta | 0.5 | 1 | 1.2 | 3.7 | 10.9 | 84 |  |  |  | 24.2286 | 0.030406 | 0.548 | 1.17 | 1.78 |  |  | 100.61 | 7.05 | [5 empty] | 19.87 | 1220.54
77337 | Miljöövervakningsprogram för Oxundaåns avrinningsområde 2020 | Oxunda Vattensamverkan, Sollentuna kommun Kommunledningskontoret, Plan- och exploateringsavdelningen | 2020 | 2 |  | 2020-02-18 | 6595294 | 670194 | Käringsjön |  | Käringsjön | 1 | 1 | 1 |  | 4.1 | 11.3 | 88
77338 | Miljöövervakningsprogram för Oxundaåns avrinningsområde 2020 | Oxunda Vattensamverkan, Sollentuna kommun Kommunledningskontoret, Plan- och exploateringsavdelningen | 2020 | 2 |  | 2020-02-18 | 6595294 | 670194 | Käringsjön |  | Käringsjön | 2 | 2 | 2 |  | 3.9 | 10.7 | 83
77339 | Miljöövervakningsprogram för Oxundaåns avrinningsområde 2020 | Oxunda Vattensamverkan, Sollentuna kommun Kommunledningskontoret, Plan- och exploateringsavdelningen | 2020 | 2 |  | 2020-02-18 | 6595294 | 670194 | Käringsjön |  | Käringsjön | 3 | 3 | 3 |  | 3.7 | 11.2 | 87
77340 | Miljöövervakningsprogram för Oxundaåns avrinningsområde 2020 | Oxunda Vattensamverkan, Sollentuna kommun Kommunledningskontoret, Plan- och exploateringsavdelningen | 2020 | 2 |  | 2020-02-18 | 6595294 | 670194 | Käringsjön |  | Käringsjön | Botten | 4 | 4 |  | 3.7 | 11.4 | 88 |  |  |  | 24.4807 | 0.029341 | 0.553 | 0.84 | 2.4 |  |  | 98.87 | 7.03 | [5 empty] | 20.13 | 1232.13
77341 | Miljöövervakningsprogram för Oxundaåns avrinningsområde 2020 | Oxunda Vattensamverkan, Sollentuna kommun Kommunledningskontoret, Plan- och exploateringsavdelningen | 2020 | 2 |  | 2020-02-18 | 6594218 | 670947 | Mörtsjön |  | Mörtsjön | Yta | 0.5 | 0.5 | 1.9 | 3.1 | 10.5 | 80 |  |  |  | 61.7425 | 0.15748 | 0.277 | 3.26 | 3 |  |  | 1031.48 | 7.38 | [5 empty] | 24.46 | 1826.16
77342 | Miljöövervakningsprogram för Oxundaåns avrinningsområde 2020 | Oxunda Vattensamverkan, Sollentuna kommun Kommunledningskontoret, Plan- och exploateringsavdelningen | 2020 | 2 |  | 2020-02-18 | 6594218 | 670947 | Mörtsjön |  | Mörtsjön | 1 | 1 | 1 |  | 3.1 | 10.5 | 80
77343 | Miljöövervakningsprogram för Oxundaåns avrinningsområde 2020 | Oxunda Vattensamverkan, Sollentuna kommun Kommunledningskontoret, Plan- och exploateringsavdelningen | 2020 | 2 |  | 2020-02-18 | 6594218 | 670947 | Mörtsjön |  | Mörtsjön | 2 | 2 | 2 |  | 3.1 | 10.5 | 80
77344 | Miljöövervakningsprogram för Oxundaåns avrinningsområde 2020 | Oxunda Vattensamverkan, Sollentuna kommun Kommunledningskontoret, Plan- och exploateringsavdelningen | 2020 | 2 |  | 2020-02-18 | 6594218 | 670947 | Mörtsjön |  | Mörtsjön | 3 | 3 | 3 |  | 3.1 | 10.5 | 80
77345 | Miljöövervakningsprogram för Oxundaåns avrinningsområde 2020 | Oxunda Vattensamverkan, Sollentuna kommun Kommunledningskontoret, Plan- och exploateringsavdelningen | 2020 | 2 |  | 2020-02-18 | 6594218 | 670947 | Mörtsjön |  | Mörtsjön | botten | 4 | 4 |  | 3.1 | 10.4 | 79 |  |  |  | 61.5726 | 0.17616 | 0.255 | 2.87 | 2.9 |  |  | 1016.91 | 7.43 | [5 empty] | 25.65 | 1820.53
77346 | Miljöövervakningsprogram för Oxundaåns avrinningsområde 2020 | Oxunda Vattensamverkan, Sollentuna kommun Kommunledningskontoret, Plan- och exploateringsavdelningen | 2020 | 2 |  | 2020-02-18 | 6598995 | 667864 | Norrviken | 1 | Norrviken 1 | Yta | 0.5 | 0.5 | 1.4 | 2.9 | 13.1 | 98 |  |  |  | 175.2922 | 1.0757 | 0.081 | 3.52 | 7.5 |  |  | 805.42 | 7.77 | [5 empty] | 55.33 | 1799.88
77347 | Miljöövervakningsprogram för Oxundaåns avrinningsområde 2020 | Oxunda Vattensamverkan, Sollentuna kommun Kommunledningskontoret, Plan- och exploateringsavdelningen | 2020 | 2 |  | 2020-02-18 | 6598995 | 667864 | Norrviken | 1 | Norrviken 1 | 1 | 1 | 1 |  | 2.9 | 13 | 98
77348 | Miljöövervakningsprogram för Oxundaåns avrinningsområde 2020 | Oxunda Vattensamverkan, Sollentuna kommun Kommunledningskontoret, Plan- och exploateringsavdelningen | 2020 | 2 |  | 2020-02-18 | 6598995 | 667864 | Norrviken | 1 | Norrviken 1 | 2 | 2 | 2 |  | 2.9 | 13 | 98
77349 | Miljöövervakningsprogram för Oxundaåns avrinningsområde 2020 | Oxunda Vattensamverkan, Sollentuna kommun Kommunledningskontoret, Plan- och exploateringsavdelningen | 2020 | 2 |  | 2020-02-18 | 6598995 | 667864 | Norrviken | 1 | Norrviken 1 | Botten | 2.5 | 2.5 |  | 2.9 | 13 | 98 |  |  |  | 173.012 | 1.3043 | 0.083 | 3.91 | 7.8 |  |  | 766.36 | 7.86 | [5 empty] | 54.7 | 1801.34
77350 | Miljöövervakningsprogram för Oxundaåns avrinningsområde 2020 | Oxunda Vattensamverkan, Sollentuna kommun Kommunledningskontoret, Plan- och exploateringsavdelningen | 2020 | 2 |  | 2020-02-18 | 6596347 | 665902 | Norrviken | 2 | Norrviken 2 | Yta | 0.5 | 0.5 | 2.6 | 2.7 | 12.9 | 98 |  |  |  | 14.0671 | 0.12241 | 0.065 | 45.51 | 3 |  |  | 689.68 | 7.93 | [5 empty] | 62.43 | 1391.07
77351 | Miljöövervakningsprogram för Oxundaåns avrinningsområde 2020 | Oxunda Vattensamverkan, Sollentuna kommun Kommunledningskontoret, Plan- och exploateringsavdelningen | 2020 | 2 |  | 2020-02-18 | 6596347 | 665902 | Norrviken | 2 | Norrviken 2 | 1 | 1 | 1 |  | 2.7 | 12.8 | 97
77352 | Miljöövervakningsprogram för Oxundaåns avrinningsområde 2020 | Oxunda Vattensamverkan, Sollentuna kommun Kommunledningskontoret, Plan- och exploateringsavdelningen | 2020 | 2 |  | 2020-02-18 | 6596347 | 665902 | Norrviken | 2 | Norrviken 2 | 2 | 2 | 2 |  | 2.7 | 12.8 | 96
77353 | Miljöövervakningsprogram för Oxundaåns avrinningsområde 2020 | Oxunda Vattensamverkan, Sollentuna kommun Kommunledningskontoret, Plan- och exploateringsavdelningen | 2020 | 2 |  | 2020-02-18 | 6596347 | 665902 | Norrviken | 2 | Norrviken 2 | 3 | 3 | 3 |  | 2.7 | 12.8 | 96
77354 | Miljöövervakningsprogram för Oxundaåns avrinningsområde 2020 | Oxunda Vattensamverkan, Sollentuna kommun Kommunledningskontoret, Plan- och exploateringsavdelningen | 2020 | 2 |  | 2020-02-18 | 6596347 | 665902 | Norrviken | 2 | Norrviken 2 | 4 | 4 | 4 |  | 2.7 | 12.8 | 96
77355 | Miljöövervakningsprogram för Oxundaåns avrinningsområde 2020 | Oxunda Vattensamverkan, Sollentuna kommun Kommunledningskontoret, Plan- och exploateringsavdelningen | 2020 | 2 |  | 2020-02-18 | 6596347 | 665902 | Norrviken | 2 | Norrviken 2 | 5 | 5 | 5 |  | 2.7 | 12.8 | 96
77356 | Miljöövervakningsprogram för Oxundaåns avrinningsområde 2020 | Oxunda Vattensamverkan, Sollentuna kommun Kommunledningskontoret, Plan- och exploateringsavdelningen | 2020 | 2 |  | 2020-02-18 | 6596347 | 665902 | Norrviken | 2 | Norrviken 2 | 6 | 6 | 6 |  | 2.7 | 12.8 | 96
77357 | Miljöövervakningsprogram för Oxundaåns avrinningsområde 2020 | Oxunda Vattensamverkan, Sollentuna kommun Kommunledningskontoret, Plan- och exploateringsavdelningen | 2020 | 2 |  | 2020-02-18 | 6596347 | 665902 | Norrviken | 2 | Norrviken 2 | 7 | 7 | 7 |  | 2.7 | 12.8 | 96
77358 | Miljöövervakningsprogram för Oxundaåns avrinningsområde 2020 | Oxunda Vattensamverkan, Sollentuna kommun Kommunledningskontoret, Plan- och exploateringsavdelningen | 2020 | 2 |  | 2020-02-18 | 6596347 | 665902 | Norrviken | 2 | Norrviken 2 | 8 | 8 | 8 |  | 2.7 | 12.8 | 96
77359 | Miljöövervakningsprogram för Oxundaåns avrinningsområde 2020 | Oxunda Vattensamverkan, Sollentuna kommun Kommunledningskontoret, Plan- och exploateringsavdelningen | 2020 | 2 |  | 2020-02-18 | 6596347 | 665902 | Norrviken | 2 | Norrviken 2 | Botten | 9 | 9 |  | 2.7 | 12.8 | 96 |  |  |  | 12.3282 | 0.11229 | 0.061 | 47.06 | 2.9 |  |  | 692.56 | 7.95 | [5 empty] | 67.57 | 1381.6
77360 | Miljöövervakningsprogram för Oxundaåns avrinningsområde 2020 | Oxunda Vattensamverkan, Sollentuna kommun Kommunledningskontoret, Plan- och exploateringsavdelningen | 2020 | 2 |  | 2020-02-18 | 6594617 | 666323 | Norrviken | 3 | Norrviken 3 | Yta | 0.5 | 0.5 | 2.9 | 2.7 | 12.7 | 95 |  |  |  | 10.5274 | 0.10037 | 0.056 | 47.79 | 3.2 |  |  | 706.31 | 7.97 | [5 empty] | 67.61 | 1388.84
77361 | Miljöövervakningsprogram för Oxundaåns avrinningsområde 2020 | Oxunda Vattensamverkan, Sollentuna kommun Kommunledningskontoret, Plan- och exploateringsavdelningen | 2020 | 2 |  | 2020-02-18 | 6594617 | 666323 | Norrviken | 3 | Norrviken 3 | 1 | 1 | 1 |  | 2.7 | 12.7 | 95
77362 | Miljöövervakningsprogram för Oxundaåns avrinningsområde 2020 | Oxunda Vattensamverkan, Sollentuna kommun Kommunledningskontoret, Plan- och exploateringsavdelningen | 2020 | 2 |  | 2020-02-18 | 6594617 | 666323 | Norrviken | 3 | Norrviken 3 | 2 | 2 | 2 |  | 2.7 | 12.7 | 95
77363 | Miljöövervakningsprogram för Oxundaåns avrinningsområde 2020 | Oxunda Vattensamverkan, Sollentuna kommun Kommunledningskontoret, Plan- och exploateringsavdelningen | 2020 | 2 |  | 2020-02-18 | 6594617 | 666323 | Norrviken | 3 | Norrviken 3 | 3 | 3 | 3 |  | 2.7 | 12.7 | 95
77364 | Miljöövervakningsprogram för Oxundaåns avrinningsområde 2020 | Oxunda Vattensamverkan, Sollentuna kommun Kommunledningskontoret, Plan- och exploateringsavdelningen | 2020 | 2 |  | 2020-02-18 | 6594617 | 666323 | Norrviken | 3 | Norrviken 3 | 4 | 4 | 4 |  | 2.7 | 12.7 | 95
77365 | Miljöövervakningsprogram för Oxundaåns avrinningsområde 2020 | Oxunda Vattensamverkan, Sollentuna kommun Kommunledningskontoret, Plan- och exploateringsavdelningen | 2020 | 2 |  | 2020-02-18 | 6594617 | 666323 | Norrviken | 3 | Norrviken 3 | 5 | 5 | 5 |  | 2.7 | 12.7 | 95
77366 | Miljöövervakningsprogram för Oxundaåns avrinningsområde 2020 | Oxunda Vattensamverkan, Sollentuna kommun Kommunledningskontoret, Plan- och exploateringsavdelningen | 2020 | 2 |  | 2020-02-18 | 6594617 | 666323 | Norrviken | 3 | Norrviken 3 | 6 | 6 | 6 |  | 2.7 | 12.7 | 95
77367 | Miljöövervakningsprogram för Oxundaåns avrinningsområde 2020 | Oxunda Vattensamverkan, Sollentuna kommun Kommunledningskontoret, Plan- och exploateringsavdelningen | 2020 | 2 |  | 2020-02-18 | 6594617 | 666323 | Norrviken | 3 | Norrviken 3 | 7 | 7 | 7 |  | 2.7 | 12.7 | 95
77368 | Miljöövervakningsprogram för Oxundaåns avrinningsområde 2020 | Oxunda Vattensamverkan, Sollentuna kommun Kommunledningskontoret, Plan- och exploateringsavdelningen | 2020 | 2 |  | 2020-02-18 | 6594617 | 666323 | Norrviken | 3 | Norrviken 3 | 8 | 8 | 8 |  | 2.7 | 12.7 | 95
77369 | Miljöövervakningsprogram för Oxundaåns avrinningsområde 2020 | Oxunda Vattensamverkan, Sollentuna kommun Kommunledningskontoret, Plan- och exploateringsavdelningen | 2020 | 2 |  | 2020-02-18 | 6594617 | 666323 | Norrviken | 3 | Norrviken 3 | 9 | 9 | 9 |  | 2.7 | 12.7 | 95
77370 | Miljöövervakningsprogram för Oxundaåns avrinningsområde 2020 | Oxunda Vattensamverkan, Sollentuna kommun Kommunledningskontoret, Plan- och exploateringsavdelningen | 2020 | 2 |  | 2020-02-18 | 6594617 | 666323 | Norrviken | 3 | Norrviken 3 | 10 | 10 | 10 |  | 2.7 | 12.7 | 95
77371 | Miljöövervakningsprogram för Oxundaåns avrinningsområde 2020 | Oxunda Vattensamverkan, Sollentuna kommun Kommunledningskontoret, Plan- och exploateringsavdelningen | 2020 | 2 |  | 2020-02-18 | 6594617 | 666323 | Norrviken | 3 | Norrviken 3 | 11 | 11 | 11 |  | 2.7 | 12.7 | 95
77372 | Miljöövervakningsprogram för Oxundaåns avrinningsområde 2020 | Oxunda Vattensamverkan, Sollentuna kommun Kommunledningskontoret, Plan- och exploateringsavdelningen | 2020 | 2 |  | 2020-02-18 | 6594617 | 666323 | Norrviken | 3 | Norrviken 3 | Botten | 11.5 | 11.5 |  | 2.7 | 12.7 | 95 |  |  |  | 11.6281 | 0.11086 | 0.053 | 48.92 | 3.3 |  |  | 703.79 | 7.97 | [5 empty] | 67.26 | 1388.31
77373 | Miljöövervakningsprogram för Oxundaåns avrinningsområde 2020 | Oxunda Vattensamverkan, Sollentuna kommun Kommunledningskontoret, Plan- och exploateringsavdelningen | 2020 | 2 |  | 2020-02-18 | 6597022 | 665518 | Norrviken | 4 | Norrviken 4 | Yta | 0.5 | 0.5 | 2.8 | 2.8 | 13 | 97 |  |  |  | 19.4782 | 0.19596 | 0.056 | 41.03 | 3.3 |  |  | 737.65 | 7.99 | [5 empty] | 56.71 | 1397.77
77374 | Miljöövervakningsprogram för Oxundaåns avrinningsområde 2020 | Oxunda Vattensamverkan, Sollentuna kommun Kommunledningskontoret, Plan- och exploateringsavdelningen | 2020 | 2 |  | 2020-02-18 | 6597022 | 665518 | Norrviken | 4 | Norrviken 4 | 1 | 1 | 1 |  | 2.8 | 12.9 | 97
77375 | Miljöövervakningsprogram för Oxundaåns avrinningsområde 2020 | Oxunda Vattensamverkan, Sollentuna kommun Kommunledningskontoret, Plan- och exploateringsavdelningen | 2020 | 2 |  | 2020-02-18 | 6597022 | 665518 | Norrviken | 4 | Norrviken 4 | Botten | 2 | 2 |  | 2.8 | 12.9 | 97 |  |  |  | 19.6381 | 0.19757 | 0.063 | 41.79 | 3.8 |  |  | 779.78 | 7.99 | [5 empty] | 67.67 | 1397.77
77376 | Miljöövervakningsprogram för Oxundaåns avrinningsområde 2020 | Oxunda Vattensamverkan, Sollentuna kommun Kommunledningskontoret, Plan- och exploateringsavdelningen | 2020 | 2 |  | 2020-02-18 | 6599384 | 662805 | Edssjön |  | Edssjön | Yta | 0.5 | 0.5 | 2.6 | 2.8 | 12.8 | 95 |  |  |  | 10.6486 | 0.079624 | 0.074 | 40.28 | 3.8 |  |  | 676.41 | 7.86 | [5 empty] | 61.49 | 1413.95
77377 | Miljöövervakningsprogram för Oxundaåns avrinningsområde 2020 | Oxunda Vattensamverkan, Sollentuna kommun Kommunledningskontoret, Plan- och exploateringsavdelningen | 2020 | 2 |  | 2020-02-18 | 6599384 | 662805 | Edssjön |  | Edssjön | 1 | 1 | 1 |  | 2.8 | 12.8 | 95
77378 | Miljöövervakningsprogram för Oxundaåns avrinningsområde 2020 | Oxunda Vattensamverkan, Sollentuna kommun Kommunledningskontoret, Plan- och exploateringsavdelningen | 2020 | 2 |  | 2020-02-18 | 6599384 | 662805 | Edssjön |  | Edssjön | 2 | 2 | 2 |  | 2.8 | 12.8 | 95
77379 | Miljöövervakningsprogram för Oxundaåns avrinningsområde 2020 | Oxunda Vattensamverkan, Sollentuna kommun Kommunledningskontoret, Plan- och exploateringsavdelningen | 2020 | 2 |  | 2020-02-18 | 6599384 | 662805 | Edssjön |  | Edssjön | 3 | 3 | 3 |  | 2.8 | 12.8 | 95
77380 | Miljöövervakningsprogram för Oxundaåns avrinningsområde 2020 | Oxunda Vattensamverkan, Sollentuna kommun Kommunledningskontoret, Plan- och exploateringsavdelningen | 2020 | 2 |  | 2020-02-18 | 6599384 | 662805 | Edssjön |  | Edssjön | 4 | 4 | 4 |  | 2.8 | 12.8 | 95
77381 | Miljöövervakningsprogram för Oxundaåns avrinningsområde 2020 | Oxunda Vattensamverkan, Sollentuna kommun Kommunledningskontoret, Plan- och exploateringsavdelningen | 2020 | 2 |  | 2020-02-18 | 6599384 | 662805 | Edssjön |  | Edssjön | Botten | 4.5 | 4.5 |  | 2.8 | 12.7 | 95 |  |  |  | 21.3888 | 0.17128 | 0.073 | 40.57 | 4.3 |  |  | 687.15 | 7.89 | [5 empty] | 59.47 | 1524.99
77382 | Miljöövervakningsprogram för Oxundaåns avrinningsområde 2020 | Oxunda Vattensamverkan, Sollentuna kommun Kommunledningskontoret, Plan- och exploateringsavdelningen | 2020 | 2 |  | 2020-02-18 | 6605701 | 661059 | Oxundasjön |  | Oxundasjön | Yta | 0.5 | 0.5 | 1.8 | 2.5 | 12.8 | 95 |  |  |  | 23.8324 | 0.17789 | 0.087 | 23.91 | 6 |  |  | 1324.32 | 7.87 | [5 empty] | 46.73 | 2044.28
77383 | Miljöövervakningsprogram för Oxundaåns avrinningsområde 2020 | Oxunda Vattensamverkan, Sollentuna kommun Kommunledningskontoret, Plan- och exploateringsavdelningen | 2020 | 2 |  | 2020-02-18 | 6605701 | 661059 | Oxundasjön |  | Oxundasjön | 1 | 1 | 1 |  | 2.5 | 12.8 | 95
77384 | Miljöövervakningsprogram för Oxundaåns avrinningsområde 2020 | Oxunda Vattensamverkan, Sollentuna kommun Kommunledningskontoret, Plan- och exploateringsavdelningen | 2020 | 2 |  | 2020-02-18 | 6605701 | 661059 | Oxundasjön |  | Oxundasjön | 2 | 2 | 2 |  | 2.5 | 12.8 | 95
77385 | Miljöövervakningsprogram för Oxundaåns avrinningsområde 2020 | Oxunda Vattensamverkan, Sollentuna kommun Kommunledningskontoret, Plan- och exploateringsavdelningen | 2020 | 2 |  | 2020-02-18 | 6605701 | 661059 | Oxundasjön |  | Oxundasjön | 3 | 3 | 3 |  | 2.5 | 12.8 | 95
77386 | Miljöövervakningsprogram för Oxundaåns avrinningsområde 2020 | Oxunda Vattensamverkan, Sollentuna kommun Kommunledningskontoret, Plan- och exploateringsavdelningen | 2020 | 2 |  | 2020-02-18 | 6605701 | 661059 | Oxundasjön |  | Oxundasjön | 4 | 4 | 4 |  | 2.5 | 12.8 | 95
77387 | Miljöövervakningsprogram för Oxundaåns avrinningsområde 2020 | Oxunda Vattensamverkan, Sollentuna kommun Kommunledningskontoret, Plan- och exploateringsavdelningen | 2020 | 2 |  | 2020-02-18 | 6605701 | 661059 | Oxundasjön |  | Oxundasjön | 5 | 5 | 5 |  | 2.5 | 12.8 | 95
77388 | Miljöövervakningsprogram för Oxundaåns avrinningsområde 2020 | Oxunda Vattensamverkan, Sollentuna kommun Kommunledningskontoret, Plan- och exploateringsavdelningen | 2020 | 2 |  | 2020-02-18 | 6605701 | 661059 | Oxundasjön |  | Oxundasjön | Botten | 5.5 | 5.5 |  | 2.5 | 12.8 | 95 |  |  |  | 25.5439 | 0.17803 | 0.08 | 25.3 | 6.5 |  |  | 1307.74 | 7.84 | [5 empty] | 47.15 | 2086.78
81790 | Miljöövervakningsprogram för Oxundaåns avrinningsområde 2020 | Oxunda Vattensamverkan, Sollentuna kommun Kommunledningskontoret, Plan- och exploateringsavdelningen | 2020 | 8 |  | 2020-08-11 | 6595172 | 669610 | Fjäturen |  | Fjäturen | Yta | 0.5 | 0.5 | 4.4 | 21.5 | 8.9 | 99 |  |  | 2.3717 | 3.2892 | 0.2016 | 0.044 | 0 | 1.41 | 4.641 |  | 0 | 8.17 | [5 empty] | 13.25 | 659.62
81791 | Miljöövervakningsprogram för Oxundaåns avrinningsområde 2020 | Oxunda Vattensamverkan, Sollentuna kommun Kommunledningskontoret, Plan- och exploateringsavdelningen | 2020 | 8 |  | 2020-08-11 | 6595172 | 669610 | Fjäturen |  | Fjäturen | 1 | 1 | 1 |  | 21.5 | 8.9 | 99
81792 | Miljöövervakningsprogram för Oxundaåns avrinningsområde 2020 | Oxunda Vattensamverkan, Sollentuna kommun Kommunledningskontoret, Plan- och exploateringsavdelningen | 2020 | 8 |  | 2020-08-11 | 6595172 | 669610 | Fjäturen |  | Fjäturen | 2 | 2 | 2 |  | 21.5 | 8.9 | 100
81793 | Miljöövervakningsprogram för Oxundaåns avrinningsområde 2020 | Oxunda Vattensamverkan, Sollentuna kommun Kommunledningskontoret, Plan- och exploateringsavdelningen | 2020 | 8 |  | 2020-08-11 | 6595172 | 669610 | Fjäturen |  | Fjäturen | 3 | 3 | 3 |  | 21.5 | 8.9 | 99
81794 | Miljöövervakningsprogram för Oxundaåns avrinningsområde 2020 | Oxunda Vattensamverkan, Sollentuna kommun Kommunledningskontoret, Plan- och exploateringsavdelningen | 2020 | 8 |  | 2020-08-11 | 6595172 | 669610 | Fjäturen |  | Fjäturen | 4 | 4 | 4 |  | 21.4 | 8.9 | 99
81795 | Miljöövervakningsprogram för Oxundaåns avrinningsområde 2020 | Oxunda Vattensamverkan, Sollentuna kommun Kommunledningskontoret, Plan- och exploateringsavdelningen | 2020 | 8 |  | 2020-08-11 | 6595172 | 669610 | Fjäturen |  | Fjäturen | 5 | 5 | 5 |  | 19.4 | 3.2 | 34
81796 | Miljöövervakningsprogram för Oxundaåns avrinningsområde 2020 | Oxunda Vattensamverkan, Sollentuna kommun Kommunledningskontoret, Plan- och exploateringsavdelningen | 2020 | 8 |  | 2020-08-11 | 6595172 | 669610 | Fjäturen |  | Fjäturen | 6 | 6 | 6 |  | 17.1 | 0.1 | 1
81797 | Miljöövervakningsprogram för Oxundaåns avrinningsområde 2020 | Oxunda Vattensamverkan, Sollentuna kommun Kommunledningskontoret, Plan- och exploateringsavdelningen | 2020 | 8 |  | 2020-08-11 | 6595172 | 669610 | Fjäturen |  | Fjäturen | 7 | 7 | 7 |  | 12.6 | 0.1 | 1
81798 | Miljöövervakningsprogram för Oxundaåns avrinningsområde 2020 | Oxunda Vattensamverkan, Sollentuna kommun Kommunledningskontoret, Plan- och exploateringsavdelningen | 2020 | 8 |  | 2020-08-11 | 6595172 | 669610 | Fjäturen |  | Fjäturen | 8 | 8 | 8 |  | 10.9 | 0.1 | 1
81799 | Miljöövervakningsprogram för Oxundaåns avrinningsområde 2020 | Oxunda Vattensamverkan, Sollentuna kommun Kommunledningskontoret, Plan- och exploateringsavdelningen | 2020 | 8 |  | 2020-08-11 | 6595172 | 669610 | Fjäturen |  | Fjäturen | Botten | 9 | 9 |  | 10.7 | 0.1 | 1 |  |  | 2.838 | 846.6666 | 5.0984 | 0.078 | 389.94 | 6.5 |  |  | 0 | 7.49 | [5 empty] | 430.6 | 1700.41
81800 | Miljöövervakningsprogram för Oxundaåns avrinningsområde 2020 | Oxunda Vattensamverkan, Sollentuna kommun Kommunledningskontoret, Plan- och exploateringsavdelningen | 2020 | 8 |  | 2020-08-11 | 6593536 | 664946 | Ravalen |  | Ravalen | Yta | 0.5 | 0.5 | 1.2 | 23 | 12 | 139 |  |  | 1.347 | 8.4691 | 3.3311 | 0.059 | 0 | 0.91 | 1.6349 |  | 0.95 | 9.12 | [5 empty] | 19.05 | 886.95
81801 | Miljöövervakningsprogram för Oxundaåns avrinningsområde 2020 | Oxunda Vattensamverkan, Sollentuna kommun Kommunledningskontoret, Plan- och exploateringsavdelningen | 2020 | 8 |  | 2020-08-11 | 6593536 | 664946 | Ravalen |  | Ravalen | 1 | 1 | 1 |  | 22.9 | 12 | 139
81802 | Miljöövervakningsprogram för Oxundaåns avrinningsområde 2020 | Oxunda Vattensamverkan, Sollentuna kommun Kommunledningskontoret, Plan- och exploateringsavdelningen | 2020 | 8 |  | 2020-08-11 | 6593536 | 664946 | Ravalen |  | Ravalen | Botten | 2 | 2 |  | 22.9 | 12 | 139 |  |  | 1.347 | 5.7291 | 0.48452 | 0.06 | 0 | 0.97 |  |  | 0.87 | 9.05 | [5 empty] | 19.95 | 909.73
81803 | Miljöövervakningsprogram för Oxundaåns avrinningsområde 2020 | Oxunda Vattensamverkan, Sollentuna kommun Kommunledningskontoret, Plan- och exploateringsavdelningen | 2020 | 8 |  | 2020-08-11 | 6594092 | 661375 | Översjön |  | Översjön | Yta | 0.5 | 0.5 | 1.4 | 21.9 | 12.2 | 137 |  |  | 1.7692 | 4.7165 | 0.99557 | 0.051 | 0.99 | 6.5 | 26.3669 |  | 0.85 | 8.77 | [5 empty] | 47.11 | 1301.81
81804 | Miljöövervakningsprogram för Oxundaåns avrinningsområde 2020 | Oxunda Vattensamverkan, Sollentuna kommun Kommunledningskontoret, Plan- och exploateringsavdelningen | 2020 | 8 |  | 2020-08-11 | 6594092 | 661375 | Översjön |  | Översjön | 1 | 1 | 1 |  | 21.8 | 12.3 | 138
81805 | Miljöövervakningsprogram för Oxundaåns avrinningsområde 2020 | Oxunda Vattensamverkan, Sollentuna kommun Kommunledningskontoret, Plan- och exploateringsavdelningen | 2020 | 8 |  | 2020-08-11 | 6594092 | 661375 | Översjön |  | Översjön | 2 | 2 | 2 |  | 21.6 | 12.1 | 136
81806 | Miljöövervakningsprogram för Oxundaåns avrinningsområde 2020 | Oxunda Vattensamverkan, Sollentuna kommun Kommunledningskontoret, Plan- och exploateringsavdelningen | 2020 | 8 |  | 2020-08-11 | 6594092 | 661375 | Översjön |  | Översjön | 3 | 3 | 3 |  | 20.2 | 3.3 | 37
81807 | Miljöövervakningsprogram för Oxundaåns avrinningsområde 2020 | Oxunda Vattensamverkan, Sollentuna kommun Kommunledningskontoret, Plan- och exploateringsavdelningen | 2020 | 8 |  | 2020-08-11 | 6594092 | 661375 | Översjön |  | Översjön | Botten | 4 | 4 |  | 20 | 1 | 11 |  |  | 1.8094 | 95.4976 | 2.6028 | 0.052 | 0.19 | 5.8 |  |  | 3.79 | 7.85 | [5 empty] | 55.45 | 1247.8
81808 | Miljöövervakningsprogram för Oxundaåns avrinningsområde 2020 | Oxunda Vattensamverkan, Sollentuna kommun Kommunledningskontoret, Plan- och exploateringsavdelningen | 2020 | 8 |  | 2020-08-11 | 6593594 | 669799 | Rösjön |  | Rösjön | Yta | 0.5 | 0.5 | 5.4 | 21.4 | 8.7 | 97 |  |  | 1.723 | 18.3288 | 0.8042 | 0.034 | 0.98 | 1.12 | 4.2013 |  | 0.32 | 8.02 |  |  |  | 13.88 | 13.63 | 21.02 | 629.5 | [5 empty] | 32 | 0.0384 | 2.55 | 4.66 |  | 17.5 |  | 0.622 | 20.1 | 1.04 | 18.6 | 0.00699 | 0.0366 | 0.0699 | 1.27 | <0,002 | 14 | 0.73 | 2.36 | 12.9 | 0.0957 | 82.9 | 0.373 | 7.71 |  | 6.24 | <0,002 | 0.0244 | 0.0445 | 1.12 | 1.02 | 0.605 | 0.0313 | 7.49 | 32 | 4.62 |  | 0.0117 | 2.54 | 17.5 | 0.583 | 1.1 | 18.4 | 0.00547 | 0.782 | 8.58 | 0.363 | 82.5
81809 | Miljöövervakningsprogram för Oxundaåns avrinningsområde 2020 | Oxunda Vattensamverkan, Sollentuna kommun Kommunledningskontoret, Plan- och exploateringsavdelningen | 2020 | 8 |  | 2020-08-11 | 6593594 | 669799 | Rösjön |  | Rösjön | 1 | 1 | 1 |  | 21.4 | 8.7 | 97
81810 | Miljöövervakningsprogram för Oxundaåns avrinningsområde 2020 | Oxunda Vattensamverkan, Sollentuna kommun Kommunledningskontoret, Plan- och exploateringsavdelningen | 2020 | 8 |  | 2020-08-11 | 6593594 | 669799 | Rösjön |  | Rösjön | 2 | 2 | 2 |  | 21.4 | 8.7 | 97
81811 | Miljöövervakningsprogram för Oxundaåns avrinningsområde 2020 | Oxunda Vattensamverkan, Sollentuna kommun Kommunledningskontoret, Plan- och exploateringsavdelningen | 2020 | 8 |  | 2020-08-11 | 6593594 | 669799 | Rösjön |  | Rösjön | 3 | 3 | 3 |  | 21.4 | 8.7 | 97
81812 | Miljöövervakningsprogram för Oxundaåns avrinningsområde 2020 | Oxunda Vattensamverkan, Sollentuna kommun Kommunledningskontoret, Plan- och exploateringsavdelningen | 2020 | 8 |  | 2020-08-11 | 6593594 | 669799 | Rösjön |  | Rösjön | 4 | 4 | 4 |  | 21.4 | 8.7 | 97
81813 | Miljöövervakningsprogram för Oxundaåns avrinningsområde 2020 | Oxunda Vattensamverkan, Sollentuna kommun Kommunledningskontoret, Plan- och exploateringsavdelningen | 2020 | 8 |  | 2020-08-11 | 6593594 | 669799 | Rösjön |  | Rösjön | 5 | 5 | 5 |  | 20.8 | 4 | 43
81814 | Miljöövervakningsprogram för Oxundaåns avrinningsområde 2020 | Oxunda Vattensamverkan, Sollentuna kommun Kommunledningskontoret, Plan- och exploateringsavdelningen | 2020 | 8 |  | 2020-08-11 | 6593594 | 669799 | Rösjön |  | Rösjön | 6 | 6 | 6 |  | 20.1 | 0.5 | 6
81815 | Miljöövervakningsprogram för Oxundaåns avrinningsområde 2020 | Oxunda Vattensamverkan, Sollentuna kommun Kommunledningskontoret, Plan- och exploateringsavdelningen | 2020 | 8 |  | 2020-08-11 | 6593594 | 669799 | Rösjön |  | Rösjön | Botten | 7 | 7 |  | 19.5 | 0.1 | 1 |  |  | 1.723 | 60.633 | 0.75648 | 0.037 | 39.87 | 3.8 |  |  | 0.55 | 7.52 | [5 empty] | 114.72 | 767.94
81816 | Miljöövervakningsprogram för Oxundaåns avrinningsområde 2020 | Oxunda Vattensamverkan, Sollentuna kommun Kommunledningskontoret, Plan- och exploateringsavdelningen | 2020 | 8 |  | 2020-08-11 | 6594739 | 668531 | Väsjön |  | Väsjön | Yta | 0.5 | 0.5 | 2.9 | 22.3 | 9.3 | 106 |  |  | 2.9152 | 2.6599 | 0.19993 | 0.055 | 0 | 1.26 | 3.7089 |  | 0.31 | 8.24 |  |  |  | 10.6 | 10.34 | 14.74 | 673.56 | [5 empty] | 61.7 | 0.0109 | 5.96 | 9.23 |  | 48.3 |  | 0.225 | 10 | 1.03 | 36.2 | 0.0102 | 0.0426 | 0.0528 | 0.523 | <0,002 | 14.2 | 3.49 | 2.34 | 13.9 | 0.0356 | 188 | 0.599 | 0.569 |  | 2.98 | 0.00518 | 0.0412 | 0.0202 | 0.548 | 0.409 | 0.589 | 0.005 | 1.63 | 62.4 | 9.34 |  | 0.00198 | 6 | 48.5 | 0.208 | 1.04 | 36.2 | 0.001 | 3.6 | 7.22 | 0.585 | 190
81817 | Miljöövervakningsprogram för Oxundaåns avrinningsområde 2020 | Oxunda Vattensamverkan, Sollentuna kommun Kommunledningskontoret, Plan- och exploateringsavdelningen | 2020 | 8 |  | 2020-08-11 | 6594739 | 668531 | Väsjön |  | Väsjön | 1 | 1 | 1 |  | 21.7 | 9.3 | 104
81818 | Miljöövervakningsprogram för Oxundaåns avrinningsområde 2020 | Oxunda Vattensamverkan, Sollentuna kommun Kommunledningskontoret, Plan- och exploateringsavdelningen | 2020 | 8 |  | 2020-08-11 | 6594739 | 668531 | Väsjön |  | Väsjön | 2 | 2 | 2 |  | 21.2 | 8.8 | 98
81819 | Miljöövervakningsprogram för Oxundaåns avrinningsområde 2020 | Oxunda Vattensamverkan, Sollentuna kommun Kommunledningskontoret, Plan- och exploateringsavdelningen | 2020 | 8 |  | 2020-08-11 | 6594739 | 668531 | Väsjön |  | Väsjön | Botten | 2.5 | 2.5 |  | 20.7 | 5.4 | 60 |  |  | 3.0157 | 4.6207 | 0.18889 | 0.054 | 0 | 1.59 |  |  | 0.47 | 8.01 | [5 empty] | 19.87 | 672.4
81820 | Miljöövervakningsprogram för Oxundaåns avrinningsområde 2020 | Oxunda Vattensamverkan, Sollentuna kommun Kommunledningskontoret, Plan- och exploateringsavdelningen | 2020 | 8 |  | 2020-08-11 | 6595222 | 667935 | Snuggan |  | Snuggan | Yta | 0.5 | 0.5 | 0.7 | 21.3 | 7.6 | 85 |  |  | 0.036488 | 3.5894 | 0.0013287 | 0.544 | 0.52 | 2.2 | 13.5231 |  | 0 | 5.93 |  |  |  | 30.52 |  | 24.24 | 1104.03 | [39 empty] | 4.24 | 1.02 | 8.41 |  | 0.689 | 7.1
81821 | Miljöövervakningsprogram för Oxundaåns avrinningsområde 2020 | Oxunda Vattensamverkan, Sollentuna kommun Kommunledningskontoret, Plan- och exploateringsavdelningen | 2020 | 8 |  | 2020-08-11 | 6595222 | 667935 | Snuggan |  | Snuggan | 1 | 1 | 1 |  | 20.4 | 3.6 | 40
81822 | Miljöövervakningsprogram för Oxundaåns avrinningsområde 2020 | Oxunda Vattensamverkan, Sollentuna kommun Kommunledningskontoret, Plan- och exploateringsavdelningen | 2020 | 8 |  | 2020-08-11 | 6595222 | 667935 | Snuggan |  | Snuggan | 2 | 2 | 2 |  | 14.6 | 0.1 | 1
81823 | Miljöövervakningsprogram för Oxundaåns avrinningsområde 2020 | Oxunda Vattensamverkan, Sollentuna kommun Kommunledningskontoret, Plan- och exploateringsavdelningen | 2020 | 8 |  | 2020-08-11 | 6595222 | 667935 | Snuggan |  | Snuggan | Botten | 3 | 3 |  | 12 | 0.1 | 1 |  |  | 0.15811 | 223.5787 | 0.055656 | 0.722 | 1.99 | 6.7 |  |  | 0 | 6.06 |  |  |  | 32.55 |  | 35.03 | 1479.71
81824 | Miljöövervakningsprogram för Oxundaåns avrinningsområde 2020 | Oxunda Vattensamverkan, Sollentuna kommun Kommunledningskontoret, Plan- och exploateringsavdelningen | 2020 | 8 |  | 2020-08-11 | 6597388 | 674663 | Gullsjön |  | Gullsjön | Yta | 0.5 | 0.5 | 1.8 | 22.5 | 6.9 | 78 |  |  | 1.4073 | 1.2924 | 0.013583 | 0.132 | 0 | 0.71 | 2.9499 |  | 0.37 | 7.35 | [5 empty] | 12.1 | 680.49
81825 | Miljöövervakningsprogram för Oxundaåns avrinningsområde 2020 | Oxunda Vattensamverkan, Sollentuna kommun Kommunledningskontoret, Plan- och exploateringsavdelningen | 2020 | 8 |  | 2020-08-11 | 6597388 | 674663 | Gullsjön |  | Gullsjön | 1 | 1 | 1 |  | 20.6 | 6.1 | 71
81826 | Miljöövervakningsprogram för Oxundaåns avrinningsområde 2020 | Oxunda Vattensamverkan, Sollentuna kommun Kommunledningskontoret, Plan- och exploateringsavdelningen | 2020 | 8 |  | 2020-08-11 | 6597388 | 674663 | Gullsjön |  | Gullsjön | Botten | 2 | 2 |  | 18.8 | 2 | 22 |  |  | 1.4073 | 6.3433 | 0.041556 | 0.137 | 0.11 | 1.28 |  |  | 0.88 | 7.26 | [5 empty] | 10.97 | 814.45
81827 | Miljöövervakningsprogram för Oxundaåns avrinningsområde 2020 | Oxunda Vattensamverkan, Sollentuna kommun Kommunledningskontoret, Plan- och exploateringsavdelningen | 2020 | 8 |  | 2020-08-11 | 6595294 | 670194 | Käringsjön |  | Käringsjön | Yta | 0.5 | 1 | 1 | 21.1 | 7.6 | 85 |  |  | 0.63854 | 1.6556 | 0.023179 | 0.464 | 0.1 | 1.64 | 51.6042 |  | 0 | 7.52 | [5 empty] | 35.17 | 1336.43
81828 | Miljöövervakningsprogram för Oxundaåns avrinningsområde 2020 | Oxunda Vattensamverkan, Sollentuna kommun Kommunledningskontoret, Plan- och exploateringsavdelningen | 2020 | 8 |  | 2020-08-11 | 6595294 | 670194 | Käringsjön |  | Käringsjön | 1 | 1 | 1 |  | 20.6 | 7.1 | 78
81829 | Miljöövervakningsprogram för Oxundaåns avrinningsområde 2020 | Oxunda Vattensamverkan, Sollentuna kommun Kommunledningskontoret, Plan- och exploateringsavdelningen | 2020 | 8 |  | 2020-08-11 | 6595294 | 670194 | Käringsjön |  | Käringsjön | 2 | 2 | 2 |  | 15.9 | 0.1 | 1
81830 | Miljöövervakningsprogram för Oxundaåns avrinningsområde 2020 | Oxunda Vattensamverkan, Sollentuna kommun Kommunledningskontoret, Plan- och exploateringsavdelningen | 2020 | 8 |  | 2020-08-11 | 6595294 | 670194 | Käringsjön |  | Käringsjön | 3 | 3 | 3 |  | 10.2 | 0.1 | 1
81831 | Miljöövervakningsprogram för Oxundaåns avrinningsområde 2020 | Oxunda Vattensamverkan, Sollentuna kommun Kommunledningskontoret, Plan- och exploateringsavdelningen | 2020 | 8 |  | 2020-08-11 | 6595294 | 670194 | Käringsjön |  | Käringsjön | Botten | 4 | 4 |  | 8.1 | 0.1 | 1 |  |  | 0.7703 | 1.1904 | 0.00072255 | 0.698 | 0 | 5.7 |  |  | 0.56 | 6.58 | [5 empty] | 50.66 | 1401.55
81832 | Miljöövervakningsprogram för Oxundaåns avrinningsområde 2020 | Oxunda Vattensamverkan, Sollentuna kommun Kommunledningskontoret, Plan- och exploateringsavdelningen | 2020 | 8 |  | 2020-08-11 | 6594218 | 670947 | Mörtsjön |  | Mörtsjön | Yta | 0.5 | 0.5 | 2.5 | 21.3 | 7.9 | 88 |  |  | 1.8244 | 1.7058 | 0.049844 | 0.111 | 0.59 | 1.65 | 8.3734 |  | 1.41 | 7.84 | [5 empty] | 20.92 | 762.75
81833 | Miljöövervakningsprogram för Oxundaåns avrinningsområde 2020 | Oxunda Vattensamverkan, Sollentuna kommun Kommunledningskontoret, Plan- och exploateringsavdelningen | 2020 | 8 |  | 2020-08-11 | 6594218 | 670947 | Mörtsjön |  | Mörtsjön | 1 | 1 | 1 |  | 21.3 | 7.9 | 88
81834 | Miljöövervakningsprogram för Oxundaåns avrinningsområde 2020 | Oxunda Vattensamverkan, Sollentuna kommun Kommunledningskontoret, Plan- och exploateringsavdelningen | 2020 | 8 |  | 2020-08-11 | 6594218 | 670947 | Mörtsjön |  | Mörtsjön | 2 | 2 | 2 |  | 21.3 | 7.9 | 88
81835 | Miljöövervakningsprogram för Oxundaåns avrinningsområde 2020 | Oxunda Vattensamverkan, Sollentuna kommun Kommunledningskontoret, Plan- och exploateringsavdelningen | 2020 | 8 |  | 2020-08-11 | 6594218 | 670947 | Mörtsjön |  | Mörtsjön | 3 | 3 | 3 |  | 18.9 | 0.1 | 1
81836 | Miljöövervakningsprogram för Oxundaåns avrinningsområde 2020 | Oxunda Vattensamverkan, Sollentuna kommun Kommunledningskontoret, Plan- och exploateringsavdelningen | 2020 | 8 |  | 2020-08-11 | 6594218 | 670947 | Mörtsjön |  | Mörtsjön | botten | 4 | 4 |  | 12.8 | 0.1 | 1 |  |  | 2.1082 | 152.7122 | 0.60969 | 0.145 | 2.52 | 9.7 |  |  | 1.17 | 7.24 | [5 empty] | 109.1 | 1521.8
81837 | Miljöövervakningsprogram för Oxundaåns avrinningsområde 2020 | Oxunda Vattensamverkan, Sollentuna kommun Kommunledningskontoret, Plan- och exploateringsavdelningen | 2020 | 8 |  | 2020-08-11 | 6598995 | 667864 | Norrviken | 1 | Norrviken 1 | Yta | 0.5 | 0.5 | 2 | 22.8 | 8.6 | 100 |  |  | 2.4528 | 7.0814 | 0.31334 | 0.038 | 8.62 | 4.3 | 19.2609 |  | 0 | 7.98 | [5 empty] | 52.54 | 898.15
81838 | Miljöövervakningsprogram för Oxundaåns avrinningsområde 2020 | Oxunda Vattensamverkan, Sollentuna kommun Kommunledningskontoret, Plan- och exploateringsavdelningen | 2020 | 8 |  | 2020-08-11 | 6598995 | 667864 | Norrviken | 1 | Norrviken 1 | 1 | 1 | 1 |  | 22.7 | 8.3 | 96
81839 | Miljöövervakningsprogram för Oxundaåns avrinningsområde 2020 | Oxunda Vattensamverkan, Sollentuna kommun Kommunledningskontoret, Plan- och exploateringsavdelningen | 2020 | 8 |  | 2020-08-11 | 6598995 | 667864 | Norrviken | 1 | Norrviken 1 | 2 | 2 | 2 |  | 22.2 | 3.3 | 38
81840 | Miljöövervakningsprogram för Oxundaåns avrinningsområde 2020 | Oxunda Vattensamverkan, Sollentuna kommun Kommunledningskontoret, Plan- och exploateringsavdelningen | 2020 | 8 |  | 2020-08-11 | 6598995 | 667864 | Norrviken | 1 | Norrviken 1 | Botten | 2.5 | 2.5 |  | 22.2 | 3.1 | 35 |  |  | 2.4528 | 11.7855 | 0.43824 | 0.04 | 10.72 | 4.9 |  |  | 0.2 | 7.92 | [5 empty] | 62.88 | 919.55
81841 | Miljöövervakningsprogram för Oxundaåns avrinningsområde 2020 | Oxunda Vattensamverkan, Sollentuna kommun Kommunledningskontoret, Plan- och exploateringsavdelningen | 2020 | 8 |  | 2020-08-11 | 6596347 | 665902 | Norrviken | 2 | Norrviken 2 | Yta | 0.5 | 0.5 | 4 | 23.2 | 10.1 | 117 |  |  | 2.4126 | 4.5795 | 0.39755 | 0.034 | 0.31 | 2.1 | 9.7986 |  | 0.08 | 8.28 | [5 empty] | 32.5 | 741.53
81842 | Miljöövervakningsprogram för Oxundaåns avrinningsområde 2020 | Oxunda Vattensamverkan, Sollentuna kommun Kommunledningskontoret, Plan- och exploateringsavdelningen | 2020 | 8 |  | 2020-08-11 | 6596347 | 665902 | Norrviken | 2 | Norrviken 2 | 1 | 1 | 1 |  | 22.9 | 9.9 | 115
81843 | Miljöövervakningsprogram för Oxundaåns avrinningsområde 2020 | Oxunda Vattensamverkan, Sollentuna kommun Kommunledningskontoret, Plan- och exploateringsavdelningen | 2020 | 8 |  | 2020-08-11 | 6596347 | 665902 | Norrviken | 2 | Norrviken 2 | 2 | 2 | 2 |  | 22.8 | 9.9 | 114
81844 | Miljöövervakningsprogram för Oxundaåns avrinningsområde 2020 | Oxunda Vattensamverkan, Sollentuna kommun Kommunledningskontoret, Plan- och exploateringsavdelningen | 2020 | 8 |  | 2020-08-11 | 6596347 | 665902 | Norrviken | 2 | Norrviken 2 | 3 | 3 | 3 |  | 22.5 | 9.2 | 106
81845 | Miljöövervakningsprogram för Oxundaåns avrinningsområde 2020 | Oxunda Vattensamverkan, Sollentuna kommun Kommunledningskontoret, Plan- och exploateringsavdelningen | 2020 | 8 |  | 2020-08-11 | 6596347 | 665902 | Norrviken | 2 | Norrviken 2 | 4 | 4 | 4 |  | 21.6 | 7.3 | 83
81846 | Miljöövervakningsprogram för Oxundaåns avrinningsområde 2020 | Oxunda Vattensamverkan, Sollentuna kommun Kommunledningskontoret, Plan- och exploateringsavdelningen | 2020 | 8 |  | 2020-08-11 | 6596347 | 665902 | Norrviken | 2 | Norrviken 2 | 5 | 5 | 5 |  | 21.1 | 5.9 | 66
81847 | Miljöövervakningsprogram för Oxundaåns avrinningsområde 2020 | Oxunda Vattensamverkan, Sollentuna kommun Kommunledningskontoret, Plan- och exploateringsavdelningen | 2020 | 8 |  | 2020-08-11 | 6596347 | 665902 | Norrviken | 2 | Norrviken 2 | 6 | 6 | 6 |  | 19.5 | 1.6 | 17
81848 | Miljöövervakningsprogram för Oxundaåns avrinningsområde 2020 | Oxunda Vattensamverkan, Sollentuna kommun Kommunledningskontoret, Plan- och exploateringsavdelningen | 2020 | 8 |  | 2020-08-11 | 6596347 | 665902 | Norrviken | 2 | Norrviken 2 | 7 | 7 | 7 |  | 18.2 | 0.1 | 1
81849 | Miljöövervakningsprogram för Oxundaåns avrinningsområde 2020 | Oxunda Vattensamverkan, Sollentuna kommun Kommunledningskontoret, Plan- och exploateringsavdelningen | 2020 | 8 |  | 2020-08-11 | 6596347 | 665902 | Norrviken | 2 | Norrviken 2 | 8 | 8 | 8 |  | 16.7 | 0.1 | 1
81850 | Miljöövervakningsprogram för Oxundaåns avrinningsområde 2020 | Oxunda Vattensamverkan, Sollentuna kommun Kommunledningskontoret, Plan- och exploateringsavdelningen | 2020 | 8 |  | 2020-08-11 | 6596347 | 665902 | Norrviken | 2 | Norrviken 2 | Botten | 9 | 9 |  | 14.4 | 0.1 | 1 |  |  | 2.6136 | 486.6868 | 2.8237 | 0.029 | 0 | 5.6 |  |  | 1.1 | 7.35 | [5 empty] | 29.5 | 1252.85
81851 | Miljöövervakningsprogram för Oxundaåns avrinningsområde 2020 | Oxunda Vattensamverkan, Sollentuna kommun Kommunledningskontoret, Plan- och exploateringsavdelningen | 2020 | 8 |  | 2020-08-11 | 6594617 | 666323 | Norrviken | 3 | Norrviken 3 | Yta | 0.5 | 0.5 | 5.2 | 23 | 10 | 117 |  |  | 2.3121 | 8.149 | 0.74359 | 0.037 | 1.02 | 1.65 | 7.645 |  | 0.35 | 8.31 | [5 empty] | 27.25 | 712.27
81852 | Miljöövervakningsprogram för Oxundaåns avrinningsområde 2020 | Oxunda Vattensamverkan, Sollentuna kommun Kommunledningskontoret, Plan- och exploateringsavdelningen | 2020 | 8 |  | 2020-08-11 | 6594617 | 666323 | Norrviken | 3 | Norrviken 3 | 1 | 1 | 1 |  | 22.8 | 10 | 117
81853 | Miljöövervakningsprogram för Oxundaåns avrinningsområde 2020 | Oxunda Vattensamverkan, Sollentuna kommun Kommunledningskontoret, Plan- och exploateringsavdelningen | 2020 | 8 |  | 2020-08-11 | 6594617 | 666323 | Norrviken | 3 | Norrviken 3 | 2 | 2 | 2 |  | 22.5 | 10 | 115
81854 | Miljöövervakningsprogram för Oxundaåns avrinningsområde 2020 | Oxunda Vattensamverkan, Sollentuna kommun Kommunledningskontoret, Plan- och exploateringsavdelningen | 2020 | 8 |  | 2020-08-11 | 6594617 | 666323 | Norrviken | 3 | Norrviken 3 | 3 | 3 | 3 |  | 22 | 9 | 102
81855 | Miljöövervakningsprogram för Oxundaåns avrinningsområde 2020 | Oxunda Vattensamverkan, Sollentuna kommun Kommunledningskontoret, Plan- och exploateringsavdelningen | 2020 | 8 |  | 2020-08-11 | 6594617 | 666323 | Norrviken | 3 | Norrviken 3 | 4 | 4 | 4 |  | 21.6 | 8.1 | 92
81856 | Miljöövervakningsprogram för Oxundaåns avrinningsområde 2020 | Oxunda Vattensamverkan, Sollentuna kommun Kommunledningskontoret, Plan- och exploateringsavdelningen | 2020 | 8 |  | 2020-08-11 | 6594617 | 666323 | Norrviken | 3 | Norrviken 3 | 5 | 5 | 5 |  | 21.5 | 8.2 | 92
81857 | Miljöövervakningsprogram för Oxundaåns avrinningsområde 2020 | Oxunda Vattensamverkan, Sollentuna kommun Kommunledningskontoret, Plan- och exploateringsavdelningen | 2020 | 8 |  | 2020-08-11 | 6594617 | 666323 | Norrviken | 3 | Norrviken 3 | 6 | 6 | 6 |  | 20.7 | 4.8 | 54
81858 | Miljöövervakningsprogram för Oxundaåns avrinningsområde 2020 | Oxunda Vattensamverkan, Sollentuna kommun Kommunledningskontoret, Plan- och exploateringsavdelningen | 2020 | 8 |  | 2020-08-11 | 6594617 | 666323 | Norrviken | 3 | Norrviken 3 | 7 | 7 | 7 |  | 19.7 | 2.1 | 23
81859 | Miljöövervakningsprogram för Oxundaåns avrinningsområde 2020 | Oxunda Vattensamverkan, Sollentuna kommun Kommunledningskontoret, Plan- och exploateringsavdelningen | 2020 | 8 |  | 2020-08-11 | 6594617 | 666323 | Norrviken | 3 | Norrviken 3 | 8 | 8 | 8 |  | 17.1 | 0.1 | 1
81860 | Miljöövervakningsprogram för Oxundaåns avrinningsområde 2020 | Oxunda Vattensamverkan, Sollentuna kommun Kommunledningskontoret, Plan- och exploateringsavdelningen | 2020 | 8 |  | 2020-08-11 | 6594617 | 666323 | Norrviken | 3 | Norrviken 3 | 9 | 9 | 9 |  | 15 | 0.1 | 1
81861 | Miljöövervakningsprogram för Oxundaåns avrinningsområde 2020 | Oxunda Vattensamverkan, Sollentuna kommun Kommunledningskontoret, Plan- och exploateringsavdelningen | 2020 | 8 |  | 2020-08-11 | 6594617 | 666323 | Norrviken | 3 | Norrviken 3 | 10 | 10 | 10 |  | 12.9 | 0.1 | 1
81862 | Miljöövervakningsprogram för Oxundaåns avrinningsområde 2020 | Oxunda Vattensamverkan, Sollentuna kommun Kommunledningskontoret, Plan- och exploateringsavdelningen | 2020 | 8 |  | 2020-08-11 | 6594617 | 666323 | Norrviken | 3 | Norrviken 3 | 11 | 11 | 11 |  | 11.8 | 0.1 | 1
81863 | Miljöövervakningsprogram för Oxundaåns avrinningsområde 2020 | Oxunda Vattensamverkan, Sollentuna kommun Kommunledningskontoret, Plan- och exploateringsavdelningen | 2020 | 8 |  | 2020-08-11 | 6594617 | 666323 | Norrviken | 3 | Norrviken 3 | Botten | 11.5 | 11.5 |  | 11.7 | 0.1 | 1 |  |  | 2.6941 | 786.4269 | 3.4661 | 0.047 | 1.22 | 6.2 |  |  | 0.43 | 7.32 | [5 empty] | 30.29 | 1561.7
81864 | Miljöövervakningsprogram för Oxundaåns avrinningsområde 2020 | Oxunda Vattensamverkan, Sollentuna kommun Kommunledningskontoret, Plan- och exploateringsavdelningen | 2020 | 8 |  | 2020-08-11 | 6597022 | 665518 | Norrviken | 4 | Norrviken 4 | Yta | 0.5 | 0.5 | 2 | 23.1 | 9.7 | 113 |  |  | 2.3121 | 12.99 | 0.98673 | 0.037 | 0 | 1.28 | 4.549 |  | 0.33 | 8.22 | [5 empty] | 21.99 | 798.03
81865 | Miljöövervakningsprogram för Oxundaåns avrinningsområde 2020 | Oxunda Vattensamverkan, Sollentuna kommun Kommunledningskontoret, Plan- och exploateringsavdelningen | 2020 | 8 |  | 2020-08-11 | 6597022 | 665518 | Norrviken | 4 | Norrviken 4 | 1 | 1 | 1 |  | 23.1 | 9.2 | 107
81866 | Miljöövervakningsprogram för Oxundaåns avrinningsområde 2020 | Oxunda Vattensamverkan, Sollentuna kommun Kommunledningskontoret, Plan- och exploateringsavdelningen | 2020 | 8 |  | 2020-08-11 | 6597022 | 665518 | Norrviken | 4 | Norrviken 4 | Botten | 2 | 2 |  | 22.8 | 9.3 | 108 |  |  | 2.292 | 9.9102 | 0.66308 | 0.036 | 0.17 | 1.37 |  |  | 0.13 | 8.17 | [5 empty] | 21.61 | 727.77
81867 | Miljöövervakningsprogram för Oxundaåns avrinningsområde 2020 | Oxunda Vattensamverkan, Sollentuna kommun Kommunledningskontoret, Plan- och exploateringsavdelningen | 2020 | 8 |  | 2020-08-11 | 6599384 | 662805 | Edssjön |  | Edssjön | Yta | 0.5 | 0.5 | 1.4 | 21.8 | 13.6 | 153 |  |  | 2.2704 | 4.4926 | 0.81299 | 0.056 | 1.89 | 8.3 | 38.3287 |  | 1.05 | 8.69 | [5 empty] | 64.97 | 1151.11
81868 | Miljöövervakningsprogram för Oxundaåns avrinningsområde 2020 | Oxunda Vattensamverkan, Sollentuna kommun Kommunledningskontoret, Plan- och exploateringsavdelningen | 2020 | 8 |  | 2020-08-11 | 6599384 | 662805 | Edssjön |  | Edssjön | 1 | 1 | 1 |  | 21.8 | 13.6 | 153
81869 | Miljöövervakningsprogram för Oxundaåns avrinningsområde 2020 | Oxunda Vattensamverkan, Sollentuna kommun Kommunledningskontoret, Plan- och exploateringsavdelningen | 2020 | 8 |  | 2020-08-11 | 6599384 | 662805 | Edssjön |  | Edssjön | 2 | 2 | 2 |  | 21.7 | 13.8 | 154
81870 | Miljöövervakningsprogram för Oxundaåns avrinningsområde 2020 | Oxunda Vattensamverkan, Sollentuna kommun Kommunledningskontoret, Plan- och exploateringsavdelningen | 2020 | 8 |  | 2020-08-11 | 6599384 | 662805 | Edssjön |  | Edssjön | 3 | 3 | 3 |  | 21.2 | 10 | 108
81871 | Miljöövervakningsprogram för Oxundaåns avrinningsområde 2020 | Oxunda Vattensamverkan, Sollentuna kommun Kommunledningskontoret, Plan- och exploateringsavdelningen | 2020 | 8 |  | 2020-08-11 | 6599384 | 662805 | Edssjön |  | Edssjön | 4 | 4 | 4 |  | 20 | 0.5 | 6
81872 | Miljöövervakningsprogram för Oxundaåns avrinningsområde 2020 | Oxunda Vattensamverkan, Sollentuna kommun Kommunledningskontoret, Plan- och exploateringsavdelningen | 2020 | 8 |  | 2020-08-11 | 6599384 | 662805 | Edssjön |  | Edssjön | Botten | 4.5 | 4.5 |  | 19.8 | 0.3 | 3 |  |  | 2.3717 | 4.8749 | 0.33007 | 0.059 | 8.15 | 9.6 |  |  | 0.62 | 8.27 | [5 empty] | 104.79 | 1223.16
81873 | Miljöövervakningsprogram för Oxundaåns avrinningsområde 2020 | Oxunda Vattensamverkan, Sollentuna kommun Kommunledningskontoret, Plan- och exploateringsavdelningen | 2020 | 8 |  | 2020-08-11 | 6605701 | 661059 | Oxundasjön |  | Oxundasjön | Yta | 0.5 | 0.5 | 2.7 | 22.3 | 9.4 | 107 |  |  | 2.4325 | 3.3118 | 0.21893 | 0.051 | 13.56 | 2 | 8.4932 |  | 0.61 | 8.18 | [5 empty] | 43.41 | 750.53
81874 | Miljöövervakningsprogram för Oxundaåns avrinningsområde 2020 | Oxunda Vattensamverkan, Sollentuna kommun Kommunledningskontoret, Plan- och exploateringsavdelningen | 2020 | 8 |  | 2020-08-11 | 6605701 | 661059 | Oxundasjön |  | Oxundasjön | 1 | 1 | 1 |  | 22.3 | 9.4 | 106
81875 | Miljöövervakningsprogram för Oxundaåns avrinningsområde 2020 | Oxunda Vattensamverkan, Sollentuna kommun Kommunledningskontoret, Plan- och exploateringsavdelningen | 2020 | 8 |  | 2020-08-11 | 6605701 | 661059 | Oxundasjön |  | Oxundasjön | 2 | 2 | 2 |  | 21.9 | 9 | 102
81876 | Miljöövervakningsprogram för Oxundaåns avrinningsområde 2020 | Oxunda Vattensamverkan, Sollentuna kommun Kommunledningskontoret, Plan- och exploateringsavdelningen | 2020 | 8 |  | 2020-08-11 | 6605701 | 661059 | Oxundasjön |  | Oxundasjön | 3 | 3 | 3 |  | 21 | 5.66 | 62
81877 | Miljöövervakningsprogram för Oxundaåns avrinningsområde 2020 | Oxunda Vattensamverkan, Sollentuna kommun Kommunledningskontoret, Plan- och exploateringsavdelningen | 2020 | 8 |  | 2020-08-11 | 6605701 | 661059 | Oxundasjön |  | Oxundasjön | 4 | 4 | 4 |  | 20.4 | 4 | 44
81878 | Miljöövervakningsprogram för Oxundaåns avrinningsområde 2020 | Oxunda Vattensamverkan, Sollentuna kommun Kommunledningskontoret, Plan- och exploateringsavdelningen | 2020 | 8 |  | 2020-08-11 | 6605701 | 661059 | Oxundasjön |  | Oxundasjön | 5 | 5 | 5 |  | 19.9 | 1.6 | 18
81879 | Miljöövervakningsprogram för Oxundaåns avrinningsområde 2020 | Oxunda Vattensamverkan, Sollentuna kommun Kommunledningskontoret, Plan- och exploateringsavdelningen | 2020 | 8 |  | 2020-08-11 | 6605701 | 661059 | Oxundasjön |  | Oxundasjön | Botten | 5.5 | 5.5 |  | 19.7 | 0.6 | 7 |  |  | 2.4933 | 224.5968 | 3.9057 | 0.061 | 60.98 | 6.2 |  |  | 10.12 | 7.66 | [5 empty] | 92.51 | 965.67
78220 | Väsjön och Rösjön 2020 | Samhällsbyggnadsavdelningen Projektgenomförande Kommunledningskontoret Sollentuna kommun | 2020 | 4 |  | 2020-04-22 | 6593563 | 669814 | Rösjön |  | Rösjön | Yta | 0.5 | 0.5 | 3.5 | 9 | 12.7 | 108 |  |  |  | 1.4213 | 0.051414 | 0.053 | 0 | 2.2 |  |  | 16.37 | 8.34 |  |  |  | 9.499 | 9.315 | 17.66 | 548.47 | [5 empty] | 34.4 | 0.0349 | 2.47 | 4.48 |  | 16.6 |  | 1.95 | 37.9 | 0.633 | 17.4 | 0.0023 | 0.044 | 0.0745 | 0.96 | 0.001 | 11.4 | 0.656 | 0.57 | 12.8 | 0.0937 | 84 | 0.292 | 0.806 |  | 3.8 | 0.001 | 0.0278 | 0.0435 | 0.837 | 0.347 | 0.49 | 0.005 | 0.554 | 33.6 | 4.42 |  | 0.00775 | 2.44 | 16.5 | 1.82 | 0.65 | 16 | 0.001 | 0.699 | 5.72 | 0.228 | 82.8
78221 | Väsjön och Rösjön 2020 | Samhällsbyggnadsavdelningen Projektgenomförande Kommunledningskontoret Sollentuna kommun | 2020 | 4 |  | 2020-04-22 | 6593563 | 669814 | Rösjön |  | Rösjön | 1 | 1 | 1 |  | 9 | 12.7 | 108
78222 | Väsjön och Rösjön 2020 | Samhällsbyggnadsavdelningen Projektgenomförande Kommunledningskontoret Sollentuna kommun | 2020 | 4 |  | 2020-04-22 | 6593563 | 669814 | Rösjön |  | Rösjön | 2 | 2 | 2 |  | 8.7 | 12.7 | 108
78223 | Väsjön och Rösjön 2020 | Samhällsbyggnadsavdelningen Projektgenomförande Kommunledningskontoret Sollentuna kommun | 2020 | 4 |  | 2020-04-22 | 6593563 | 669814 | Rösjön |  | Rösjön | 3 | 3 | 3 |  | 8.4 | 12.7 | 107
78224 | Väsjön och Rösjön 2020 | Samhällsbyggnadsavdelningen Projektgenomförande Kommunledningskontoret Sollentuna kommun | 2020 | 4 |  | 2020-04-22 | 6593563 | 669814 | Rösjön |  | Rösjön | 4 | 4 | 4 |  | 8 | 12.7 | 106
78225 | Väsjön och Rösjön 2020 | Samhällsbyggnadsavdelningen Projektgenomförande Kommunledningskontoret Sollentuna kommun | 2020 | 4 |  | 2020-04-22 | 6593563 | 669814 | Rösjön |  | Rösjön | 5 | 5 | 5 |  | 7.7 | 12.4 | 102
78226 | Väsjön och Rösjön 2020 | Samhällsbyggnadsavdelningen Projektgenomförande Kommunledningskontoret Sollentuna kommun | 2020 | 4 |  | 2020-04-22 | 6593563 | 669814 | Rösjön |  | Rösjön | 6 | 6 | 6 |  | 7.3 | 11.9 | 98
78227 | Väsjön och Rösjön 2020 | Samhällsbyggnadsavdelningen Projektgenomförande Kommunledningskontoret Sollentuna kommun | 2020 | 4 |  | 2020-04-22 | 6593563 | 669814 | Rösjön |  | Rösjön | Botten | 7 | 7 |  | 7.2 | 11.8 | 97
78228 | Väsjön och Rösjön 2020 | Samhällsbyggnadsavdelningen Projektgenomförande Kommunledningskontoret Sollentuna kommun | 2020 | 4 |  | 2020-04-22 | 6594775 | 668514 | Väsjön |  | Väsjön | Yta | 0.5 | 0.5 | 3 | 10.5 | 12.8 | 113 |  |  |  | 3.8924 | 0.13207 | 0.072 | 0 | 1.56 |  |  | 59.71 | 8.26 |  |  |  | 13.47 | 12.54 | 17.5 | 711.84 | [5 empty] | 66.6 | 0.02 | 6.35 | 8.63 |  | 45.2 |  | 0.801 | 16.3 | 0.669 | 35 | 0.00318 | 0.0644 | 0.108 | 1.57 | 0.001 | 13.2 | 3.02 | 0.988 | 12.4 | 0.0961 | 176 | 0.481 | 0.757 |  | 7.73 | 0.00317 | 0.0657 | 0.131 | 1.24 | 0.552 | 0.851 | 0.005 | 0.542 | 65.6 | 8.49 |  | 0.00722 | 6.22 | 44.7 | 0.721 | 0.654 | 33 | 0.001 | 3.24 | 6.26 | 0.462 | 173
78229 | Väsjön och Rösjön 2020 | Samhällsbyggnadsavdelningen Projektgenomförande Kommunledningskontoret Sollentuna kommun | 2020 | 4 |  | 2020-04-22 | 6594775 | 668514 | Väsjön |  | Väsjön | 1 | 1 | 1 |  | 10.5 | 12.8 | 113
78230 | Väsjön och Rösjön 2020 | Samhällsbyggnadsavdelningen Projektgenomförande Kommunledningskontoret Sollentuna kommun | 2020 | 4 |  | 2020-04-22 | 6594775 | 668514 | Väsjön |  | Väsjön | 2 | 2 | 2 |  | 10.4 | 12.8 | 113
78231 | Väsjön och Rösjön 2020 | Samhällsbyggnadsavdelningen Projektgenomförande Kommunledningskontoret Sollentuna kommun | 2020 | 4 |  | 2020-04-22 | 6594775 | 668514 | Väsjön |  | Väsjön | Botten | 2.5 | 2.5 |  | 9 | 12.7 | 108
83743 | Väsjön och Rösjön 2020 | Samhällsbyggnadsavdelningen Projektgenomförande Kommunledningskontoret Sollentuna kommun | 2020 | 10 |  | 2020-10-21 | 6593563 | 669814 | Rösjön |  | Rösjön | Yta | 0.5 | 0.5 | 4 | 9.2 | 10.4 | 91 |  |  |  | 0.1114 | 0.0019082 | 0.034 | 0 | 1.79 |  |  | 0.37 | 8 |  |  |  | 9.828 | 9.037 | 18.49 | 584.98 | [5 empty] | 32.1 | 0.0275 | 2.56 | 4.69 |  | 18 |  | 0.144 | 20.9 | 0.892 | 18.4 | <0.002 | 0.0232 | 0.053 | 0.615 | 0.001 | 10 | 0.693 | 0.409 | 12.2 | 0.107 | 85.2 | 0.272 | 0.963 |  | 3.06 | 0.00328 | 0.0167 | 0.0151 | 0.644 | 0.39 | 0.376 | 0.0174 | 1.13 | 32 | 4.66 |  | 0.00681 | 2.55 | 18 | 0.0728 | 1.09 | 18.1 | 0.001 | 0.833 | 9.68 | 0.267 | 85.1
83744 | Väsjön och Rösjön 2020 | Samhällsbyggnadsavdelningen Projektgenomförande Kommunledningskontoret Sollentuna kommun | 2020 | 10 |  | 2020-10-21 | 6593563 | 669814 | Rösjön |  | Rösjön | 1 | 1 | 1 |  | 9.2 | 10.4 | 91
83745 | Väsjön och Rösjön 2020 | Samhällsbyggnadsavdelningen Projektgenomförande Kommunledningskontoret Sollentuna kommun | 2020 | 10 |  | 2020-10-21 | 6593563 | 669814 | Rösjön |  | Rösjön | 2 | 2 | 2 |  | 9.2 | 10.4 | 91
83746 | Väsjön och Rösjön 2020 | Samhällsbyggnadsavdelningen Projektgenomförande Kommunledningskontoret Sollentuna kommun | 2020 | 10 |  | 2020-10-21 | 6593563 | 669814 | Rösjön |  | Rösjön | 3 | 3 | 3 |  | 9.2 | 10.4 | 90
83747 | Väsjön och Rösjön 2020 | Samhällsbyggnadsavdelningen Projektgenomförande Kommunledningskontoret Sollentuna kommun | 2020 | 10 |  | 2020-10-21 | 6593563 | 669814 | Rösjön |  | Rösjön | 4 | 4 | 4 |  | 9.2 | 10.4 | 90
83748 | Väsjön och Rösjön 2020 | Samhällsbyggnadsavdelningen Projektgenomförande Kommunledningskontoret Sollentuna kommun | 2020 | 10 |  | 2020-10-21 | 6593563 | 669814 | Rösjön |  | Rösjön | 5 | 5 | 5 |  | 9.2 | 10.3 | 90
83749 | Väsjön och Rösjön 2020 | Samhällsbyggnadsavdelningen Projektgenomförande Kommunledningskontoret Sollentuna kommun | 2020 | 10 |  | 2020-10-21 | 6593563 | 669814 | Rösjön |  | Rösjön | 6 | 6 | 6 |  | 9.2 | 10.3 | 90
83750 | Väsjön och Rösjön 2020 | Samhällsbyggnadsavdelningen Projektgenomförande Kommunledningskontoret Sollentuna kommun | 2020 | 10 |  | 2020-10-21 | 6593563 | 669814 | Rösjön |  | Rösjön | Botten | 7 | 7 |  | 9.2 | 10.3 | 89
83751 | Väsjön och Rösjön 2020 | Samhällsbyggnadsavdelningen Projektgenomförande Kommunledningskontoret Sollentuna kommun | 2020 | 10 |  | 2020-10-21 | 6594775 | 668514 | Väsjön |  | Väsjön | Yta | 0.5 | 0.5 | 3 | 7.2 | 10.1 | 83 |  |  |  | 0.7797 | 0.012794 | 0.057 | 0 | 1.59 |  |  | 0.14 | 8.05 |  |  |  | 12.82 | 12.46 | 14.98 | 689.98 | [5 empty] | 62.7 | 0.0196 | 6.85 | 9.29 |  | 47.8 |  | 0.624 | 15.1 | 0.946 | 36.3 | 0.00642 | 0.0454 | 0.0588 | 0.341 | 0.001 | 7.75 | 2.83 | 0.602 | 12.2 | 0.0484 | 189 | 0.386 | 0.402 |  | 0.98 | 0.00552 | 0.0296 | 0.0302 | 0.313 | 0.387 | 0.515 | 0.005 | 1.63 | 63.8 | 9.46 |  | 0.00404 | 6.95 | 48.3 | 0.612 | 0.867 | 35.3 | 0.001 | 2.96 | 8.16 | 0.436 | 192
83752 | Väsjön och Rösjön 2020 | Samhällsbyggnadsavdelningen Projektgenomförande Kommunledningskontoret Sollentuna kommun | 2020 | 10 |  | 2020-10-21 | 6594775 | 668514 | Väsjön |  | Väsjön | 1 | 1 | 1 |  | 7.2 | 10.1 | 83
83753 | Väsjön och Rösjön 2020 | Samhällsbyggnadsavdelningen Projektgenomförande Kommunledningskontoret Sollentuna kommun | 2020 | 10 |  | 2020-10-21 | 6594775 | 668514 | Väsjön |  | Väsjön | 2 | 2 | 2 |  | 7.1 | 9.9 | 82
83754 | Väsjön och Rösjön 2020 | Samhällsbyggnadsavdelningen Projektgenomförande Kommunledningskontoret Sollentuna kommun | 2020 | 10 |  | 2020-10-21 | 6594775 | 668514 | Väsjön |  | Väsjön | Botten | 2.5 | 2.5 |  | 7 | 9.9 | 82
77082 | Kontrollundersökningar i Vallentunasjön, Ormstaån och Karbyån 2020 | Täby kommun, Tekniska kontoret | 2020 | 2 |  | 2020-02-13 | 6600738 | 672261 | Vallentunasjön | Va2 | Vallentunasjön Va2 | Yta | 0.5 | 0.5 | 1.1 | 2 | 13.4 | 98
77083 | Kontrollundersökningar i Vallentunasjön, Ormstaån och Karbyån 2020 | Täby kommun, Tekniska kontoret | 2020 | 2 |  | 2020-02-13 | 6600738 | 672261 | Vallentunasjön | Va2 | Vallentunasjön Va2 | 1 | 1 | 1 |  | 2 | 13.4 | 98
77084 | Kontrollundersökningar i Vallentunasjön, Ormstaån och Karbyån 2020 | Täby kommun, Tekniska kontoret | 2020 | 2 |  | 2020-02-13 | 6600738 | 672261 | Vallentunasjön | Va2 | Vallentunasjön Va2 | 2 | 2 | 2 |  | 2 | 13.4 | 98
77085 | Kontrollundersökningar i Vallentunasjön, Ormstaån och Karbyån 2020 | Täby kommun, Tekniska kontoret | 2020 | 2 |  | 2020-02-13 | 6600738 | 672261 | Vallentunasjön | Va2 | Vallentunasjön Va2 | 3 | 3 | 3 |  | 2.1 | 13.3 | 98
77086 | Kontrollundersökningar i Vallentunasjön, Ormstaån och Karbyån 2020 | Täby kommun, Tekniska kontoret | 2020 | 2 |  | 2020-02-13 | 6600738 | 672261 | Vallentunasjön | Va2 | Vallentunasjön Va2 | 4 | 4 | 4 |  | 2.1 | 13.3 | 98
77087 | Kontrollundersökningar i Vallentunasjön, Ormstaån och Karbyån 2020 | Täby kommun, Tekniska kontoret | 2020 | 2 |  | 2020-02-13 | 6600738 | 672261 | Vallentunasjön | Va2 | Vallentunasjön Va2 | Botten | 4.5 | 4.5 |  | 2.1 | 13.2 | 97
77088 | Kontrollundersökningar i Vallentunasjön, Ormstaån och Karbyån 2020 | Täby kommun, Tekniska kontoret | 2020 | 2 |  | 2020-02-13 |  |  | Vallentunasjön | Blandprov | Vallentunasjön Blandprov | Yta | 0 | 4 | [7 empty] | 596.1375 | 6.2471 | 0.063 | 1.23 | 6.8 | 26.6787 |  | 323.65 | 7.99 |  | 12 |  |  |  | 44.75 | 1819.26
78748 | Kontrollundersökningar i Vallentunasjön, Ormstaån och Karbyån 2020 | Täby kommun, Tekniska kontoret | 2020 | 5 |  | 2020-05-12 | 6600738 | 672261 | Vallentunasjön | Va2 | Vallentunasjön Va2 | Yta | 0.5 | 0.5 | 0.7 | 11.6 | 11.5 | 106
78749 | Kontrollundersökningar i Vallentunasjön, Ormstaån och Karbyån 2020 | Täby kommun, Tekniska kontoret | 2020 | 5 |  | 2020-05-12 | 6600738 | 672261 | Vallentunasjön | Va2 | Vallentunasjön Va2 | 1 | 1 | 1 |  | 11.5 | 11.4 | 105
78750 | Kontrollundersökningar i Vallentunasjön, Ormstaån och Karbyån 2020 | Täby kommun, Tekniska kontoret | 2020 | 5 |  | 2020-05-12 | 6600738 | 672261 | Vallentunasjön | Va2 | Vallentunasjön Va2 | 2 | 2 | 2 |  | 11.4 | 11.2 | 103
78751 | Kontrollundersökningar i Vallentunasjön, Ormstaån och Karbyån 2020 | Täby kommun, Tekniska kontoret | 2020 | 5 |  | 2020-05-12 | 6600738 | 672261 | Vallentunasjön | Va2 | Vallentunasjön Va2 | 3 | 3 | 3 |  | 11.1 | 11.1 | 102
78752 | Kontrollundersökningar i Vallentunasjön, Ormstaån och Karbyån 2020 | Täby kommun, Tekniska kontoret | 2020 | 5 |  | 2020-05-12 | 6600738 | 672261 | Vallentunasjön | Va2 | Vallentunasjön Va2 | 4 | 4 | 4 |  | 11.1 | 10.8 | 99
78753 | Kontrollundersökningar i Vallentunasjön, Ormstaån och Karbyån 2020 | Täby kommun, Tekniska kontoret | 2020 | 5 |  | 2020-05-12 | 6600738 | 672261 | Vallentunasjön | Va2 | Vallentunasjön Va2 | Botten | 4.5 | 4.5 |  | 11.1 | 10.5 | 96
78754 | Kontrollundersökningar i Vallentunasjön, Ormstaån och Karbyån 2020 | Täby kommun, Tekniska kontoret | 2020 | 5 |  | 2020-05-12 |  |  | Vallentunasjön | Blandprov | Vallentunasjön Blandprov | Yta | 0 | 4 | [7 empty] | 8.0382 | 0.26088 | 0.046 | 2.36 | 16 | 53.0207 |  | 0 | 8.61 |  | 28 |  |  |  | 65.13 | 1525.86
80788 | Kontrollundersökningar i Vallentunasjön, Ormstaån och Karbyån 2020 | Täby kommun, Tekniska kontoret | 2020 | 7 |  | 2020-07-15 | 6600738 | 672261 | Vallentunasjön | Va2 | Vallentunasjön Va2 | Yta | 0.5 | 0.5 | 0.9 | 19.6 | 13.1 | 143
80789 | Kontrollundersökningar i Vallentunasjön, Ormstaån och Karbyån 2020 | Täby kommun, Tekniska kontoret | 2020 | 7 |  | 2020-07-15 | 6600738 | 672261 | Vallentunasjön | Va2 | Vallentunasjön Va2 | 1 | 1 | 1 |  | 19.5 | 13 | 142
80790 | Kontrollundersökningar i Vallentunasjön, Ormstaån och Karbyån 2020 | Täby kommun, Tekniska kontoret | 2020 | 7 |  | 2020-07-15 | 6600738 | 672261 | Vallentunasjön | Va2 | Vallentunasjön Va2 | 2 | 2 | 2 |  | 19.4 | 12.7 | 138
80791 | Kontrollundersökningar i Vallentunasjön, Ormstaån och Karbyån 2020 | Täby kommun, Tekniska kontoret | 2020 | 7 |  | 2020-07-15 | 6600738 | 672261 | Vallentunasjön | Va2 | Vallentunasjön Va2 | 3 | 3 | 3 |  | 19.3 | 12.4 | 135
80792 | Kontrollundersökningar i Vallentunasjön, Ormstaån och Karbyån 2020 | Täby kommun, Tekniska kontoret | 2020 | 7 |  | 2020-07-15 | 6600738 | 672261 | Vallentunasjön | Va2 | Vallentunasjön Va2 | Botten | 4 | 4 |  | 19.2 | 11.2 | 121
80793 | Kontrollundersökningar i Vallentunasjön, Ormstaån och Karbyån 2020 | Täby kommun, Tekniska kontoret | 2020 | 7 |  | 2020-07-15 | 6600738 | 672261 | Vallentunasjön | Va2 | Vallentunasjön Va2 | Botten | 4.5 | 4.5
80794 | Kontrollundersökningar i Vallentunasjön, Ormstaån och Karbyån 2020 | Täby kommun, Tekniska kontoret | 2020 | 7 |  | 2020-07-15 |  |  | Vallentunasjön | Blandprov | Vallentunasjön Blandprov | Yta | 0 | 4 | [7 empty] | 4 | 0.15853 | 0.043 | 2 | 15 | 38.6 |  | 5 | 8.7 |  | 25 |  |  |  | 53 | 1300
82151 | Kontrollundersökningar i Vallentunasjön, Ormstaån och Karbyån 2020 | Täby kommun, Tekniska kontoret | 2020 | 8 |  | 2020-08-17 | 6600738 | 672261 | Vallentunasjön | Va2 | Vallentunasjön Va2 | Yta | 0.5 | 0.5 | 1.4 | 26.4 | 10.5 | 130
82152 | Kontrollundersökningar i Vallentunasjön, Ormstaån och Karbyån 2020 | Täby kommun, Tekniska kontoret | 2020 | 8 |  | 2020-08-17 | 6600738 | 672261 | Vallentunasjön | Va2 | Vallentunasjön Va2 | 1 | 1 | 1 |  | 24.6 | 11.1 | 133
82153 | Kontrollundersökningar i Vallentunasjön, Ormstaån och Karbyån 2020 | Täby kommun, Tekniska kontoret | 2020 | 8 |  | 2020-08-17 | 6600738 | 672261 | Vallentunasjön | Va2 | Vallentunasjön Va2 | 2 | 2 | 2 |  | 22.7 | 8.7 | 101
82154 | Kontrollundersökningar i Vallentunasjön, Ormstaån och Karbyån 2020 | Täby kommun, Tekniska kontoret | 2020 | 8 |  | 2020-08-17 | 6600738 | 672261 | Vallentunasjön | Va2 | Vallentunasjön Va2 | 3 | 3 | 3 |  | 22.3 | 6 | 69
82155 | Kontrollundersökningar i Vallentunasjön, Ormstaån och Karbyån 2020 | Täby kommun, Tekniska kontoret | 2020 | 8 |  | 2020-08-17 | 6600738 | 672261 | Vallentunasjön | Va2 | Vallentunasjön Va2 | 4 | 4 | 4 |  | 21.7 | 0.1 | 1
82156 | Kontrollundersökningar i Vallentunasjön, Ormstaån och Karbyån 2020 | Täby kommun, Tekniska kontoret | 2020 | 8 |  | 2020-08-17 | 6600738 | 672261 | Vallentunasjön | Va2 | Vallentunasjön Va2 | Botten | 4.5 | 4.5 |  | 21.4 | 0.1 | 1
82157 | Kontrollundersökningar i Vallentunasjön, Ormstaån och Karbyån 2020 | Täby kommun, Tekniska kontoret | 2020 | 8 |  | 2020-08-17 |  |  | Vallentunasjön | Blandprov | Vallentunasjön Blandprov | Yta | 0 | 4 | [7 empty] | 6.4216 | 0.13613 | 0.043 | 0 | 9.6 | 23.5112 |  | 0 | 8.42 |  | 13.2 |  |  |  | 44.08 | 1133.09
82891 | Kontrollundersökningar i Vallentunasjön, Ormstaån och Karbyån 2020 | Täby kommun, Tekniska kontoret | 2020 | 9 |  | 2020-09-21 | 6600738 | 672261 | Vallentunasjön | Va2 | Vallentunasjön Va2 | Yta | 0.5 | 0.5 | 1.3 | 13.3 | 10.7 | 103
82892 | Kontrollundersökningar i Vallentunasjön, Ormstaån och Karbyån 2020 | Täby kommun, Tekniska kontoret | 2020 | 9 |  | 2020-09-21 | 6600738 | 672261 | Vallentunasjön | Va2 | Vallentunasjön Va2 | 1 | 1 | 1 |  | 13.2 | 10.7 | 102
82893 | Kontrollundersökningar i Vallentunasjön, Ormstaån och Karbyån 2020 | Täby kommun, Tekniska kontoret | 2020 | 9 |  | 2020-09-21 | 6600738 | 672261 | Vallentunasjön | Va2 | Vallentunasjön Va2 | 2 | 2 | 2 |  | 13.2 | 10.7 | 102
82894 | Kontrollundersökningar i Vallentunasjön, Ormstaån och Karbyån 2020 | Täby kommun, Tekniska kontoret | 2020 | 9 |  | 2020-09-21 | 6600738 | 672261 | Vallentunasjön | Va2 | Vallentunasjön Va2 | 3 | 3 | 3 |  | 13.2 | 10.6 | 102
82895 | Kontrollundersökningar i Vallentunasjön, Ormstaån och Karbyån 2020 | Täby kommun, Tekniska kontoret | 2020 | 9 |  | 2020-09-21 | 6600738 | 672261 | Vallentunasjön | Va2 | Vallentunasjön Va2 | Botten | 4 | 4 |  | 13.2 | 10.6 | 102
82896 | Kontrollundersökningar i Vallentunasjön, Ormstaån och Karbyån 2020 | Täby kommun, Tekniska kontoret | 2020 | 9 |  | 2020-09-21 | 6600738 | 672261 | Vallentunasjön | Va2 | Vallentunasjön Va2 | Botten | 4.5 | 4.5
82897 | Kontrollundersökningar i Vallentunasjön, Ormstaån och Karbyån 2020 | Täby kommun, Tekniska kontoret | 2020 | 9 |  | 2020-09-21 |  |  | Vallentunasjön | Blandprov | Vallentunasjön Blandprov | Yta | 0 | 4 | [7 empty] | 3.3143 | 0.058646 | 0.032 | 0 | 10.6667 | 38.0169 |  | 1.19 | 8.34 |  | 15 |  |  |  | 44.725 | 1182.97
83653 | Kontrollundersökningar i Vallentunasjön, Ormstaån och Karbyån 2020 | Täby kommun, Tekniska kontoret | 2020 | 10 |  | 2020-10-20 | 6600738 | 672261 | Vallentunasjön | Va2 | Vallentunasjön Va2 | Yta | 0.5 | 0.5 | 1.4 | 7.2 | 11.4 | 95
83654 | Kontrollundersökningar i Vallentunasjön, Ormstaån och Karbyån 2020 | Täby kommun, Tekniska kontoret | 2020 | 10 |  | 2020-10-20 | 6600738 | 672261 | Vallentunasjön | Va2 | Vallentunasjön Va2 | 1 | 1 | 1 |  | 7.2 | 11.4 | 95
83655 | Kontrollundersökningar i Vallentunasjön, Ormstaån och Karbyån 2020 | Täby kommun, Tekniska kontoret | 2020 | 10 |  | 2020-10-20 | 6600738 | 672261 | Vallentunasjön | Va2 | Vallentunasjön Va2 | 2 | 2 | 2 |  | 7.2 | 11.4 | 95
83656 | Kontrollundersökningar i Vallentunasjön, Ormstaån och Karbyån 2020 | Täby kommun, Tekniska kontoret | 2020 | 10 |  | 2020-10-20 | 6600738 | 672261 | Vallentunasjön | Va2 | Vallentunasjön Va2 | 3 | 3 | 3 |  | 7.2 | 11.1 | 92
83657 | Kontrollundersökningar i Vallentunasjön, Ormstaån och Karbyån 2020 | Täby kommun, Tekniska kontoret | 2020 | 10 |  | 2020-10-20 | 6600738 | 672261 | Vallentunasjön | Va2 | Vallentunasjön Va2 | Botten | 4 | 4 |  | 7.2 | 10.7 | 89
83658 | Kontrollundersökningar i Vallentunasjön, Ormstaån och Karbyån 2020 | Täby kommun, Tekniska kontoret | 2020 | 10 |  | 2020-10-20 | 6600738 | 672261 | Vallentunasjön | Va2 | Vallentunasjön Va2 | Botten | 4.5 | 4.5 |  | 7.2
83659 | Kontrollundersökningar i Vallentunasjön, Ormstaån och Karbyån 2020 | Täby kommun, Tekniska kontoret | 2020 | 10 |  | 2020-10-20 |  |  | Vallentunasjön | Va2 | Vallentunasjön Va2 | Yta | 0 | 4 | [7 empty] | 39.3715 | 0.53075 | 0.05 | 0 | 8.8 | 13.617 |  | 8.55 | 8.22 |  | 15.2 |  |  |  | 40.87 | 1184.9
84789 | Kontrollundersökningar i Vallentunasjön, Ormstaån och Karbyån 2020 | Täby kommun, Tekniska kontoret | 2020 | 12 |  | 2020-12-14 | 6600738 | 672261 | Vallentunasjön | Va2 | Vallentunasjön Va2 | Yta | 0.5 | 0.5 | 2.3 | 2.9 | 11 | 81
84790 | Kontrollundersökningar i Vallentunasjön, Ormstaån och Karbyån 2020 | Täby kommun, Tekniska kontoret | 2020 | 12 |  | 2020-12-14 | 6600738 | 672261 | Vallentunasjön | Va2 | Vallentunasjön Va2 | 1 | 1 | 1 |  | 2.9 | 11 | 81
84791 | Kontrollundersökningar i Vallentunasjön, Ormstaån och Karbyån 2020 | Täby kommun, Tekniska kontoret | 2020 | 12 |  | 2020-12-14 | 6600738 | 672261 | Vallentunasjön | Va2 | Vallentunasjön Va2 | 2 | 2 | 2 |  | 3 | 10.9 | 81
84792 | Kontrollundersökningar i Vallentunasjön, Ormstaån och Karbyån 2020 | Täby kommun, Tekniska kontoret | 2020 | 12 |  | 2020-12-14 | 6600738 | 672261 | Vallentunasjön | Va2 | Vallentunasjön Va2 | 3 | 3 | 3 |  | 3 | 10.9 | 81
84793 | Kontrollundersökningar i Vallentunasjön, Ormstaån och Karbyån 2020 | Täby kommun, Tekniska kontoret | 2020 | 12 |  | 2020-12-14 | 6600738 | 672261 | Vallentunasjön | Va2 | Vallentunasjön Va2 | 4 | 4 | 4 |  | 3 | 10.8 | 80
84794 | Kontrollundersökningar i Vallentunasjön, Ormstaån och Karbyån 2020 | Täby kommun, Tekniska kontoret | 2020 | 12 |  | 2020-12-14 | 6600738 | 672261 | Vallentunasjön | Va2 | Vallentunasjön Va2 | Botten | 4.5 | 4.5 |  | 3.1 | 10.5 | 78
84795 | Kontrollundersökningar i Vallentunasjön, Ormstaån och Karbyån 2020 | Täby kommun, Tekniska kontoret | 2020 | 12 |  | 2020-12-14 |  |  | Vallentunasjön | Blandprov | Vallentunasjön Blandprov | Yta | 0 | 4 | [7 empty] | 376.6963 | 2.7442 | 0.041 | 1.72 | 1.2 | 18.985 |  | 65.28 | 7.95 |  | 5.2 |  |  |  | 23.73 | 1250.98
85983 | Kontrollundersökningar i Vallentunasjön, Ormstaån och Karbyån 2021 | Täby kommun, Tekniska kontoret | 2021 | 3 |  | 2021-03-08 | 6600738 | 672261 | Vallentunasjön | Va2 | Vallentunasjön Va2 | Yta | 0.5 | 0.5 | 2.5 | 1.9 | 12.3 | 89
85984 | Kontrollundersökningar i Vallentunasjön, Ormstaån och Karbyån 2021 | Täby kommun, Tekniska kontoret | 2021 | 3 |  | 2021-03-08 | 6600738 | 672261 | Vallentunasjön | Va2 | Vallentunasjön Va2 | 1 | 1 | 1 |  | 1.8 | 12.3 | 89
85985 | Kontrollundersökningar i Vallentunasjön, Ormstaån och Karbyån 2021 | Täby kommun, Tekniska kontoret | 2021 | 3 |  | 2021-03-08 | 6600738 | 672261 | Vallentunasjön | Va2 | Vallentunasjön Va2 | 2 | 2 | 2 |  | 1.8 | 12.3 | 89
85986 | Kontrollundersökningar i Vallentunasjön, Ormstaån och Karbyån 2021 | Täby kommun, Tekniska kontoret | 2021 | 3 |  | 2021-03-08 | 6600738 | 672261 | Vallentunasjön | Va2 | Vallentunasjön Va2 | 3 | 3 | 3 |  | 1.8 | 12.3 | 89
85987 | Kontrollundersökningar i Vallentunasjön, Ormstaån och Karbyån 2021 | Täby kommun, Tekniska kontoret | 2021 | 3 |  | 2021-03-08 | 6600738 | 672261 | Vallentunasjön | Va2 | Vallentunasjön Va2 | 4 | 4 | 4 |  | 1.8 | 12.3 | 88
85988 | Kontrollundersökningar i Vallentunasjön, Ormstaån och Karbyån 2021 | Täby kommun, Tekniska kontoret | 2021 | 3 |  | 2021-03-08 | 6600738 | 672261 | Vallentunasjön | Va2 | Vallentunasjön Va2 | Botten | 4.5 | 4.5 |  | 1.8 | 12.3 | 88
86282 | Kontrollundersökningar i Vallentunasjön, Ormstaån och Karbyån 2021 | Täby kommun, Tekniska kontoret | 2021 | 3 |  | 2021-03-08 | 6600620 | 671930 | Vallentunasjön | Blandprov | Vallentunasjön Blandprov | Yta | 4 | 0 | [7 empty] | 585.1221 | 2.8887 | 0.059 | 1.05 |  | 7.9525 |  | 287.68 | 7.78 |  | 4.6 |  |  |  | 27.23 | 1596.15
87588 | Kontrollundersökningar i Vallentunasjön, Ormstaån och Karbyån 2021 | Täby kommun, Tekniska kontoret | 2021 | 5 |  | 2021-05-10 | 6600738 | 672261 | Vallentunasjön | Va2 | Vallentunasjön Va2 | Yta | 0.5 | 0.5 | 1.6 | 12.4 | 13.2 | 124
87589 | Kontrollundersökningar i Vallentunasjön, Ormstaån och Karbyån 2021 | Täby kommun, Tekniska kontoret | 2021 | 5 |  | 2021-05-10 | 6600738 | 672261 | Vallentunasjön | Va2 | Vallentunasjön Va2 | 1 | 1 | 1 |  | 9.3 | 13.7 | 119
87590 | Kontrollundersökningar i Vallentunasjön, Ormstaån och Karbyån 2021 | Täby kommun, Tekniska kontoret | 2021 | 5 |  | 2021-05-10 | 6600738 | 672261 | Vallentunasjön | Va2 | Vallentunasjön Va2 | 2 | 2 | 2 |  | 9 | 13.2 | 114
87591 | Kontrollundersökningar i Vallentunasjön, Ormstaån och Karbyån 2021 | Täby kommun, Tekniska kontoret | 2021 | 5 |  | 2021-05-10 | 6600738 | 672261 | Vallentunasjön | Va2 | Vallentunasjön Va2 | 3 | 3 | 3 |  | 9 | 13.1 | 113
87592 | Kontrollundersökningar i Vallentunasjön, Ormstaån och Karbyån 2021 | Täby kommun, Tekniska kontoret | 2021 | 5 |  | 2021-05-10 | 6600738 | 672261 | Vallentunasjön | Va2 | Vallentunasjön Va2 | 4 | 4 | 4 |  | 8.9 | 12.6 | 109
87593 | Kontrollundersökningar i Vallentunasjön, Ormstaån och Karbyån 2021 | Täby kommun, Tekniska kontoret | 2021 | 5 |  | 2021-05-10 | 6600738 | 672261 | Vallentunasjön | Va2 | Vallentunasjön Va2 | Botten | 4.5 | 4.5 |  | 8.8 | 11.6 | 100
87594 | Kontrollundersökningar i Vallentunasjön, Ormstaån och Karbyån 2021 | Täby kommun, Tekniska kontoret | 2021 | 5 |  | 2021-05-10 | 6600620 | 671930 | Vallentunasjön | Blandprov | Vallentunasjön Blandprov | Yta | 4 | 0 | [7 empty] | 6.3781 | 0.16928 | 0.044 | 0 |  | 31.3193 |  | 0.95 | 8.52 |  | 12.8 |  |  |  | 38.495 | 996.82
89016 | Kontrollundersökningar i Vallentunasjön, Ormstaån och Karbyån 2021 | Täby kommun, Tekniska kontoret | 2021 | 7 |  | 2021-07-07 | 6600738 | 672261 | Vallentunasjön | Va2 | Vallentunasjön Va2 | Yta | 0.5 | 0.5 | 1 | 23.5 | 7.9 | 93
89017 | Kontrollundersökningar i Vallentunasjön, Ormstaån och Karbyån 2021 | Täby kommun, Tekniska kontoret | 2021 | 7 |  | 2021-07-07 | 6600738 | 672261 | Vallentunasjön | Va2 | Vallentunasjön Va2 | 1 | 1 | 1 |  | 23.6 | 7.9 | 93
89018 | Kontrollundersökningar i Vallentunasjön, Ormstaån och Karbyån 2021 | Täby kommun, Tekniska kontoret | 2021 | 7 |  | 2021-07-07 | 6600738 | 672261 | Vallentunasjön | Va2 | Vallentunasjön Va2 | 2 | 2 | 2 |  | 23.5 | 7.8 | 92
89019 | Kontrollundersökningar i Vallentunasjön, Ormstaån och Karbyån 2021 | Täby kommun, Tekniska kontoret | 2021 | 7 |  | 2021-07-07 | 6600738 | 672261 | Vallentunasjön | Va2 | Vallentunasjön Va2 | 3 | 3 | 3 |  | 23.5 | 7.8 | 92
89020 | Kontrollundersökningar i Vallentunasjön, Ormstaån och Karbyån 2021 | Täby kommun, Tekniska kontoret | 2021 | 7 |  | 2021-07-07 | 6600738 | 672261 | Vallentunasjön | Va2 | Vallentunasjön Va2 | 4 | 4 | 4 |  | 23.4 | 7.5 | 88
89021 | Kontrollundersökningar i Vallentunasjön, Ormstaån och Karbyån 2021 | Täby kommun, Tekniska kontoret | 2021 | 7 |  | 2021-07-07 | 6600738 | 672261 | Vallentunasjön | Va2 | Vallentunasjön Va2 | Botten | 4.5 | 4.5 |  | 22 | 0 | 0
89022 | Kontrollundersökningar i Vallentunasjön, Ormstaån och Karbyån 2021 | Täby kommun, Tekniska kontoret | 2021 | 7 |  | 2021-07-07 | 6600620 | 671930 | Vallentunasjön | Blandprov | Vallentunasjön Blandprov | Yta | 4 | 0 | [7 empty] | 4.6269 | 0.055672 | 0.044 | 0 |  | 19.0476 |  | 0.36 | 8.17 |  | 11.2 |  |  |  | 37.22 | 851.64
89419 | Kontrollundersökningar i Vallentunasjön, Ormstaån och Karbyån 2021 | Täby kommun, Tekniska kontoret | 2021 | 8 |  | 2021-08-02 | 6600738 | 672261 | Vallentunasjön | Va2 | Vallentunasjön Va2 | Yta | 0.5 | 0.5 | 1 | 19.7 | 9.4 | 103
89420 | Kontrollundersökningar i Vallentunasjön, Ormstaån och Karbyån 2021 | Täby kommun, Tekniska kontoret | 2021 | 8 |  | 2021-08-02 | 6600738 | 672261 | Vallentunasjön | Va2 | Vallentunasjön Va2 | 1 | 1 | 1 |  | 19.7 | 9.3 | 102
89421 | Kontrollundersökningar i Vallentunasjön, Ormstaån och Karbyån 2021 | Täby kommun, Tekniska kontoret | 2021 | 8 |  | 2021-08-02 | 6600738 | 672261 | Vallentunasjön | Va2 | Vallentunasjön Va2 | 2 | 2 | 2 |  | 19.7 | 9.3 | 102
89422 | Kontrollundersökningar i Vallentunasjön, Ormstaån och Karbyån 2021 | Täby kommun, Tekniska kontoret | 2021 | 8 |  | 2021-08-02 | 6600738 | 672261 | Vallentunasjön | Va2 | Vallentunasjön Va2 | 3 | 3 | 3 |  | 19.7 | 9.3 | 102
89423 | Kontrollundersökningar i Vallentunasjön, Ormstaån och Karbyån 2021 | Täby kommun, Tekniska kontoret | 2021 | 8 |  | 2021-08-02 | 6600738 | 672261 | Vallentunasjön | Va2 | Vallentunasjön Va2 | 4 | 4 | 4 |  | 19.7 | 9.3 | 102
89424 | Kontrollundersökningar i Vallentunasjön, Ormstaån och Karbyån 2021 | Täby kommun, Tekniska kontoret | 2021 | 8 |  | 2021-08-02 | 6600738 | 672261 | Vallentunasjön | Va2 | Vallentunasjön Va2 | Botten | 4.5 | 4.5 |  | 19.7 | 9.3 | 102
89425 | Kontrollundersökningar i Vallentunasjön, Ormstaån och Karbyån 2021 | Täby kommun, Tekniska kontoret | 2021 | 8 |  | 2021-08-02 | 6600620 | 671930 | Vallentunasjön | Blandprov | Vallentunasjön Blandprov | Yta | 4 | 0 | [7 empty] | 7.7375 | 0.12226 | 0.036 | 2.87 |  | 25.994 |  | 0 | 8.29 |  | 16.5 |  |  |  | 55.0425 | 1133.92
90561 | Kontrollundersökningar i Vallentunasjön, Ormstaån och Karbyån 2021 | Täby kommun, Tekniska kontoret | 2021 | 9 |  | 2021-09-13 | 6600738 | 672261 | Vallentunasjön | Va2 | Vallentunasjön Va2 | Yta | 0.5 | 0.5 | 0.7 | 16.4 | 9.9 | 102
90562 | Kontrollundersökningar i Vallentunasjön, Ormstaån och Karbyån 2021 | Täby kommun, Tekniska kontoret | 2021 | 9 |  | 2021-09-13 | 6600738 | 672261 | Vallentunasjön | Va2 | Vallentunasjön Va2 | 1 | 1 | 1 |  | 16.4 | 9.9 | 102
90563 | Kontrollundersökningar i Vallentunasjön, Ormstaån och Karbyån 2021 | Täby kommun, Tekniska kontoret | 2021 | 9 |  | 2021-09-13 | 6600738 | 672261 | Vallentunasjön | Va2 | Vallentunasjön Va2 | 2 | 2 | 2 |  | 16.4 | 9.9 | 102
90564 | Kontrollundersökningar i Vallentunasjön, Ormstaån och Karbyån 2021 | Täby kommun, Tekniska kontoret | 2021 | 9 |  | 2021-09-13 | 6600738 | 672261 | Vallentunasjön | Va2 | Vallentunasjön Va2 | 3 | 3 | 3 |  | 16.4 | 9.9 | 101
90565 | Kontrollundersökningar i Vallentunasjön, Ormstaån och Karbyån 2021 | Täby kommun, Tekniska kontoret | 2021 | 9 |  | 2021-09-13 | 6600738 | 672261 | Vallentunasjön | Va2 | Vallentunasjön Va2 | 4 | 4 | 4 |  | 16.4 | 9.8 | 101
90566 | Kontrollundersökningar i Vallentunasjön, Ormstaån och Karbyån 2021 | Täby kommun, Tekniska kontoret | 2021 | 9 |  | 2021-09-13 | 6600738 | 672261 | Vallentunasjön | Va2 | Vallentunasjön Va2 | Botten | 4.5 | 4.5 |  | 16.4 | 9.8 | 100
90567 | Kontrollundersökningar i Vallentunasjön, Ormstaån och Karbyån 2021 | Täby kommun, Tekniska kontoret | 2021 | 9 |  | 2021-09-13 | 6600620 | 671930 | Vallentunasjön | Blandprov | Vallentunasjön Blandprov | Yta | 4 | 0 | [7 empty] | 8.7588 | 0.16586 | 0.043 | 1.39 |  | 46.3131 |  | 0.45 | 8.37 |  | 16.6667 |  |  |  | 57.89 | 1190.723
91196 | Kontrollundersökningar i Vallentunasjön, Ormstaån och Karbyån 2021 | Täby kommun, Tekniska kontoret | 2021 | 10 |  | 2021-10-18 | 6600738 | 672261 | Vallentunasjön | Va2 | Vallentunasjön Va2 | Yta | 0.5 | 0.5 | 1 | 7.5 | 11.3 | 94
91197 | Kontrollundersökningar i Vallentunasjön, Ormstaån och Karbyån 2021 | Täby kommun, Tekniska kontoret | 2021 | 10 |  | 2021-10-18 | 6600738 | 672261 | Vallentunasjön | Va2 | Vallentunasjön Va2 | 1 | 1 | 1 |  | 7.5 | 11.2 | 93
91198 | Kontrollundersökningar i Vallentunasjön, Ormstaån och Karbyån 2021 | Täby kommun, Tekniska kontoret | 2021 | 10 |  | 2021-10-18 | 6600738 | 672261 | Vallentunasjön | Va2 | Vallentunasjön Va2 | 2 | 2 | 2 |  | 7.5 | 11.1 | 93
91199 | Kontrollundersökningar i Vallentunasjön, Ormstaån och Karbyån 2021 | Täby kommun, Tekniska kontoret | 2021 | 10 |  | 2021-10-18 | 6600738 | 672261 | Vallentunasjön | Va2 | Vallentunasjön Va2 | 3 | 3 | 3 |  | 7.5 | 11.1 | 93
91200 | Kontrollundersökningar i Vallentunasjön, Ormstaån och Karbyån 2021 | Täby kommun, Tekniska kontoret | 2021 | 10 |  | 2021-10-18 | 6600738 | 672261 | Vallentunasjön | Va2 | Vallentunasjön Va2 | 4 | 4 | 4 |  | 7.5 | 11.1 | 93
91201 | Kontrollundersökningar i Vallentunasjön, Ormstaån och Karbyån 2021 | Täby kommun, Tekniska kontoret | 2021 | 10 |  | 2021-10-18 | 6600738 | 672261 | Vallentunasjön | Va2 | Vallentunasjön Va2 | Botten | 4.5 | 4.5 |  | 7.5 | 11.1 | 93
91202 | Kontrollundersökningar i Vallentunasjön, Ormstaån och Karbyån 2021 | Täby kommun, Tekniska kontoret | 2021 | 10 |  | 2021-10-18 | 6600620 | 671930 | Vallentunasjön | Blandprov | Vallentunasjön Blandprov | Yta | 4 | 0 |  |  |  | 93 |  |  |  | 6.3015 | 0.10419 | 0.04 | 2.5 |  | 41.6205 |  | 1.92 | 8.31 |  | 15.6667 |  |  |  | 57.605 | 1028.16
92142 | Kontrollundersökningar i Vallentunasjön, Ormstaån och Karbyån 2021 | Täby kommun, Tekniska kontoret | 2021 | 12 |  | 2021-12-14 | 6600738 | 672261 | Vallentunasjön | Va2 | Vallentunasjön Va2 | Yta | 0.5 | 0.5 | 2.4 | 1.3 | 12.3 | 87
92143 | Kontrollundersökningar i Vallentunasjön, Ormstaån och Karbyån 2021 | Täby kommun, Tekniska kontoret | 2021 | 12 |  | 2021-12-14 | 6600738 | 672261 | Vallentunasjön | Va2 | Vallentunasjön Va2 | 1 | 1 | 1 |  | 1.9 | 11.1 | 80
92144 | Kontrollundersökningar i Vallentunasjön, Ormstaån och Karbyån 2021 | Täby kommun, Tekniska kontoret | 2021 | 12 |  | 2021-12-14 | 6600738 | 672261 | Vallentunasjön | Va2 | Vallentunasjön Va2 | 2 | 2 | 2 |  | 2.9 | 9 | 67
92145 | Kontrollundersökningar i Vallentunasjön, Ormstaån och Karbyån 2021 | Täby kommun, Tekniska kontoret | 2021 | 12 |  | 2021-12-14 | 6600738 | 672261 | Vallentunasjön | Va2 | Vallentunasjön Va2 | 3 | 3 | 3 |  | 3.6 | 5.5 | 41
92146 | Kontrollundersökningar i Vallentunasjön, Ormstaån och Karbyån 2021 | Täby kommun, Tekniska kontoret | 2021 | 12 |  | 2021-12-14 | 6600738 | 672261 | Vallentunasjön | Va2 | Vallentunasjön Va2 | 4 | 4 | 4 |  | 3.9 | 4.1 | 31
92147 | Kontrollundersökningar i Vallentunasjön, Ormstaån och Karbyån 2021 | Täby kommun, Tekniska kontoret | 2021 | 12 |  | 2021-12-14 | 6600738 | 672261 | Vallentunasjön | Va2 | Vallentunasjön Va2 | Botten | 4.5 | 4.5
92148 | Kontrollundersökningar i Vallentunasjön, Ormstaån och Karbyån 2021 | Täby kommun, Tekniska kontoret | 2021 | 12 |  | 2021-12-14 | 6600620 | 671930 | Vallentunasjön | Blandprov | Vallentunasjön Blandprov | 0-4 | 4 | 0 | [7 empty] | 181.1926 | 1.817 | 0.046 | 0 |  | 28.9084 |  | 29.18 | 8.09 |  | 5.6 |  |  |  | 20.13 | 985.6
85316 | Miljöövervakningsprogram för Oxundaåns avrinningsområde 2021 | Oxunda Vattensamverkan | 2021 | 3 |  | 2021-03-01 | 6595172 | 669610 | Fjäturen |  | Fjäturen | Yta | 0.5 | 0.5 | 3.5 | 2.3 | 10.6 | 77 |  |  |  | 11.4522 | 0.044285 | 0.108 | 4.16 | 2.1 |  |  | 330.76 | 7.59 | [5 empty] | 17.34 | 895.65
85317 | Miljöövervakningsprogram för Oxundaåns avrinningsområde 2021 | Oxunda Vattensamverkan | 2021 | 3 |  | 2021-03-01 | 6595172 | 669610 | Fjäturen |  | Fjäturen | 1 | 1 | 1 |  | 2.3 | 10.7 | 77
85318 | Miljöövervakningsprogram för Oxundaåns avrinningsområde 2021 | Oxunda Vattensamverkan | 2021 | 3 |  | 2021-03-01 | 6595172 | 669610 | Fjäturen |  | Fjäturen | 2 | 2 | 2 |  | 2.1 | 10.1 | 73
85319 | Miljöövervakningsprogram för Oxundaåns avrinningsområde 2021 | Oxunda Vattensamverkan | 2021 | 3 |  | 2021-03-01 | 6595172 | 669610 | Fjäturen |  | Fjäturen | 3 | 3 | 3 |  | 2.3 | 8.7 | 63
85320 | Miljöövervakningsprogram för Oxundaåns avrinningsområde 2021 | Oxunda Vattensamverkan | 2021 | 3 |  | 2021-03-01 | 6595172 | 669610 | Fjäturen |  | Fjäturen | 4 | 4 | 4 |  | 2.7 | 7.7 | 56
85321 | Miljöövervakningsprogram för Oxundaåns avrinningsområde 2021 | Oxunda Vattensamverkan | 2021 | 3 |  | 2021-03-01 | 6595172 | 669610 | Fjäturen |  | Fjäturen | 5 | 5 | 5 |  | 2.9 | 6.7 | 49
85322 | Miljöövervakningsprogram för Oxundaåns avrinningsområde 2021 | Oxunda Vattensamverkan | 2021 | 3 |  | 2021-03-01 | 6595172 | 669610 | Fjäturen |  | Fjäturen | 6 | 6 | 6 |  | 3 | 6 | 44
85323 | Miljöövervakningsprogram för Oxundaåns avrinningsområde 2021 | Oxunda Vattensamverkan | 2021 | 3 |  | 2021-03-01 | 6595172 | 669610 | Fjäturen |  | Fjäturen | 7 | 7 | 7 |  | 3.4 | 3.7 | 28
85324 | Miljöövervakningsprogram för Oxundaåns avrinningsområde 2021 | Oxunda Vattensamverkan | 2021 | 3 |  | 2021-03-01 | 6595172 | 669610 | Fjäturen |  | Fjäturen | 8 | 8 | 8 |  | 3.6 | 2.6 | 19
85325 | Miljöövervakningsprogram för Oxundaåns avrinningsområde 2021 | Oxunda Vattensamverkan | 2021 | 3 |  | 2021-03-01 | 6595172 | 669610 | Fjäturen |  | Fjäturen | Botten | 9 | 9 |  | 3.7 | 2.4 | 18 |  |  |  | 103.6629 | 0.25924 | 0.07 | 17.46 | 3.3 |  |  | 370.2 | 7.35 | [5 empty] | 33.33 | 1023.93
85326 | Miljöövervakningsprogram för Oxundaåns avrinningsområde 2021 | Oxunda Vattensamverkan | 2021 | 3 |  | 2021-03-01 | 6593536 | 664946 | Ravalen |  | Ravalen | Yta | 0.5 | 0.5 | 1.1 | 3.8 | 2.5 | 20 |  |  |  | 249.6321 | 0.44592 | 0.148 | 33.03 | 7.6 |  |  | 241.04 | 7.2 | [5 empty] | 85.43 | 1174.63
85327 | Miljöövervakningsprogram för Oxundaåns avrinningsområde 2021 | Oxunda Vattensamverkan | 2021 | 3 |  | 2021-03-01 | 6593536 | 664946 | Ravalen |  | Ravalen | 1 | 1 | 1 |  | 3.3 | 0.7 | 5
85328 | Miljöövervakningsprogram för Oxundaåns avrinningsområde 2021 | Oxunda Vattensamverkan | 2021 | 3 |  | 2021-03-01 | 6593536 | 664946 | Ravalen |  | Ravalen | Botten | 2 | 2 |  | 3.2 | 0.5 | 4 |  |  |  | 340.9247 | 0.74651 | 0.152 | 14.58 | 7.4 |  |  | 252.07 | 7.31 | [5 empty] | 77.16 | 1518.03
85329 | Miljöövervakningsprogram för Oxundaåns avrinningsområde 2021 | Oxunda Vattensamverkan | 2021 | 3 |  | 2021-03-01 | 6594092 | 661375 | Översjön |  | Översjön | Yta | 0.5 | 0.5 | 3.6 | 2.7 | 11.1 | 81 |  |  |  | 66.1318 | 0.11044 | 0.138 | 1.26 | 7.7 |  |  | 158.33 | 7.21 | [5 empty] | 30.54 | 882.48
85330 | Miljöövervakningsprogram för Oxundaåns avrinningsområde 2021 | Oxunda Vattensamverkan | 2021 | 3 |  | 2021-03-01 | 6594092 | 661375 | Översjön |  | Översjön | 1 | 1 | 1 |  | 2.7 | 11.2 | 82
85331 | Miljöövervakningsprogram för Oxundaåns avrinningsområde 2021 | Oxunda Vattensamverkan | 2021 | 3 |  | 2021-03-01 | 6594092 | 661375 | Översjön |  | Översjön | 2 | 2 | 2 |  | 2.8 | 5.6 | 41
85332 | Miljöövervakningsprogram för Oxundaåns avrinningsområde 2021 | Oxunda Vattensamverkan | 2021 | 3 |  | 2021-03-01 | 6594092 | 661375 | Översjön |  | Översjön | 3 | 3 | 3 |  | 3.3 | 3.2 | 24
85333 | Miljöövervakningsprogram för Oxundaåns avrinningsområde 2021 | Oxunda Vattensamverkan | 2021 | 3 |  | 2021-03-01 | 6594092 | 661375 | Översjön |  | Översjön | Botten | 4 | 4 |  | 3.5 | 2.2 | 17 |  |  |  | 230.8702 | 0.74817 | 0.066 | 15.44 | 1.48 |  |  | 278.33 | 7.47 | [5 empty] | 38.07 | 1301.04
85334 | Miljöövervakningsprogram för Oxundaåns avrinningsområde 2021 | Oxunda Vattensamverkan | 2021 | 3 |  | 2021-03-01 | 6593594 | 669799 | Rösjön |  | Rösjön | Yta | 0.5 | 0.5 | 4.2 | 2.5 | 11.4 | 82 |  |  |  | 9.3516 | 0.030599 | 0.062 | 2.59 | 2.4 |  |  | 183.42 | 7.51 |  |  |  | 9.651 | 9.598 | 18.06 | 654.51 | [5 empty] | 30.7 | 0.154 | 2.35 | 4.07 |  | 15.7 |  | 1.82 | 204 | 0.691 | 19.4 | 0.00345 | 0.0596 | 0.286 | 1.11 | 0.001 | 7.27 | 0.625 | 0.025 | 16.1 | 0.251 | 75.2 | 0.503 | 2.73 |  | 21.4 | 0.00245 | 0.0244 | 0.0969 | 0.85 | 4.36 | 0.431 | 0.0425 | 2.57 | 31.4 | 4.14 |  | 0.0201 | 2.38 | 16.2 | 1.68 | 0.646 | 17.4 | 0.001 | 0.698 | 10.2 | 0.226 | 77.2
85335 | Miljöövervakningsprogram för Oxundaåns avrinningsområde 2021 | Oxunda Vattensamverkan | 2021 | 3 |  | 2021-03-01 | 6593594 | 669799 | Rösjön |  | Rösjön | 1 | 1 | 1 |  | 2.5 | 11.3 | 82
85336 | Miljöövervakningsprogram för Oxundaåns avrinningsområde 2021 | Oxunda Vattensamverkan | 2021 | 3 |  | 2021-03-01 | 6593594 | 669799 | Rösjön |  | Rösjön | 2 | 2 | 2 |  | 2.6 | 10.7 | 77
85337 | Miljöövervakningsprogram för Oxundaåns avrinningsområde 2021 | Oxunda Vattensamverkan | 2021 | 3 |  | 2021-03-01 | 6593594 | 669799 | Rösjön |  | Rösjön | 3 | 3 | 3 |  | 2.7 | 10.3 | 75
85338 | Miljöövervakningsprogram för Oxundaåns avrinningsområde 2021 | Oxunda Vattensamverkan | 2021 | 3 |  | 2021-03-01 | 6593594 | 669799 | Rösjön |  | Rösjön | 4 | 4 | 4 |  | 3.3 | 7.1 | 52
85339 | Miljöövervakningsprogram för Oxundaåns avrinningsområde 2021 | Oxunda Vattensamverkan | 2021 | 3 |  | 2021-03-01 | 6593594 | 669799 | Rösjön |  | Rösjön | 5 | 5 | 5 |  | 3.6 | 4 | 30
85340 | Miljöövervakningsprogram för Oxundaåns avrinningsområde 2021 | Oxunda Vattensamverkan | 2021 | 3 |  | 2021-03-01 | 6593594 | 669799 | Rösjön |  | Rösjön | 6 | 6 | 6 |  | 4.1 | 2.7 | 20
85341 | Miljöövervakningsprogram för Oxundaåns avrinningsområde 2021 | Oxunda Vattensamverkan | 2021 | 3 |  | 2021-03-01 | 6593594 | 669799 | Rösjön |  | Rösjön | Botten | 7 | 7 |  | 4.3 | 1.8 | 14 |  |  |  | 93.6335 | 0.20939 | 0.063 | 17.57 | 3.5 |  |  | 278.46 | 7.28 | [5 empty] | 34.16 | 857.49
85342 | Miljöövervakningsprogram för Oxundaåns avrinningsområde 2021 | Oxunda Vattensamverkan | 2021 | 3 |  | 2021-03-01 | 6594739 | 668531 | Väsjön |  | Väsjön | Yta | 0.5 | 0.5 | 1.3 | 2.1 | 4.9 | 35 |  |  |  | 172.9225 | 0.41558 | 0.113 | 6.57 | 13.1 |  |  | 269.38 | 7.39 |  |  |  | 12.58 | 12.48 | 27.34 | 1007.78 | [5 empty] | 60 | 0.457 | 6.65 | 7.17 |  | 36.3 |  | 3.78 | 385 | 0.787 | 44.1 | 0.0029 | 0.272 | 0.586 | 1.35 | 0.001 | 242 | 3.42 | 0.025 | 17.4 | 0.84 | 158 | 1.06 | 29.2 |  | 29.7 | 0.001 | 0.108 | 0.0797 | 0.913 | 187 | 1.09 | 0.114 | 14.6 | 60.4 | 7.2 |  | 0.0407 | 6.65 | 37 | 3.47 | 0.551 | 40 | 0.001 | 3.44 | 6.11 | 0.368 | 158
85343 | Miljöövervakningsprogram för Oxundaåns avrinningsområde 2021 | Oxunda Vattensamverkan | 2021 | 3 |  | 2021-03-01 | 6594739 | 668531 | Väsjön |  | Väsjön | 1 | 1 | 1 |  | 2.3 | 4.6 | 33
85344 | Miljöövervakningsprogram för Oxundaåns avrinningsområde 2021 | Oxunda Vattensamverkan | 2021 | 3 |  | 2021-03-01 | 6594739 | 668531 | Väsjön |  | Väsjön | 2 | 2 | 2 |  | 2.8 | 2.8 | 21
85345 | Miljöövervakningsprogram för Oxundaåns avrinningsområde 2021 | Oxunda Vattensamverkan | 2021 | 3 |  | 2021-03-01 | 6594739 | 668531 | Väsjön |  | Väsjön | Botten | 2.5 | 2.5 |  | 3.6 | 0.4 | 3 |  |  |  | 276.634 | 0.78755 | 0.122 | 17.98 | 24 |  |  | 190.5 | 7.41 | [5 empty] | 43.2 | 1049.61
85346 | Miljöövervakningsprogram för Oxundaåns avrinningsområde 2021 | Oxunda Vattensamverkan | 2021 | 3 |  | 2021-03-01 | 6595222 | 667935 | Snuggan |  | Snuggan | Yta | 0.5 | 0.5 | 1 | 3 | 8.3 | 61 |  |  |  | 246.0436 | 0.0029187 | 0.459 | 0 | 1.1 |  |  | 55.88 | 5.05 | [5 empty] | 15.18 | 1008.73
85347 | Miljöövervakningsprogram för Oxundaåns avrinningsområde 2021 | Oxunda Vattensamverkan | 2021 | 3 |  | 2021-03-01 | 6595222 | 667935 | Snuggan |  | Snuggan | 1 | 1 | 1 |  | 3.1 | 8 | 59
85348 | Miljöövervakningsprogram för Oxundaåns avrinningsområde 2021 | Oxunda Vattensamverkan | 2021 | 3 |  | 2021-03-01 | 6595222 | 667935 | Snuggan |  | Snuggan | 2 | 2 | 2 |  | 3.4 | 6.2 | 46
85349 | Miljöövervakningsprogram för Oxundaåns avrinningsområde 2021 | Oxunda Vattensamverkan | 2021 | 3 |  | 2021-03-01 | 6595222 | 667935 | Snuggan |  | Snuggan | Botten | 3 | 3 |  | 4 | 2.6 | 46 |  |  |  | 327.0297 | 0.0031947 | 1.011 | 0 | 1.98 |  |  | 24.62 | 4.93 | [5 empty] | 27.3 | 1587.54
85350 | Miljöövervakningsprogram för Oxundaåns avrinningsområde 2021 | Oxunda Vattensamverkan | 2021 | 3 |  | 2021-03-01 | 6597388 | 674663 | Gullsjön |  | Gullsjön | Yta | 0.5 | 0.5 | 1.6 | 2.9 | 1.7 | 12 |  |  |  | 57.6731 | 0.020018 | 0.253 | 0.03 | 6 |  |  | 54.41 | 6.52 | [5 empty] | 20.99 | 739.13
85351 | Miljöövervakningsprogram för Oxundaåns avrinningsområde 2021 | Oxunda Vattensamverkan | 2021 | 3 |  | 2021-03-01 | 6597388 | 674663 | Gullsjön |  | Gullsjön | 1 | 1 | 1 |  | 2.9 | 0.4 | 3
85352 | Miljöövervakningsprogram för Oxundaåns avrinningsområde 2021 | Oxunda Vattensamverkan | 2021 | 3 |  | 2021-03-01 | 6597388 | 674663 | Gullsjön |  | Gullsjön | Botten | 2 | 2 |  | 2.9 | 0.3 | 2 |  |  |  | 132.6385 | 0.089737 | 0.237 | 0.05 | 3.1 |  |  | 154.89 | 6.81 | [5 empty] | 19.05 | 1015.46
85353 | Miljöövervakningsprogram för Oxundaåns avrinningsområde 2021 | Oxunda Vattensamverkan | 2021 | 3 |  | 2021-03-01 | 6595294 | 670194 | Käringsjön |  | Käringsjön | Yta | 0.5 | 1 | 1 | 2.5 | 7.2 | 52 |  |  |  | 6.7391 | 0.0054262 | 0.519 | 0 | 1.45 |  |  | 138.8 | 6.9 | [5 empty] | 14.55 | 1164.22
85354 | Miljöövervakningsprogram för Oxundaåns avrinningsområde 2021 | Oxunda Vattensamverkan | 2021 | 3 |  | 2021-03-01 | 6595294 | 670194 | Käringsjön |  | Käringsjön | 1 | 1 | 1 |  | 2.6 | 6.9 | 50
85355 | Miljöövervakningsprogram för Oxundaåns avrinningsområde 2021 | Oxunda Vattensamverkan | 2021 | 3 |  | 2021-03-01 | 6595294 | 670194 | Käringsjön |  | Käringsjön | 2 | 2 | 2 |  | 3.4 | 3.9 | 29
85356 | Miljöövervakningsprogram för Oxundaåns avrinningsområde 2021 | Oxunda Vattensamverkan | 2021 | 3 |  | 2021-03-01 | 6595294 | 670194 | Käringsjön |  | Käringsjön | 3 | 3 | 3 |  | 3.6 | 1.5 | 11
85357 | Miljöövervakningsprogram för Oxundaåns avrinningsområde 2021 | Oxunda Vattensamverkan | 2021 | 3 |  | 2021-03-01 | 6595294 | 670194 | Käringsjön |  | Käringsjön | Botten | 4 | 4 |  | 3.6 | 1.3 | 10 |  |  |  | 21.2031 | 0.017444 | 0.623 | 0 | 1.5 |  |  | 125.16 | 6.87 | [5 empty] | 17.04 | 1337.63
85358 | Miljöövervakningsprogram för Oxundaåns avrinningsområde 2021 | Oxunda Vattensamverkan | 2021 | 3 |  | 2021-03-01 | 6594218 | 670947 | Mörtsjön |  | Mörtsjön | Yta | 0.5 | 0.5 | 2.3 | 3 | 5.6 | 41 |  |  |  | 50.7476 | 0.026264 | 0.421 | 0.61 | 5.4 |  |  | 340.27 | 6.69 | [5 empty] | 28.15 | 1403.26
85359 | Miljöövervakningsprogram för Oxundaåns avrinningsområde 2021 | Oxunda Vattensamverkan | 2021 | 3 |  | 2021-03-01 | 6594218 | 670947 | Mörtsjön |  | Mörtsjön | 1 | 1 | 1 |  | 3.1 | 5.2 | 38
85360 | Miljöövervakningsprogram för Oxundaåns avrinningsområde 2021 | Oxunda Vattensamverkan | 2021 | 3 |  | 2021-03-01 | 6594218 | 670947 | Mörtsjön |  | Mörtsjön | 2 | 2 | 2 |  | 4.4 | 2.4 | 18
85361 | Miljöövervakningsprogram för Oxundaåns avrinningsområde 2021 | Oxunda Vattensamverkan | 2021 | 3 |  | 2021-03-01 | 6594218 | 670947 | Mörtsjön |  | Mörtsjön | 3 | 3 | 3 |  | 4.8 | 2.2 | 17
85362 | Miljöövervakningsprogram för Oxundaåns avrinningsområde 2021 | Oxunda Vattensamverkan | 2021 | 3 |  | 2021-03-01 | 6594218 | 670947 | Mörtsjön |  | Mörtsjön | botten | 4 | 4 |  | 4.7 | 4.5 | 35 |  |  |  | 25.1136 | 0.03749 | 0.151 | 12.66 | 5.5 |  |  | 1544.32 | 7.09 | [5 empty] | 29.6 | 2266.33
85363 | Miljöövervakningsprogram för Oxundaåns avrinningsområde 2021 | Oxunda Vattensamverkan | 2021 | 3 |  | 2021-03-01 | 6598995 | 667864 | Norrviken | 1 | Norrviken 1 | Yta | 0.5 | 0.5 | 0.9 | [6 empty] | 185.0181 | 0.29656 | 0.095 | 6.33 | 6.3 |  |  | 598.65 | 7.29 | [5 empty] | 28.15 | 1337.14
85364 | Miljöövervakningsprogram för Oxundaåns avrinningsområde 2021 | Oxunda Vattensamverkan | 2021 | 3 |  | 2021-03-01 | 6598995 | 667864 | Norrviken | 1 | Norrviken 1 | 1 | 1 | 1
85365 | Miljöövervakningsprogram för Oxundaåns avrinningsområde 2021 | Oxunda Vattensamverkan | 2021 | 3 |  | 2021-03-01 | 6598995 | 667864 | Norrviken | 1 | Norrviken 1 | 2 | 2 | 2
85366 | Miljöövervakningsprogram för Oxundaåns avrinningsområde 2021 | Oxunda Vattensamverkan | 2021 | 3 |  | 2021-03-01 | 6598995 | 667864 | Norrviken | 1 | Norrviken 1 | Botten | 2.5 | 2.5 | [7 empty] | 269.8244 | 0.48518 | 0.124 | 13.74 | 9.9 |  |  | 856.22 | 7.34 | [5 empty] | 40.09 | 1827.24
85367 | Miljöövervakningsprogram för Oxundaåns avrinningsområde 2021 | Oxunda Vattensamverkan | 2021 | 3 |  | 2021-03-01 | 6596347 | 665902 | Norrviken | 2 | Norrviken 2 | Yta | 0.5 | 0.5 | 3.7 | 2.1 | 11.5 | 84 |  |  |  | 18.7514 | 0.076403 | 0.057 | 20.97 | 2.4 |  |  | 638.42 | 7.62 | [5 empty] | 37.3 | 1251.07
85368 | Miljöövervakningsprogram för Oxundaåns avrinningsområde 2021 | Oxunda Vattensamverkan | 2021 | 3 |  | 2021-03-01 | 6596347 | 665902 | Norrviken | 2 | Norrviken 2 | 1 | 1 | 1 |  | 2.1 | 11.4 | 83
85369 | Miljöövervakningsprogram för Oxundaåns avrinningsområde 2021 | Oxunda Vattensamverkan | 2021 | 3 |  | 2021-03-01 | 6596347 | 665902 | Norrviken | 2 | Norrviken 2 | 2 | 2 | 2 |  | 2.1 | 11.4 | 83
85370 | Miljöövervakningsprogram för Oxundaåns avrinningsområde 2021 | Oxunda Vattensamverkan | 2021 | 3 |  | 2021-03-01 | 6596347 | 665902 | Norrviken | 2 | Norrviken 2 | 3 | 3 | 3 |  | 2.1 | 11.3 | 82
85371 | Miljöövervakningsprogram för Oxundaåns avrinningsområde 2021 | Oxunda Vattensamverkan | 2021 | 3 |  | 2021-03-01 | 6596347 | 665902 | Norrviken | 2 | Norrviken 2 | 4 | 4 | 4 |  | 2 | 11.3 | 82
85372 | Miljöövervakningsprogram för Oxundaåns avrinningsområde 2021 | Oxunda Vattensamverkan | 2021 | 3 |  | 2021-03-01 | 6596347 | 665902 | Norrviken | 2 | Norrviken 2 | 5 | 5 | 5 |  | 2 | 11.3 | 82
85373 | Miljöövervakningsprogram för Oxundaåns avrinningsområde 2021 | Oxunda Vattensamverkan | 2021 | 3 |  | 2021-03-01 | 6596347 | 665902 | Norrviken | 2 | Norrviken 2 | 6 | 6 | 6 |  | 2 | 11 | 80
85374 | Miljöövervakningsprogram för Oxundaåns avrinningsområde 2021 | Oxunda Vattensamverkan | 2021 | 3 |  | 2021-03-01 | 6596347 | 665902 | Norrviken | 2 | Norrviken 2 | 7 | 7 | 7 |  | 2.3 | 8.8 | 64
85375 | Miljöövervakningsprogram för Oxundaåns avrinningsområde 2021 | Oxunda Vattensamverkan | 2021 | 3 |  | 2021-03-01 | 6596347 | 665902 | Norrviken | 2 | Norrviken 2 | 8 | 8 | 8 |  | 2.5 | 8.7 | 63 |  |  |  | 38.6521 | 0.13549 | 0.062 | 23.82 | 2.4 |  |  | 659.28 | 7.54 | [5 empty] | 40.43 | 1302.57
85376 | Miljöövervakningsprogram för Oxundaåns avrinningsområde 2021 | Oxunda Vattensamverkan | 2021 | 3 |  | 2021-03-01 | 6596347 | 665902 | Norrviken | 2 | Norrviken 2 | Botten | 9 | 9
85377 | Miljöövervakningsprogram för Oxundaåns avrinningsområde 2021 | Oxunda Vattensamverkan | 2021 | 3 |  | 2021-03-01 | 6594617 | 666323 | Norrviken | 3 | Norrviken 3 | Yta | 0.5 | 0.5 | 5.3 | 2.2 | 11.7 | 85 |  |  |  | 2.8703 | 0.017408 | 0.048 | 23.24 | 1.95 |  |  | 609.32 | 7.79 | [5 empty] | 37.28 | 1211.51
85378 | Miljöövervakningsprogram för Oxundaåns avrinningsområde 2021 | Oxunda Vattensamverkan | 2021 | 3 |  | 2021-03-01 | 6594617 | 666323 | Norrviken | 3 | Norrviken 3 | 1 | 1 | 1 |  | 2.2 | 11.5 | 84
85379 | Miljöövervakningsprogram för Oxundaåns avrinningsområde 2021 | Oxunda Vattensamverkan | 2021 | 3 |  | 2021-03-01 | 6594617 | 666323 | Norrviken | 3 | Norrviken 3 | 2 | 2 | 2 |  | 2.2 | 11.4 | 83
85380 | Miljöövervakningsprogram för Oxundaåns avrinningsområde 2021 | Oxunda Vattensamverkan | 2021 | 3 |  | 2021-03-01 | 6594617 | 666323 | Norrviken | 3 | Norrviken 3 | 3 | 3 | 3 |  | 2.1 | 11.4 | 83
85381 | Miljöövervakningsprogram för Oxundaåns avrinningsområde 2021 | Oxunda Vattensamverkan | 2021 | 3 |  | 2021-03-01 | 6594617 | 666323 | Norrviken | 3 | Norrviken 3 | 4 | 4 | 4 |  | 2.1 | 11.4 | 83
85382 | Miljöövervakningsprogram för Oxundaåns avrinningsområde 2021 | Oxunda Vattensamverkan | 2021 | 3 |  | 2021-03-01 | 6594617 | 666323 | Norrviken | 3 | Norrviken 3 | 5 | 5 | 5 |  | 2.1 | 11.3 | 82
85383 | Miljöövervakningsprogram för Oxundaåns avrinningsområde 2021 | Oxunda Vattensamverkan | 2021 | 3 |  | 2021-03-01 | 6594617 | 666323 | Norrviken | 3 | Norrviken 3 | 6 | 6 | 6 |  | 2.2 | 9.8 | 70
85384 | Miljöövervakningsprogram för Oxundaåns avrinningsområde 2021 | Oxunda Vattensamverkan | 2021 | 3 |  | 2021-03-01 | 6594617 | 666323 | Norrviken | 3 | Norrviken 3 | 7 | 7 | 7 |  | 2.3 | 8.9 | 65
85385 | Miljöövervakningsprogram för Oxundaåns avrinningsområde 2021 | Oxunda Vattensamverkan | 2021 | 3 |  | 2021-03-01 | 6594617 | 666323 | Norrviken | 3 | Norrviken 3 | 8 | 8 | 8 |  | 2.4 | 7.2 | 52
85386 | Miljöövervakningsprogram för Oxundaåns avrinningsområde 2021 | Oxunda Vattensamverkan | 2021 | 3 |  | 2021-03-01 | 6594617 | 666323 | Norrviken | 3 | Norrviken 3 | 9 | 9 | 9 |  | 2.8 | 4.6 | 34
85387 | Miljöövervakningsprogram för Oxundaåns avrinningsområde 2021 | Oxunda Vattensamverkan | 2021 | 3 |  | 2021-03-01 | 6594617 | 666323 | Norrviken | 3 | Norrviken 3 | 10 | 10 | 10 |  | 3 | 2.4 | 18
85388 | Miljöövervakningsprogram för Oxundaåns avrinningsområde 2021 | Oxunda Vattensamverkan | 2021 | 3 |  | 2021-03-01 | 6594617 | 666323 | Norrviken | 3 | Norrviken 3 | 11 | 11 | 11 |  | 3.8 | 0 | 0
85389 | Miljöövervakningsprogram för Oxundaåns avrinningsområde 2021 | Oxunda Vattensamverkan | 2021 | 3 |  | 2021-03-01 | 6594617 | 666323 | Norrviken | 3 | Norrviken 3 | Botten | 11.5 | 11.5 |  | 3.9 | 0 | 0 |  |  |  | 60.1318 | 0.22582 | 0.06 | 27.67 | 3 |  |  | 794.36 | 7.52 | [5 empty] | 43.69 | 1469.26
85390 | Miljöövervakningsprogram för Oxundaåns avrinningsområde 2021 | Oxunda Vattensamverkan | 2021 | 3 |  | 2021-03-01 | 6597022 | 665518 | Norrviken | 4 | Norrviken 4 | Yta | 0.5 | 0.5 | 2.3 | 2.4 | 11.3 | 82 |  |  |  | 84.1734 | 0.33581 | 0.072 | 12.75 | 3.1 |  |  | 597.3 | 7.6 | [5 empty] | 30.56 | 1346.68
85391 | Miljöövervakningsprogram för Oxundaåns avrinningsområde 2021 | Oxunda Vattensamverkan | 2021 | 3 |  | 2021-03-01 | 6597022 | 665518 | Norrviken | 4 | Norrviken 4 | 1 | 1 | 1 |  | 2.2 | 11.2 | 81
85392 | Miljöövervakningsprogram för Oxundaåns avrinningsområde 2021 | Oxunda Vattensamverkan | 2021 | 3 |  | 2021-03-01 | 6597022 | 665518 | Norrviken | 4 | Norrviken 4 | Botten | 2 | 2 |  | 2.1 | 11.2 | 82 |  |  |  | 82.0723 | 0.38372 | 0.072 | 12.14 | 2.6 |  |  | 584.7 | 7.68 | [5 empty] | 30.52 | 1290.64
85393 | Miljöövervakningsprogram för Oxundaåns avrinningsområde 2021 | Oxunda Vattensamverkan | 2021 | 3 |  | 2021-03-01 | 6599384 | 662805 | Edssjön |  | Edssjön | Yta | 0.5 | 0.5 | 2 | 2.5 | 9.4 | 68 |  |  |  | 64.9367 | 0.17281 | 0.092 | 24.4 | 4.6 |  |  | 610.57 | 7.42 | [5 empty] | 51.61 | 1332.51
85394 | Miljöövervakningsprogram för Oxundaåns avrinningsområde 2021 | Oxunda Vattensamverkan | 2021 | 3 |  | 2021-03-01 | 6599384 | 662805 | Edssjön |  | Edssjön | 1 | 1 | 1 |  | 2.4 | 9.4 | 68
85395 | Miljöövervakningsprogram för Oxundaåns avrinningsområde 2021 | Oxunda Vattensamverkan | 2021 | 3 |  | 2021-03-01 | 6599384 | 662805 | Edssjön |  | Edssjön | 2 | 2 | 2 |  | 2.4 | 9.5 | 68
85396 | Miljöövervakningsprogram för Oxundaåns avrinningsområde 2021 | Oxunda Vattensamverkan | 2021 | 3 |  | 2021-03-01 | 6599384 | 662805 | Edssjön |  | Edssjön | 3 | 3 | 3 |  | 2.6 | 2.7 | 19
85397 | Miljöövervakningsprogram för Oxundaåns avrinningsområde 2021 | Oxunda Vattensamverkan | 2021 | 3 |  | 2021-03-01 | 6599384 | 662805 | Edssjön |  | Edssjön | 4 | 4 | 4 |  | 2.8 | 2.5 | 18
85398 | Miljöövervakningsprogram för Oxundaåns avrinningsområde 2021 | Oxunda Vattensamverkan | 2021 | 3 |  | 2021-03-01 | 6599384 | 662805 | Edssjön |  | Edssjön | Botten | 4.5 | 4.5 |  | 3.3 | 2.1 | 16 |  |  |  | 194.8867 | 0.51705 | 0.092 | 38.13 | 4.3 |  |  | 611.88 | 7.39 | [5 empty] | 60.57 | 1523.89
85399 | Miljöövervakningsprogram för Oxundaåns avrinningsområde 2021 | Oxunda Vattensamverkan | 2021 | 3 |  | 2021-03-01 | 6605701 | 661059 | Oxundasjön |  | Oxundasjön | Yta | 0.5 | 0.5 | 1.5 | 1.3 | 10.3 | 74 |  |  |  | 54.7509 | 0.1622 | 0.095 | 21.96 | 6.1 |  |  | 884.24 | 7.51 | [5 empty] | 44.91 | 1659.4
85400 | Miljöövervakningsprogram för Oxundaåns avrinningsområde 2021 | Oxunda Vattensamverkan | 2021 | 3 |  | 2021-03-01 | 6605701 | 661059 | Oxundasjön |  | Oxundasjön | 1 | 1 | 1 |  | 2.4 | 10.1 | 73
85401 | Miljöövervakningsprogram för Oxundaåns avrinningsområde 2021 | Oxunda Vattensamverkan | 2021 | 3 |  | 2021-03-01 | 6605701 | 661059 | Oxundasjön |  | Oxundasjön | 2 | 2 | 2 |  | 2 | 9.9 | 71
85402 | Miljöövervakningsprogram för Oxundaåns avrinningsområde 2021 | Oxunda Vattensamverkan | 2021 | 3 |  | 2021-03-01 | 6605701 | 661059 | Oxundasjön |  | Oxundasjön | 3 | 3 | 3 |  | 1.7 | 9.3 | 65
85403 | Miljöövervakningsprogram för Oxundaåns avrinningsområde 2021 | Oxunda Vattensamverkan | 2021 | 3 |  | 2021-03-01 | 6605701 | 661059 | Oxundasjön |  | Oxundasjön | 4 | 4 | 4 |  | 2.6 | 6.7 | 49
85404 | Miljöövervakningsprogram för Oxundaåns avrinningsområde 2021 | Oxunda Vattensamverkan | 2021 | 3 |  | 2021-03-01 | 6605701 | 661059 | Oxundasjön |  | Oxundasjön | 5 | 5 | 5 |  | 3.3 | 4.3 | 32
85405 | Miljöövervakningsprogram för Oxundaåns avrinningsområde 2021 | Oxunda Vattensamverkan | 2021 | 3 |  | 2021-03-01 | 6605701 | 661059 | Oxundasjön |  | Oxundasjön | Botten | 5.5 | 5.5 |  | 4 | 1.7 | 13 |  |  |  | 32.9197 | 0.094635 | 0.099 | 24.54 | 6 |  |  | 1024.56 | 7.4 | [5 empty] | 42.27 | 1708.94
86820 | Väsjön och Rösjön 2021 | Samhällsbyggnadsavdelningen Sollentuna kommun | 2021 | 4 |  | 2021-04-20 | 6593594 | 669799 | Rösjön |  | Rösjön | Yta | 0.5 | 0.5 | 4 | 10 | 12.7 | 113 |  |  |  | 3.422 | 0.07813 | 0.039 | 0.48 | 1.08 |  |  | 23.1 | 8.1 |  |  |  | 9.673 | 8.544 | 12.18 | 527.71 | [5 empty] | 32.9 | 0.0268 | 2.4 | 4.26 |  | 16.7 |  | 1.49 | 18.1 | 0.658 | 15.8 | 0.001 | 0.0239 | 0.0584 | 0.838 | 0.001 | 11 | 0.641 | 0.552 | 9.72 | 0.0336 | 80.9 | 0.19 | 0.373 |  | 2.98 | 0.001 | 0.0284 | 0.039 | 0.787 | 0.726 | 0.53 | 0.005 | 1.32 | 33 | 4.28 |  | 0.00617 | 2.42 | 16.8 | 1.43 | 0.532 | 15.7 | 0.001 | 0.778 | 5.81 | 0.174 | 81.7
86821 | Väsjön och Rösjön 2021 | Samhällsbyggnadsavdelningen Sollentuna kommun | 2021 | 4 |  | 2021-04-20 | 6593594 | 669799 | Rösjön |  | Rösjön | 1 | 1 | 1 |  | 8.9 | 12.9 | 112
86822 | Väsjön och Rösjön 2021 | Samhällsbyggnadsavdelningen Sollentuna kommun | 2021 | 4 |  | 2021-04-20 | 6593594 | 669799 | Rösjön |  | Rösjön | 2 | 2 | 2 |  | 8.3 | 12.9 | 110
86823 | Väsjön och Rösjön 2021 | Samhällsbyggnadsavdelningen Sollentuna kommun | 2021 | 4 |  | 2021-04-20 | 6593594 | 669799 | Rösjön |  | Rösjön | 3 | 3 | 3 |  | 8.1 | 12.9 | 109
86824 | Väsjön och Rösjön 2021 | Samhällsbyggnadsavdelningen Sollentuna kommun | 2021 | 4 |  | 2021-04-20 | 6593594 | 669799 | Rösjön |  | Rösjön | 4 | 4 | 4 |  | 7.7 | 12.9 | 108
86825 | Väsjön och Rösjön 2021 | Samhällsbyggnadsavdelningen Sollentuna kommun | 2021 | 4 |  | 2021-04-20 | 6593594 | 669799 | Rösjön |  | Rösjön | 5 | 5 | 5 |  | 7.4 | 12.6 | 105
86826 | Väsjön och Rösjön 2021 | Samhällsbyggnadsavdelningen Sollentuna kommun | 2021 | 4 |  | 2021-04-20 | 6593594 | 669799 | Rösjön |  | Rösjön | 6 | 6 | 6 |  | 7.3 | 12.4 | 103
86827 | Väsjön och Rösjön 2021 | Samhällsbyggnadsavdelningen Sollentuna kommun | 2021 | 4 |  | 2021-04-20 | 6593594 | 669799 | Rösjön |  | Rösjön | Botten | 7 | 7 |  | 7.2 | 12.1 | 100
86828 | Väsjön och Rösjön 2021 | Samhällsbyggnadsavdelningen Sollentuna kommun | 2021 | 4 |  | 2021-04-20 | 6594739 | 668531 | Väsjön |  | Väsjön | Yta | 0.5 | 0.5 | 1.6 | 10.7 | 13.7 | 123 |  |  |  | 12.2582 | 0.5753 | 0.068 | 1.42 | 3.8 |  |  | 111.53 | 8.4 |  |  |  | 12.3 | 11.25 | 26.1 | 806.35 | [5 empty] | 65.2 | 0.0487 | 7.06 | 7.73 |  | 38.1 |  | 4.13 | 53 | 0.705 | 34.2 | 0.00279 | 0.0841 | 0.167 | 0.862 | 0.001 | 18.1 | 3.68 | 0.837 | 15.7 | 0.195 | 169 | 0.663 | 3.05 |  | 11.1 | 0.001 | 0.0431 | 0.106 | 0.919 | 0.782 | 0.736 | 0.0162 | 3.3 | 68 | 7.96 |  | 0.00748 | 7.43 | 39.4 | 4.04 | 0.599 | 34.1 | 0.001 | 3.79 | 8.11 | 0.616 | 176
86829 | Väsjön och Rösjön 2021 | Samhällsbyggnadsavdelningen Sollentuna kommun | 2021 | 4 |  | 2021-04-20 | 6594739 | 668531 | Väsjön |  | Väsjön | 1 | 1 | 1 |  | 10.5 | 13.7 | 123
86830 | Väsjön och Rösjön 2021 | Samhällsbyggnadsavdelningen Sollentuna kommun | 2021 | 4 |  | 2021-04-20 | 6594739 | 668531 | Väsjön |  | Väsjön | 2 | 2 | 2 |  | 9.1 | 13.4 | 117
86831 | Väsjön och Rösjön 2021 | Samhällsbyggnadsavdelningen Sollentuna kommun | 2021 | 4 |  | 2021-04-20 | 6594739 | 668531 | Väsjön |  | Väsjön | Botten | 2.5 | 2.5 |  | 8.8 | 12.3 | 106
89308 | Miljöövervakningsprogram för Oxundaåns avrinningsområde 2021 | Oxunda Vattensamverkan | 2021 | 8 |  | 2021-08-02 | 6595172 | 669610 | Fjäturen |  | Fjäturen | Yta | 0.5 | 0.5 | 3.7 | 22.2 | 8 | 92 |  |  | 2.4325 | 3.6682 | 0.18164 | 0.053 | 0.77 | 1.42 | 6.0474 |  | 1.4 | 8.05 | [5 empty] | 16.75 | 650.445
89309 | Miljöövervakningsprogram för Oxundaåns avrinningsområde 2021 | Oxunda Vattensamverkan | 2021 | 8 |  | 2021-08-02 | 6595172 | 669610 | Fjäturen |  | Fjäturen | 1 | 1 | 1 |  | 22.2 | 8 | 92
89310 | Miljöövervakningsprogram för Oxundaåns avrinningsområde 2021 | Oxunda Vattensamverkan | 2021 | 8 |  | 2021-08-02 | 6595172 | 669610 | Fjäturen |  | Fjäturen | 2 | 2 | 2 |  | 22.1 | 7.8 | 90
89311 | Miljöövervakningsprogram för Oxundaåns avrinningsområde 2021 | Oxunda Vattensamverkan | 2021 | 8 |  | 2021-08-02 | 6595172 | 669610 | Fjäturen |  | Fjäturen | 3 | 3 | 3 |  | 22 | 7.8 | 89
89312 | Miljöövervakningsprogram för Oxundaåns avrinningsområde 2021 | Oxunda Vattensamverkan | 2021 | 8 |  | 2021-08-02 | 6595172 | 669610 | Fjäturen |  | Fjäturen | 4 | 4 | 4 |  | 20.5 | 5 | 56
89313 | Miljöövervakningsprogram för Oxundaåns avrinningsområde 2021 | Oxunda Vattensamverkan | 2021 | 8 |  | 2021-08-02 | 6595172 | 669610 | Fjäturen |  | Fjäturen | 5 | 5 | 5 |  | 14.3 | 0.1 | 1
89314 | Miljöövervakningsprogram för Oxundaåns avrinningsområde 2021 | Oxunda Vattensamverkan | 2021 | 8 |  | 2021-08-02 | 6595172 | 669610 | Fjäturen |  | Fjäturen | 6 | 6 | 6 |  | 10.5 | 0.1 | 1
89315 | Miljöövervakningsprogram för Oxundaåns avrinningsområde 2021 | Oxunda Vattensamverkan | 2021 | 8 |  | 2021-08-02 | 6595172 | 669610 | Fjäturen |  | Fjäturen | 7 | 7 | 7 |  | 9.3 | 0.1 | 1
89316 | Miljöövervakningsprogram för Oxundaåns avrinningsområde 2021 | Oxunda Vattensamverkan | 2021 | 8 |  | 2021-08-02 | 6595172 | 669610 | Fjäturen |  | Fjäturen | 8 | 8 | 8 |  | 8.8 | 0.1 | 1
89317 | Miljöövervakningsprogram för Oxundaåns avrinningsområde 2021 | Oxunda Vattensamverkan | 2021 | 8 |  | 2021-08-02 | 6595172 | 669610 | Fjäturen |  | Fjäturen | Botten | 9 | 9 |  | 8.6 | 0.1 | 1 |  |  | 2.7974 | 518.1322 | 2.969 | 0.096 | 356.76 | 5 |  |  | 2.29 | 7.54 | [5 empty] | 412.54 | 1353.065
89318 | Miljöövervakningsprogram för Oxundaåns avrinningsområde 2021 | Oxunda Vattensamverkan | 2021 | 8 |  | 2021-08-02 | 6593536 | 664946 | Ravalen |  | Ravalen | Yta | 0.5 | 0.5 | 1 | 21.3 | 12.2 | 137 |  |  | 1.2568 | 9.4666 | 3.3005 | 0.066 | 0.27 | 0.62 | 2.6577 |  | 1.79 | 9.09 | [5 empty] | 18.49 | 843.845
89319 | Miljöövervakningsprogram för Oxundaåns avrinningsområde 2021 | Oxunda Vattensamverkan | 2021 | 8 |  | 2021-08-02 | 6593536 | 664946 | Ravalen |  | Ravalen | 1 | 1 | 1
89320 | Miljöövervakningsprogram för Oxundaåns avrinningsområde 2021 | Oxunda Vattensamverkan | 2021 | 8 |  | 2021-08-02 | 6593536 | 664946 | Ravalen |  | Ravalen | Botten | 2 | 2 |  | 21.3 | 12.2 | 137 |  |  | 1.1757 | 6.6564 | 2.3556 | 0.067 | 0.56 | 0.69 |  |  | 1.75 | 9.1 | [5 empty] | 17.16 | 841.085
89321 | Miljöövervakningsprogram för Oxundaåns avrinningsområde 2021 | Oxunda Vattensamverkan | 2021 | 8 |  | 2021-08-02 | 6594092 | 661375 | Översjön |  | Översjön | Yta | 0.5 | 0.5 | 1.4 | 21.2 | 8.6 | 97 |  |  | 1.9258 | 3.6347 | 0.20452 | 0.046 | 0.37 | 5.1 | 22.4753 |  | 2.05 | 8.14 | [5 empty] | 49.72 | 1067.975
89322 | Miljöövervakningsprogram för Oxundaåns avrinningsområde 2021 | Oxunda Vattensamverkan | 2021 | 8 |  | 2021-08-02 | 6594092 | 661375 | Översjön |  | Översjön | 1 | 1 | 1 |  | 21.1 | 8.5 | 96
89323 | Miljöövervakningsprogram för Oxundaåns avrinningsområde 2021 | Oxunda Vattensamverkan | 2021 | 8 |  | 2021-08-02 | 6594092 | 661375 | Översjön |  | Översjön | 2 | 2 | 2 |  | 21 | 8.1 | 91
89324 | Miljöövervakningsprogram för Oxundaåns avrinningsområde 2021 | Oxunda Vattensamverkan | 2021 | 8 |  | 2021-08-02 | 6594092 | 661375 | Översjön |  | Översjön | 3 | 3 | 3 |  | 20.8 | 7.3 | 82
89325 | Miljöövervakningsprogram för Oxundaåns avrinningsområde 2021 | Oxunda Vattensamverkan | 2021 | 8 |  | 2021-08-02 | 6594092 | 661375 | Översjön |  | Översjön | Botten | 4 | 4 |  | 20.8 | 7 | 78 |  |  | 1.9055 | 8.6031 | 0.42227 | 0.06 | 2.04 | 6.2 |  |  | 1.44 | 8.09 | [5 empty] | 49.7 | 1057.855
89326 | Miljöövervakningsprogram för Oxundaåns avrinningsområde 2021 | Oxunda Vattensamverkan | 2021 | 8 |  | 2021-08-02 | 6593594 | 669799 | Rösjön |  | Rösjön | Yta | 0.5 | 0.5 | 5.6 | 22.2 | 8 | 91 |  |  | 1.642 | 12.5566 | 0.69345 | 0.042 | 0.33 | 0.94 | 2.5663 |  | 2.33 | 8.1 |  |  |  | 10.22 | 9.06 | 16.69 | 574.985 | [5 empty] | 31.8 | 0.0132 | 2.39 | 4.44 |  | 16.8 |  | 0.444 | 8.36 | 1.07 | 18.6 | 0.001 | 0.0239 | 0.0252 | 0.89 | 0.001 | 4.15 | 0.763 | 0.564 | 12.4 | 0.0223 | 81.1 | 0.341 | 0.544 |  | 3.95 | 0.001 | 0.0162 | 0.0495 | 0.877 | 0.47 | 0.606 | 0.0134 | 0.618 | 32.3 | 4.49 |  | 0.00798 | 2.42 | 16.9 | 0.424 | 1.05 | 18.5 | 0.001 | 0.764 | 10.7 | 0.32 | 82.1
89327 | Miljöövervakningsprogram för Oxundaåns avrinningsområde 2021 | Oxunda Vattensamverkan | 2021 | 8 |  | 2021-08-02 | 6593594 | 669799 | Rösjön |  | Rösjön | 1 | 1 | 1 |  | 22.2 | 8 | 91
89328 | Miljöövervakningsprogram för Oxundaåns avrinningsområde 2021 | Oxunda Vattensamverkan | 2021 | 8 |  | 2021-08-02 | 6593594 | 669799 | Rösjön |  | Rösjön | 2 | 2 | 2 |  | 22.2 | 8 | 91
89329 | Miljöövervakningsprogram för Oxundaåns avrinningsområde 2021 | Oxunda Vattensamverkan | 2021 | 8 |  | 2021-08-02 | 6593594 | 669799 | Rösjön |  | Rösjön | 3 | 3 | 3 |  | 22.2 | 7.9 | 91
89330 | Miljöövervakningsprogram för Oxundaåns avrinningsområde 2021 | Oxunda Vattensamverkan | 2021 | 8 |  | 2021-08-02 | 6593594 | 669799 | Rösjön |  | Rösjön | 4 | 4 | 4 |  | 22.1 | 7.6 | 87
89331 | Miljöövervakningsprogram för Oxundaåns avrinningsområde 2021 | Oxunda Vattensamverkan | 2021 | 8 |  | 2021-08-02 | 6593594 | 669799 | Rösjön |  | Rösjön | 5 | 5 | 5 |  | 18 | 0.8 | 8
89332 | Miljöövervakningsprogram för Oxundaåns avrinningsområde 2021 | Oxunda Vattensamverkan | 2021 | 8 |  | 2021-08-02 | 6593594 | 669799 | Rösjön |  | Rösjön | 6 | 6 | 6 |  | 14.6 | 0.1 | 1
89333 | Miljöövervakningsprogram för Oxundaåns avrinningsområde 2021 | Oxunda Vattensamverkan | 2021 | 8 |  | 2021-08-02 | 6593594 | 669799 | Rösjön |  | Rösjön | Botten | 7 | 7 |  | 14.1 | 0.1 | 1 |  |  | 1.8244 | 2.3826 | 0.019043 | 0.058 | 32.29 | 6.3 |  |  | 1.55 | 7.5 | [5 empty] | 191.21 | 977.655
89334 | Miljöövervakningsprogram för Oxundaåns avrinningsområde 2021 | Oxunda Vattensamverkan | 2021 | 8 |  | 2021-08-02 | 6594739 | 668531 | Väsjön |  | Väsjön | Yta | 0.5 | 0.5 | 2.4 | 21.4 | 7.4 | 84 |  |  | 2.7569 | 3.7995 | 0.1742 | 0.06 | 0 | 1.95 | 5.2241 |  | 1.86 | 8.04 |  |  |  | 12.76 | 11.463 | 19.52 | 619.755 | [5 empty] | 59.6 | 0.00694 | 7.62 | 7.66 |  | 37.7 |  | 0.39 | 7.65 | 1.12 | 39.6 | 0.001 | 0.0311 | 0.0684 | 0.561 | 0.001 | 5.75 | 4.25 | 0.691 | 10.5 | 0.013 | 171 | 0.59 | 0.934 |  | 3.93 | 0.001 | 0.0305 | 0.076 | 0.501 | 0.179 | 0.739 | 0.005 | 0.45 | 61.7 | 7.9 |  | 0.00248 | 7.89 | 39.2 | 0.39 | 1.14 | 40.2 | 0.001 | 4.46 | 7.14 | 0.567 | 176
89335 | Miljöövervakningsprogram för Oxundaåns avrinningsområde 2021 | Oxunda Vattensamverkan | 2021 | 8 |  | 2021-08-02 | 6594739 | 668531 | Väsjön |  | Väsjön | 1 | 1 | 1 |  | 21.4 | 7.4 | 84
89336 | Miljöövervakningsprogram för Oxundaåns avrinningsområde 2021 | Oxunda Vattensamverkan | 2021 | 8 |  | 2021-08-02 | 6594739 | 668531 | Väsjön |  | Väsjön | 2 | 2 | 2 |  | 21.2 | 7.4 | 84
89337 | Miljöövervakningsprogram för Oxundaåns avrinningsområde 2021 | Oxunda Vattensamverkan | 2021 | 8 |  | 2021-08-02 | 6594739 | 668531 | Väsjön |  | Väsjön | Botten | 2.5 | 2.5 |  | 21 | 0.3 | 3 |  |  | 2.8177 | 1.6601 | 0.07568 | 0.064 | 0.26 | 1.65 |  |  | 0.5 | 8.05 | [5 empty] | 16.8 | 734.945
89338 | Miljöövervakningsprogram för Oxundaåns avrinningsområde 2021 | Oxunda Vattensamverkan | 2021 | 8 |  | 2021-08-02 | 6595222 | 667935 | Snuggan |  | Snuggan | Yta | 0.5 | 0.5 | 0.8 | 21.6 | 9.6 | 109 |  |  | 0.036338 | 4.9155 | 0.0013166 | 0.732 | 0.5 | 2.5 | 195.5385 |  | 0.81 | 5.78 |  |  |  | 43.53 |  | 55.67 | 1872.735 | [5 empty] | 4.14 |  | 0.641 | 0.998 | 7.88 | 7.17 | 2.5
89339 | Miljöövervakningsprogram för Oxundaåns avrinningsområde 2021 | Oxunda Vattensamverkan | 2021 | 8 |  | 2021-08-02 | 6595222 | 667935 | Snuggan |  | Snuggan | 1 | 1 | 1 |  | 18.6 | 7.5 | 80
89340 | Miljöövervakningsprogram för Oxundaåns avrinningsområde 2021 | Oxunda Vattensamverkan | 2021 | 8 |  | 2021-08-02 | 6595222 | 667935 | Snuggan |  | Snuggan | 2 | 2 | 2 |  | 13.7 | 0.1 | 1
89341 | Miljöövervakningsprogram för Oxundaåns avrinningsområde 2021 | Oxunda Vattensamverkan | 2021 | 8 |  | 2021-08-02 | 6595222 | 667935 | Snuggan |  | Snuggan | Botten | 3 | 3 |  | 11.2 | 0.1 | 1 |  |  | 0.14131 | 61.0895 | 0.009019 | 0.987 | 0 | 3.3 |  |  | 0 | 5.86 |  |  |  | 40.54 |  | 45.75 | 1282.935
89342 | Miljöövervakningsprogram för Oxundaåns avrinningsområde 2021 | Oxunda Vattensamverkan | 2021 | 8 |  | 2021-08-02 | 6597388 | 674663 | Gullsjön |  | Gullsjön | Yta | 0.5 | 0.5 | 1.7 | 20.5 | 5.1 | 57 |  |  | 1.7433 | 2.5644 | 0.02231 | 0.198 | 0 | 0.8 | 5.0627 |  | 1.06 | 7.33 | [5 empty] | 14.66 | 791.765
89343 | Miljöövervakningsprogram för Oxundaåns avrinningsområde 2021 | Oxunda Vattensamverkan | 2021 | 8 |  | 2021-08-02 | 6597388 | 674663 | Gullsjön |  | Gullsjön | 1 | 1 | 1 |  | 20.4 | 4.6 | 51
89344 | Miljöövervakningsprogram för Oxundaåns avrinningsområde 2021 | Oxunda Vattensamverkan | 2021 | 8 |  | 2021-08-02 | 6597388 | 674663 | Gullsjön |  | Gullsjön | Botten | 2 | 2 |  | 18 | 0.1 | 51 |  |  | 1.8244 | 0 | 0 | 0.211 | 0.32 | 1.38 |  |  | 0 | 7.12 | [5 empty] | 24.27 | 930.695
89345 | Miljöövervakningsprogram för Oxundaåns avrinningsområde 2021 | Oxunda Vattensamverkan | 2021 | 8 |  | 2021-08-02 | 6595294 | 670194 | Käringsjön |  | Käringsjön | Yta | 0.5 | 1 |  | 22.9 | 8.6 | 103 |  |  | 0.61572 | 0 | 0 | 0.612 | 0 | 1.36 | 60.8454 |  | 1.56 | 7.38 | [5 empty] | 47.32 | 1195.505
89346 | Miljöövervakningsprogram för Oxundaåns avrinningsområde 2021 | Oxunda Vattensamverkan | 2021 | 8 |  | 2021-08-02 | 6595294 | 670194 | Käringsjön |  | Käringsjön | 1 | 1 | 1 |  | 19 | 6 | 65
89347 | Miljöövervakningsprogram för Oxundaåns avrinningsområde 2021 | Oxunda Vattensamverkan | 2021 | 8 |  | 2021-08-02 | 6595294 | 670194 | Käringsjön |  | Käringsjön | 2 | 2 | 2 |  | 13.1 | 0.1 | 1
89348 | Miljöövervakningsprogram för Oxundaåns avrinningsområde 2021 | Oxunda Vattensamverkan | 2021 | 8 |  | 2021-08-02 | 6595294 | 670194 | Käringsjön |  | Käringsjön | 3 | 3 | 3 |  | 9.4 | 0.1 | 1
89349 | Miljöövervakningsprogram för Oxundaåns avrinningsområde 2021 | Oxunda Vattensamverkan | 2021 | 8 |  | 2021-08-02 | 6595294 | 670194 | Käringsjön |  | Käringsjön | Botten | 4 | 4 |  | 8.9 | 0.1 | 1 |  |  | 0.72676 | 5.9059 | 0.0050336 | 0.666 | 0.37 | 2.7 |  |  | 1.61 | 6.7 | [5 empty] | 29.95 | 1302.475
89350 | Miljöövervakningsprogram för Oxundaåns avrinningsområde 2021 | Oxunda Vattensamverkan | 2021 | 8 |  | 2021-08-02 | 6594218 | 670947 | Mörtsjön |  | Mörtsjön | Yta | 0.5 | 0.5 | 1.7 | 22.6 | 7.2 | 84 |  |  | 2.1197 | 0 | 0 | 0.181 | 1.18 | 3.5 | 9.3623 |  | 1.07 | 7.89 | [5 empty] | 46.79 | 913.025
89351 | Miljöövervakningsprogram för Oxundaåns avrinningsområde 2021 | Oxunda Vattensamverkan | 2021 | 8 |  | 2021-08-02 | 6594218 | 670947 | Mörtsjön |  | Mörtsjön | 1 | 1 | 1 |  | 20.6 | 6.7 | 75
89352 | Miljöövervakningsprogram för Oxundaåns avrinningsområde 2021 | Oxunda Vattensamverkan | 2021 | 8 |  | 2021-08-02 | 6594218 | 670947 | Mörtsjön |  | Mörtsjön | 2 | 2 | 2 |  | 20.1 | 5.7 | 63
89353 | Miljöövervakningsprogram för Oxundaåns avrinningsområde 2021 | Oxunda Vattensamverkan | 2021 | 8 |  | 2021-08-02 | 6594218 | 670947 | Mörtsjön |  | Mörtsjön | 3 | 3 | 3 |  | 14.5 | 0.1 | 1
89354 | Miljöövervakningsprogram för Oxundaåns avrinningsområde 2021 | Oxunda Vattensamverkan | 2021 | 8 |  | 2021-08-02 | 6594218 | 670947 | Mörtsjön |  | Mörtsjön | botten | 4 | 4 |  | 10.9 | 0.1 | 1 |  |  | 2.7859 | 1072.3687 | 4.2436 | 0.249 | 92.28 | 12 |  |  | 1.09 | 7.3 | [5 empty] | 168.39 | 1999.025
89355 | Miljöövervakningsprogram för Oxundaåns avrinningsområde 2021 | Oxunda Vattensamverkan | 2021 | 8 |  | 2021-08-02 | 6598995 | 667864 | Norrviken | 1 | Norrviken 1 | Yta | 0.5 | 0.5 | 1.1 | 21 | 12.1 | 136 |  |  | 2.7253 | 2.2938 | 0.24072 | 0.07 | 5.22 | 9.1 | 49.9489 |  | 0.79 | 8.44 | [5 empty] | 78.71 | 1108.075
89356 | Miljöövervakningsprogram för Oxundaåns avrinningsområde 2021 | Oxunda Vattensamverkan | 2021 | 8 |  | 2021-08-02 | 6598995 | 667864 | Norrviken | 1 | Norrviken 1 | 1 | 1 | 1 |  | 20.1 | 10.8 | 120
89357 | Miljöövervakningsprogram för Oxundaåns avrinningsområde 2021 | Oxunda Vattensamverkan | 2021 | 8 |  | 2021-08-02 | 6598995 | 667864 | Norrviken | 1 | Norrviken 1 | 2 | 2 | 2 |  | 20 | 7.5 | 82
89358 | Miljöövervakningsprogram för Oxundaåns avrinningsområde 2021 | Oxunda Vattensamverkan | 2021 | 8 |  | 2021-08-02 | 6598995 | 667864 | Norrviken | 1 | Norrviken 1 | Botten | 2.5 | 2.5 |  | 19.8 | 5.4 | 59 |  |  | 2.7253 | 3.0857 | 0.2375 | 0.105 | 8.29 | 6.2 |  |  | 0.59 | 8.33 | [5 empty] | 91.75 | 1142.025
89359 | Miljöövervakningsprogram för Oxundaåns avrinningsområde 2021 | Oxunda Vattensamverkan | 2021 | 8 |  | 2021-08-02 | 6596347 | 665902 | Norrviken | 2 | Norrviken 2 | Yta | 0.5 | 0.5 | 3.6 | 21.4 | 7.3 | 82 |  |  | 2.6042 | 8.1568 | 0.45529 | 0.066 | 6.24 | 2.4 | 7.1139 |  | 2.84 | 8.13 | [5 empty] | 37.69 | 741.505
89360 | Miljöövervakningsprogram för Oxundaåns avrinningsområde 2021 | Oxunda Vattensamverkan | 2021 | 8 |  | 2021-08-02 | 6596347 | 665902 | Norrviken | 2 | Norrviken 2 | 1 | 1 | 1 |  | 21.3 | 7.3 | 82
89361 | Miljöövervakningsprogram för Oxundaåns avrinningsområde 2021 | Oxunda Vattensamverkan | 2021 | 8 |  | 2021-08-02 | 6596347 | 665902 | Norrviken | 2 | Norrviken 2 | 2 | 2 | 2 |  | 21.1 | 7.3 | 82
89362 | Miljöövervakningsprogram för Oxundaåns avrinningsområde 2021 | Oxunda Vattensamverkan | 2021 | 8 |  | 2021-08-02 | 6596347 | 665902 | Norrviken | 2 | Norrviken 2 | 3 | 3 | 3 |  | 21 | 7.2 | 81
89363 | Miljöövervakningsprogram för Oxundaåns avrinningsområde 2021 | Oxunda Vattensamverkan | 2021 | 8 |  | 2021-08-02 | 6596347 | 665902 | Norrviken | 2 | Norrviken 2 | 4 | 4 | 4 |  | 21 | 6.9 | 78
89364 | Miljöövervakningsprogram för Oxundaåns avrinningsområde 2021 | Oxunda Vattensamverkan | 2021 | 8 |  | 2021-08-02 | 6596347 | 665902 | Norrviken | 2 | Norrviken 2 | 5 | 5 | 5 |  | 20.8 | 5.9 | 67
89365 | Miljöövervakningsprogram för Oxundaåns avrinningsområde 2021 | Oxunda Vattensamverkan | 2021 | 8 |  | 2021-08-02 | 6596347 | 665902 | Norrviken | 2 | Norrviken 2 | 6 | 6 | 6 |  | 20.6 | 4.3 | 48
89366 | Miljöövervakningsprogram för Oxundaåns avrinningsområde 2021 | Oxunda Vattensamverkan | 2021 | 8 |  | 2021-08-02 | 6596347 | 665902 | Norrviken | 2 | Norrviken 2 | 7 | 7 | 7 |  | 14 | 0.1 | 1
89367 | Miljöövervakningsprogram för Oxundaåns avrinningsområde 2021 | Oxunda Vattensamverkan | 2021 | 8 |  | 2021-08-02 | 6596347 | 665902 | Norrviken | 2 | Norrviken 2 | 8 | 8 | 8 |  | 11.7 | 0.1 | 1
89368 | Miljöövervakningsprogram för Oxundaåns avrinningsområde 2021 | Oxunda Vattensamverkan | 2021 | 8 |  | 2021-08-02 | 6596347 | 665902 | Norrviken | 2 | Norrviken 2 | Botten | 9 | 9 |  | 11 | 0.1 | 1 |  |  | 2.7455 | 292.4701 | 2.2657 | 0.07 | 16.72 | 6.2 |  |  | 46.99 | 7.59 | [5 empty] | 42.9 | 961.095
89369 | Miljöövervakningsprogram för Oxundaåns avrinningsområde 2021 | Oxunda Vattensamverkan | 2021 | 8 |  | 2021-08-02 | 6594617 | 666323 | Norrviken | 3 | Norrviken 3 | Yta | 0.5 | 0.5 | 4 | 21.7 | 7.8 | 89 |  |  | 2.5638 | 8.7166 | 0.57771 | 0.054 | 3.03 | 1.91 | 9.5714 |  | 1.21 | 8.2 | [5 empty] | 29.6 | 718.875
89370 | Miljöövervakningsprogram för Oxundaåns avrinningsområde 2021 | Oxunda Vattensamverkan | 2021 | 8 |  | 2021-08-02 | 6594617 | 666323 | Norrviken | 3 | Norrviken 3 | 1 | 1 | 1 |  | 21.3 | 7.7 | 87
89371 | Miljöövervakningsprogram för Oxundaåns avrinningsområde 2021 | Oxunda Vattensamverkan | 2021 | 8 |  | 2021-08-02 | 6594617 | 666323 | Norrviken | 3 | Norrviken 3 | 2 | 2 | 2 |  | 21.2 | 7.5 | 85
89372 | Miljöövervakningsprogram för Oxundaåns avrinningsområde 2021 | Oxunda Vattensamverkan | 2021 | 8 |  | 2021-08-02 | 6594617 | 666323 | Norrviken | 3 | Norrviken 3 | 3 | 3 | 3 |  | 21.2 | 7.4 | 84
89373 | Miljöövervakningsprogram för Oxundaåns avrinningsområde 2021 | Oxunda Vattensamverkan | 2021 | 8 |  | 2021-08-02 | 6594617 | 666323 | Norrviken | 3 | Norrviken 3 | 4 | 4 | 4 |  | 21.1 | 7.4 | 83
89374 | Miljöövervakningsprogram för Oxundaåns avrinningsområde 2021 | Oxunda Vattensamverkan | 2021 | 8 |  | 2021-08-02 | 6594617 | 666323 | Norrviken | 3 | Norrviken 3 | 5 | 5 | 5 |  | 21.1 | 7.2 | 81
89375 | Miljöövervakningsprogram för Oxundaåns avrinningsområde 2021 | Oxunda Vattensamverkan | 2021 | 8 |  | 2021-08-02 | 6594617 | 666323 | Norrviken | 3 | Norrviken 3 | 6 | 6 | 6 |  | 19.9 | 2.7 | 30
89376 | Miljöövervakningsprogram för Oxundaåns avrinningsområde 2021 | Oxunda Vattensamverkan | 2021 | 8 |  | 2021-08-02 | 6594617 | 666323 | Norrviken | 3 | Norrviken 3 | 7 | 7 | 7 |  | 14.2 | 0.1 | 1
89377 | Miljöövervakningsprogram för Oxundaåns avrinningsområde 2021 | Oxunda Vattensamverkan | 2021 | 8 |  | 2021-08-02 | 6594617 | 666323 | Norrviken | 3 | Norrviken 3 | 8 | 8 | 8 |  | 11.6 | 0.1 | 1
89378 | Miljöövervakningsprogram för Oxundaåns avrinningsområde 2021 | Oxunda Vattensamverkan | 2021 | 8 |  | 2021-08-02 | 6594617 | 666323 | Norrviken | 3 | Norrviken 3 | 9 | 9 | 9 |  | 10.4 | 0.1 | 1
89379 | Miljöövervakningsprogram för Oxundaåns avrinningsområde 2021 | Oxunda Vattensamverkan | 2021 | 8 |  | 2021-08-02 | 6594617 | 666323 | Norrviken | 3 | Norrviken 3 | 10 | 10 | 10 |  | 9.5 | 0.1 | 1
89380 | Miljöövervakningsprogram för Oxundaåns avrinningsområde 2021 | Oxunda Vattensamverkan | 2021 | 8 |  | 2021-08-02 | 6594617 | 666323 | Norrviken | 3 | Norrviken 3 | 11 | 11 | 11 |  | 9.4 | 0.1 | 1
89381 | Miljöövervakningsprogram för Oxundaåns avrinningsområde 2021 | Oxunda Vattensamverkan | 2021 | 8 |  | 2021-08-02 | 6594617 | 666323 | Norrviken | 3 | Norrviken 3 | Botten | 11.5 | 11.5 |  | 9.2 | 0.1 | 1 |  |  | 3.3512 | 958.4721 | 6.9133 | 0.073 | 153.85 | 9.1 |  |  | 3.81 | 7.62 | [5 empty] | 179.99 | 1449.705
89382 | Miljöövervakningsprogram för Oxundaåns avrinningsområde 2021 | Oxunda Vattensamverkan | 2021 | 8 |  | 2021-08-02 | 6597022 | 665518 | Norrviken | 4 | Norrviken 4 | Yta | 0.5 | 0.5 | 2 | 21.8 | 7.2 | 83 |  |  | 2.5033 | 15.1862 | 0.8161 | 0.044 | 9.6 | 2.7 | 4.6272 |  | 5.87 | 8.1 | [5 empty] | 35.43 | 743.495
89383 | Miljöövervakningsprogram för Oxundaåns avrinningsområde 2021 | Oxunda Vattensamverkan | 2021 | 8 |  | 2021-08-02 | 6597022 | 665518 | Norrviken | 4 | Norrviken 4 | 1 | 1 | 1 |  | 21.4 | 7.2 | 82
89384 | Miljöövervakningsprogram för Oxundaåns avrinningsområde 2021 | Oxunda Vattensamverkan | 2021 | 8 |  | 2021-08-02 | 6597022 | 665518 | Norrviken | 4 | Norrviken 4 | Botten | 2 | 2 |  | 20.5 | 6.8 | 76 |  |  | 2.685 | 9.9555 | 0.51107 | 0.049 | 8.34 | 2.4 |  |  | 5.63 | 8.12 | [5 empty] | 31.62 | 757.075
89385 | Miljöövervakningsprogram för Oxundaåns avrinningsområde 2021 | Oxunda Vattensamverkan | 2021 | 8 |  | 2021-08-02 | 6599384 | 662805 | Edssjön |  | Edssjön | Yta | 0.5 | 0.5 | 1 | 21.6 | 10.9 | 125 |  |  | 2.6758 | 1.1493 | 0.15048 | 0.06 | 20.84 | 11.7 | 93.4585 |  | 1.09 | 8.53 | [5 empty] | 94.96 | 1238.545
89386 | Miljöövervakningsprogram för Oxundaåns avrinningsområde 2021 | Oxunda Vattensamverkan | 2021 | 8 |  | 2021-08-02 | 6599384 | 662805 | Edssjön |  | Edssjön | 1 | 1 | 1 |  | 21.7 | 10.8 | 123
89387 | Miljöövervakningsprogram för Oxundaåns avrinningsområde 2021 | Oxunda Vattensamverkan | 2021 | 8 |  | 2021-08-02 | 6599384 | 662805 | Edssjön |  | Edssjön | 2 | 2 | 2 |  | 21.7 | 11 | 125
89388 | Miljöövervakningsprogram för Oxundaåns avrinningsområde 2021 | Oxunda Vattensamverkan | 2021 | 8 |  | 2021-08-02 | 6599384 | 662805 | Edssjön |  | Edssjön | 3 | 3 | 3 |  | 21.7 | 10.6 | 121
89389 | Miljöövervakningsprogram för Oxundaåns avrinningsområde 2021 | Oxunda Vattensamverkan | 2021 | 8 |  | 2021-08-02 | 6599384 | 662805 | Edssjön |  | Edssjön | 4 | 4 | 4 |  | 21.7 | 10.5 | 120
89390 | Miljöövervakningsprogram för Oxundaåns avrinningsområde 2021 | Oxunda Vattensamverkan | 2021 | 8 |  | 2021-08-02 | 6599384 | 662805 | Edssjön |  | Edssjön | Botten | 4.5 | 4.5 |  | 19.8 | 0.1 | 1 |  |  | 2.8988 | 278.067 | 5.0958 | 0.074 | 131.7 | 19.8 |  |  | 0.6 | 7.68 | [5 empty] | 193.23 | 1472.085
89391 | Miljöövervakningsprogram för Oxundaåns avrinningsområde 2021 | Oxunda Vattensamverkan | 2021 | 8 |  | 2021-08-02 | 6605701 | 661059 | Oxundasjön |  | Oxundasjön | Yta | 0.5 | 0.5 | 2.4 | 22.2 | 6.6 | 76 |  |  | 2.6758 | 25.9916 | 1.1036 | 0.052 | 48.51 | 3.5 | 10.3927 |  | 2.37 | 7.98 | [5 empty] | 71.02 | 841.035
89392 | Miljöövervakningsprogram för Oxundaåns avrinningsområde 2021 | Oxunda Vattensamverkan | 2021 | 8 |  | 2021-08-02 | 6605701 | 661059 | Oxundasjön |  | Oxundasjön | 1 | 1 | 1 |  | 22.2 | 6.6 | 76
89393 | Miljöövervakningsprogram för Oxundaåns avrinningsområde 2021 | Oxunda Vattensamverkan | 2021 | 8 |  | 2021-08-02 | 6605701 | 661059 | Oxundasjön |  | Oxundasjön | 2 | 2 | 2 |  | 22.2 | 6.6 | 76
89394 | Miljöövervakningsprogram för Oxundaåns avrinningsområde 2021 | Oxunda Vattensamverkan | 2021 | 8 |  | 2021-08-02 | 6605701 | 661059 | Oxundasjön |  | Oxundasjön | 3 | 3 | 3 |  | 22.2 | 6.5 | 75
89395 | Miljöövervakningsprogram för Oxundaåns avrinningsområde 2021 | Oxunda Vattensamverkan | 2021 | 8 |  | 2021-08-02 | 6605701 | 661059 | Oxundasjön |  | Oxundasjön | 4 | 4 | 4 |  | 22.1 | 6 | 69
89396 | Miljöövervakningsprogram för Oxundaåns avrinningsområde 2021 | Oxunda Vattensamverkan | 2021 | 8 |  | 2021-08-02 | 6605701 | 661059 | Oxundasjön |  | Oxundasjön | 5 | 5 | 5 |  | 21.2 | 0.5 | 6
89397 | Miljöövervakningsprogram för Oxundaåns avrinningsområde 2021 | Oxunda Vattensamverkan | 2021 | 8 |  | 2021-08-02 | 6605701 | 661059 | Oxundasjön |  | Oxundasjön | Botten | 5.5 | 5.5 |  | 18.1 | 0.1 | 1 |  |  | 2.7569 | 245.3358 | 5.4538 | 0.057 | 99.21 | 7.4 |  |  | 2.75 | 7.82 | [5 empty] | 127.03 | 943.335
91184 | Väsjön och Rösjön 2021 | Samhällsbyggnadsavdelningen Sollentuna kommun | 2021 | 10 |  | 2021-10-18 | 6593594 | 669799 | Rösjön |  | Rösjön | Yta | 0.5 | 0.5 | 4.1 | 9.4 | 10.1 | 88 |  |  |  | 14.7767 | 0.22955 | 0.04 | 3.51 | 1.4 |  |  | 7.1 | 7.95 |  |  |  | 8.467 | 8.316 | 19.345 | 521.59 | [5 empty] | 32.2 | 0.0666 | 2.6 | 4.71 |  | 17.4 |  | 0.471 | 42 | 0.712 | 18.5 | 0.001 | 0.0554 | 0.0969 | 0.948 | 0.001 | 15.5 | 0.763 | 0.478 | 14.1 | 0.302 | 82.2 | 0.364 | 27 |  | 3.44 | 0.001 | 0.0239 | 0.0266 | 0.696 | 0.78 | 0.415 | 0.0249 | 1.6 | 34.1 | 5.02 |  | 0.00753 | 2.76 | 18.5 | 0.407 | 0.782 | 18.1 | 0.001 | 0.794 | 11 | 0.303 | 87.2
91185 | Väsjön och Rösjön 2021 | Samhällsbyggnadsavdelningen Sollentuna kommun | 2021 | 10 |  | 2021-10-18 | 6593594 | 669799 | Rösjön |  | Rösjön | 1 | 1 | 1 |  | 9.4 | 10.1 | 88
91186 | Väsjön och Rösjön 2021 | Samhällsbyggnadsavdelningen Sollentuna kommun | 2021 | 10 |  | 2021-10-18 | 6593594 | 669799 | Rösjön |  | Rösjön | 2 | 2 | 2 |  | 9.4 | 10 | 88
91187 | Väsjön och Rösjön 2021 | Samhällsbyggnadsavdelningen Sollentuna kommun | 2021 | 10 |  | 2021-10-18 | 6593594 | 669799 | Rösjön |  | Rösjön | 3 | 3 | 3 |  | 9.4 | 10 | 88
91188 | Väsjön och Rösjön 2021 | Samhällsbyggnadsavdelningen Sollentuna kommun | 2021 | 10 |  | 2021-10-18 | 6593594 | 669799 | Rösjön |  | Rösjön | 4 | 4 | 4 |  | 9.4 | 10 | 87
91189 | Väsjön och Rösjön 2021 | Samhällsbyggnadsavdelningen Sollentuna kommun | 2021 | 10 |  | 2021-10-18 | 6593594 | 669799 | Rösjön |  | Rösjön | 5 | 5 | 5 |  | 9.4 | 10 | 87
91190 | Väsjön och Rösjön 2021 | Samhällsbyggnadsavdelningen Sollentuna kommun | 2021 | 10 |  | 2021-10-18 | 6593594 | 669799 | Rösjön |  | Rösjön | 6 | 6 | 6 |  | 9.4 | 10 | 87
91191 | Väsjön och Rösjön 2021 | Samhällsbyggnadsavdelningen Sollentuna kommun | 2021 | 10 |  | 2021-10-18 | 6593594 | 669799 | Rösjön |  | Rösjön | Botten | 7 | 7
91192 | Väsjön och Rösjön 2021 | Samhällsbyggnadsavdelningen Sollentuna kommun | 2021 | 10 |  | 2021-10-18 | 6594739 | 668531 | Väsjön |  | Väsjön | Yta | 0.5 | 0.5 | 2.5 | 7.5 | 10.4 | 87 |  |  |  | 4.6174 | 0.072479 | 0.062 | 0.5 | 1.03 |  |  | 5.02 | 8.02 |  |  |  | 10.71 | 9.854 | 21.825 | 650.85 | [5 empty] | 62.4 | 0.0221 | 8.74 | 8.11 |  | 39.3 |  | 0.863 | 7.36 | 0.911 | 37.6 | 0.001 | 0.0714 | 0.0776 | 0.558 | 0.001 | 16.8 | 3.27 | 0.695 | 16.9 | 0.122 | 176 | 0.39 | 27.1 |  | 1.33 | 0.001 | 0.0346 | 0.0652 | 0.691 | 0.495 | 0.66 | 0.005 | 1.7 | 63.7 | 8.28 |  | 0.0037 | 8.85 | 39.6 | 0.846 | 0.786 | 37.1 | 0.001 | 3.27 | 8.81 | 0.392 | 180
91193 | Väsjön och Rösjön 2021 | Samhällsbyggnadsavdelningen Sollentuna kommun | 2021 | 10 |  | 2021-10-18 | 6594739 | 668531 | Väsjön |  | Väsjön | 1 | 1 | 1 |  | 7.5 | 10.3 | 86
91194 | Väsjön och Rösjön 2021 | Samhällsbyggnadsavdelningen Sollentuna kommun | 2021 | 10 |  | 2021-10-18 | 6594739 | 668531 | Väsjön |  | Väsjön | 2 | 2 | 2 |  | 7.4 | 9.9 | 83
91195 | Väsjön och Rösjön 2021 | Samhällsbyggnadsavdelningen Sollentuna kommun | 2021 | 10 |  | 2021-10-18 | 6594739 | 668531 | Väsjön |  | Väsjön | Botten | 2.5 | 2.5 |  | 7.4 | 9.7 | 83
|  |  | 2021 | 2 |  | 2021-02-16 | 6606632 | 665189 | Fysingen |  | Fysingen | Yta | 0.5 | 0.5 |  | 1.2 | 12.96 |  | 57.6 |  | 1.68 | 139 | 0.19131 | 0.069 | 22 | 16 | 1.4 | 57.6 | 2660 | 7.18 |  |  |  | 11.9 | 10.9 | 56.5 | 3380 | [5 empty] | 60 | 0.53 | 6 | 15 | 33 | 25 | 140 | 8.2 | 760 | [7 empty] | 370
|  |  | 2021 | 4 |  | 2021-04-14 | 6606632 | 665189 | Fysingen |  | Fysingen | Yta | 0.5 | 0.5 | 1.9 | 6.4 | 13.48 |  | 56.7 |  | 1.97 | 8 | 0.10277 | 0.044 | 2 | 3.2 | 8.6 | 56.7 | 1420 | 7.97 |  |  |  | 9.4 | 9 | 23.8 | 1910 | [5 empty] | 64 | 0.1 | 5.8 | 14 | 34 | 26 | 130 | 5.8 | 110 | [7 empty] | 64
|  |  | 2021 | 8 |  | 2021-08-02 | 6606632 | 665189 | Fysingen |  | Fysingen | Yta | 0.5 | 0.5 | 1 | 21.3 | 8.68 |  | 56.4 |  | 2.11 | 7 | 0.40529 | 0.038 | 0.5 | 5.5 | 10 | 56.4 | 0.5 | 8.15 |  |  |  | 10.6 | 9.8 | 24.5 | 680 | [5 empty] | 64 | 0.11 | 5.8 | 15 | 36 | 29 | 120 | 1.1 | 120 | [7 empty] | 270
|  |  | 2021 | 10 |  | 2021-10-14 | 6606632 | 665189 | Fysingen |  | Fysingen | Yta | 0.5 | 0.5 | 2.1 | 9.6 | 10.69 |  | 56.3 |  | 2.16 | 13 | 0.26902 | 0.028 | 0.5 | 1.8 | 6.5 | 56.3 | 20 | 8.07 |  |  |  | 9 | 8.6 | 15.3 | 602 | [5 empty] | 61 | 0.043 | 6 | 15 | 39 | 29 | 110 | 0.21 | 48 | 0.61 |  | 0.005 | 0.3 | 0.1 | 0.67 |  | 80 |  | 5.1 |  | 0.04 |  | 0.31 | 0.9 | 13
|  |  | 2021 | 1 |  | 2021-01-19 | 6606237 | 661152 | Oxundaån | Rosendal | Oxundaån Rosendal | Yta | 0.5 | 0.5 |  | 0.7 |  |  | 56 |  | 2.38 | 83 | 0.23932 | 0.049 | 26 | 5 |  | 56 | 829 | 7.52 |  |  |  | 9.3 |  | 43.3 | 1490 | [5 empty] | 63 | 0.46 | 6.2 | 12 | 45 | 31 | 90 | 4.1
|  |  | 2021 | 2 |  | 2021-02-16 | 6606237 | 661152 | Oxundaån | Rosendal | Oxundaån Rosendal | Yta | 0.5 | 0.5 |  | 0.4 |  |  | 53.1 |  | 2.29 | 73 | 0.1267 | 0.066 | 25 | 7.5 |  | 53.1 | 1270 | 7.31 |  |  |  | 11.2 |  | 44.5 | 1910 | [5 empty] | 62 | 0.44 | 6 | 11 | 43 | 30 | 79 | 4.9
|  |  | 2021 | 3 |  | 2021-03-16 | 6606237 | 661152 | Oxundaån | Rosendal | Oxundaån Rosendal | Yta | 0.5 | 0.5 |  | 3 |  |  | 53.3 |  | 2.25 | 9 | 0.023838 | 0.058 | 11 | 6.3 |  | 53.3 | 1170 | 7.4 |  |  |  | 10 |  | 41.8 | 1640 | [5 empty] | 61 | 0.44 | 5.5 | 11 | 43 | 27 | 89 | 5
|  |  | 2021 | 4 |  | 2021-04-13 | 6606237 | 661152 | Oxundaån | Rosendal | Oxundaån Rosendal | Yta | 0.5 | 0.5 |  | 6.8 |  |  | 52.2 |  | 2.36 | 18 | 0.34299 | 0.051 | 1 | 2.9 |  | 52.2 | 588 | 8.13 |  |  |  | 10.2 |  | 26.5 | 1170 | [5 empty] | 59 | 0.43 | 5.4 | 11 | 43 | 29 | 76 | 3.5
|  |  | 2021 | 5 |  | 2021-05-11 | 6606237 | 661152 | Oxundaån | Rosendal | Oxundaån Rosendal | Yta | 0.5 | 0.5 |  | 10.4 |  |  | 53.3 |  | 2.46 | 23 | 0.64787 | 0.049 | 0.5 | 4.5 |  | 53.3 | 241 | 8.18 |  |  |  | 10.3 |  | 30.2 | 941 | [5 empty] | 61 | 0.43 | 5.5 | 11 | 44 | 29 | 76 | 2.1
|  |  | 2021 | 6 |  | 2021-06-15 | 6606237 | 661152 | Oxundaån | Rosendal | Oxundaån Rosendal | Yta | 0.5 | 0.5 |  | 19 |  |  | 52.9 |  | 2.53 | 103 | 2.087 | 0.053 | 4 | 1.9 |  | 52.9 | 37 | 7.75 |  |  |  | 10.9 |  | 28.6 | 870 | [5 empty] | 61 | 0.44 | 5.5 | 11 | 43 | 29 | 74 | 0.97
|  |  | 2021 | 7 |  | 2021-07-13 | 6606237 | 661152 | Oxundaån | Rosendal | Oxundaån Rosendal | Yta | 0.5 | 0.5 |  | 24.5 |  |  | 53.3 |  | 2.62 | 42 | 1.4335 | 0.044 | 18 | 2.1 | 3 | 53.3 | 10 | 7.81 |  |  |  | 11.2 |  | 44.7 | 757 | [5 empty] | 63 | 0.46 | 5.8 | 11 | 43 | 29 | 70 | 0.88
|  |  | 2021 | 8 |  | 2021-08-16 | 6606237 | 661152 | Oxundaån | Rosendal | Oxundaån Rosendal | Yta | 0.5 | 0.5 |  | 19.1 |  |  | 53.6 |  | 2.67 | 59 | 1.2041 | 0.043 | 38 | 2.8 | 5.4 | 53.6 | 10 | 7.75 |  |  |  | 10.6 |  | 65.2 | 761 | [5 empty] | 62 | 0.47 | 6 | 11 | 44 | 30 | 63 | 0.65
|  |  | 2021 | 9 |  | 2021-09-14 | 6606237 | 661152 | Oxundaån | Rosendal | Oxundaån Rosendal | Yta | 0.5 | 0.5 |  | 15.5 |  |  | 52.6 |  | 2.6 | 81 | 1.1601 | 0.041 | 32 | 2.2 |  | 52.6 | 20 | 7.71 |  |  |  | 10.5 |  | 53.7 | 715 | [5 empty] | 60 | 0.48 | 5.6 | 11 | 44 | 30 | 68 | 0.47
|  |  | 2021 | 10 |  | 2021-10-20 | 6606237 | 661152 | Oxundaån | Rosendal | Oxundaån Rosendal | Yta | 0.5 | 0.5 |  | 9.5 |  |  | 52.7 |  | 2.56 | 93 | 1.1602 | 0.034 | 34 | 2.4 |  | 52.7 | 90 | 7.85 |  |  |  | 9.9 |  | 51.6 | 795 | [5 empty] | 60 | 0.48 | 6 | 11 | 44 | 31 | 69 | 0.65
91210 | Miljöövervakningsprogram för Oxundaåns avrinningsområde 2022 | Oxunda Vattensamverkan | 2022 | 2 |  | 2022-02-09 | 6598486.06 | 143029.412 | Edssjön |  | Edssjön | Yta | 0.5 | 0.5 | 2 | 1.4 | 11.7 | 84 |  |  |  | 25 |  | 0.05 | 24 | 4.4 |  |  | 440 | 7.8 | [5 empty] | 54 | 920
91211 | Miljöövervakningsprogram för Oxundaåns avrinningsområde 2022 | Oxunda Vattensamverkan | 2022 | 2 |  | 2022-02-09 | 6598486.06 | 143029.412 | Edssjön |  | Edssjön | 1 | 1 | 1 |  | 1.4 | 11.5 | 83
91212 | Miljöövervakningsprogram för Oxundaåns avrinningsområde 2022 | Oxunda Vattensamverkan | 2022 | 2 |  | 2022-02-09 | 6598486.06 | 143029.412 | Edssjön |  | Edssjön | 2 | 2 | 2 |  | 2.8 | 6.4 | 48
91213 | Miljöövervakningsprogram för Oxundaåns avrinningsområde 2022 | Oxunda Vattensamverkan | 2022 | 2 |  | 2022-02-09 | 6598486.06 | 143029.412 | Edssjön |  | Edssjön | 3 | 3 | 3 |  | 3.4 | 3.6 | 28
91214 | Miljöövervakningsprogram för Oxundaåns avrinningsområde 2022 | Oxunda Vattensamverkan | 2022 | 2 |  | 2022-02-09 | 6598486.06 | 143029.412 | Edssjön |  | Edssjön | 4 | 4 | 4 |  | 3.7 | 2.5 | 19
91215 | Miljöövervakningsprogram för Oxundaåns avrinningsområde 2022 | Oxunda Vattensamverkan | 2022 | 2 |  | 2022-02-09 | 6598486.06 | 143029.412 | Edssjön |  | Edssjön | Botten | 5 | 5 |  | 3.9 | 2.3 | 18 |  |  |  | 220 |  | 0.047 | 47 | 2 |  |  | 570 | 7.6 | [5 empty] | 64 | 1300
91216 | Miljöövervakningsprogram för Oxundaåns avrinningsområde 2022 | Oxunda Vattensamverkan | 2022 | 2 |  | 2022-02-08 | 6594021.352 | 149489.464 | Fjäturen |  | Fjäturen | Yta | 0.5 | 0.5 | 4 | 1.7 | 11.6 | 85 |  |  |  | 220 |  | 0.047 | 47 | 2 |  |  | 570 | 7.6 | [5 empty] | 64 | 1300
91217 | Miljöövervakningsprogram för Oxundaåns avrinningsområde 2022 | Oxunda Vattensamverkan | 2022 | 2 |  | 2022-02-08 | 6594021.352 | 149489.464 | Fjäturen |  | Fjäturen | 1 | 1 | 1 |  | 2.7 | 11.3 | 84 |  |  |  | 41 |  | 0.067 | < 1,0 | 1.2 |  |  | 210 | 7.7 | [5 empty] | 18 | 740
91218 | Miljöövervakningsprogram för Oxundaåns avrinningsområde 2022 | Oxunda Vattensamverkan | 2022 | 2 |  | 2022-02-08 | 6594021.352 | 149489.464 | Fjäturen |  | Fjäturen | 2 | 2 | 2 |  | 3.7 | 9.6 | 75
91219 | Miljöövervakningsprogram för Oxundaåns avrinningsområde 2022 | Oxunda Vattensamverkan | 2022 | 2 |  | 2022-02-08 | 6594021.352 | 149489.464 | Fjäturen |  | Fjäturen | 3 | 3 | 3 |  | 3.9 | 8.4 | 67
91220 | Miljöövervakningsprogram för Oxundaåns avrinningsområde 2022 | Oxunda Vattensamverkan | 2022 | 2 |  | 2022-02-08 | 6594021.352 | 149489.464 | Fjäturen |  | Fjäturen | 4 | 4 | 4 |  | 4.1 | 5.8 | 46
91221 | Miljöövervakningsprogram för Oxundaåns avrinningsområde 2022 | Oxunda Vattensamverkan | 2022 | 2 |  | 2022-02-08 | 6594021.352 | 149489.464 | Fjäturen |  | Fjäturen | 5 | 5 | 5 |  | 4.1 | 5.7 | 44
91222 | Miljöövervakningsprogram för Oxundaåns avrinningsområde 2022 | Oxunda Vattensamverkan | 2022 | 2 |  | 2022-02-08 | 6594021.352 | 149489.464 | Fjäturen |  | Fjäturen | 6 | 6 | 6 |  | 4.3 | 4.6 | 35
91223 | Miljöövervakningsprogram för Oxundaåns avrinningsområde 2022 | Oxunda Vattensamverkan | 2022 | 2 |  | 2022-02-08 | 6594021.352 | 149489.464 | Fjäturen |  | Fjäturen | 7 | 7 | 7 |  | 4.5 | 2.6 | 22
91224 | Miljöövervakningsprogram för Oxundaåns avrinningsområde 2022 | Oxunda Vattensamverkan | 2022 | 2 |  | 2022-02-08 | 6594021.352 | 149489.464 | Fjäturen |  | Fjäturen | Botten | 8 | 8 |  | 4.5 | 2.6 | 22 |  |  |  | 120 |  | 0.044 | 23 | 1.7 |  |  | 310 | 7.6 | [5 empty] | 43 | 890
91225 | Miljöövervakningsprogram för Oxundaåns avrinningsområde 2022 | Oxunda Vattensamverkan | 2022 | 2 |  | 2022-02-08 | 6595968.322 | 154755.487 | Gullsjön |  | Gullsjön | Yta | 0.5 | 0.5 | 1.1 | 1.5 | 6.9 | 48 |  |  |  | 190 |  | 0.195 | 2.5 | 6.7 |  |  | 54 | 7.2 | [5 empty] | 36 | 770
91226 | Miljöövervakningsprogram för Oxundaåns avrinningsområde 2022 | Oxunda Vattensamverkan | 2022 | 2 |  | 2022-02-08 | 6595968.322 | 154755.487 | Gullsjön |  | Gullsjön | 1 | 1 | 1 |  | 2.3 | 2.1 | 15
91227 | Miljöövervakningsprogram för Oxundaåns avrinningsområde 2022 | Oxunda Vattensamverkan | 2022 | 2 |  | 2022-02-08 | 6595968.322 | 154755.487 | Gullsjön |  | Gullsjön | Botten | 2 | 2 |  | 3.5 | 1.4 | 11 |  |  |  | 180 |  | 0.186 | 3.9 | 9 |  |  | 76 | 7.2 | [5 empty] | 41 | 820
91228 | Miljöövervakningsprogram för Oxundaåns avrinningsområde 2022 | Oxunda Vattensamverkan | 2022 | 2 |  | 2022-02-08 | 6594088.462 | 150187.238 | Käringsjön |  | Käringsjön | Yta | 0.5 | 0.5 | 2 | 1.6 | 9 | 65 |  |  |  | 13 |  | 0.55 | 1.4 | 0.71 |  |  | 220 | 7.1 | [5 empty] | 24 | 1100
91229 | Miljöövervakningsprogram för Oxundaåns avrinningsområde 2022 | Oxunda Vattensamverkan | 2022 | 2 |  | 2022-02-08 | 6594088.462 | 150187.238 | Käringsjön |  | Käringsjön | 1 | 1 | 1 |  | 2 | 8 | 59
91230 | Miljöövervakningsprogram för Oxundaåns avrinningsområde 2022 | Oxunda Vattensamverkan | 2022 | 2 |  | 2022-02-08 | 6594088.462 | 150187.238 | Käringsjön |  | Käringsjön | 2 | 2 | 2 |  | 3.3 | 6.7 | 50
91231 | Miljöövervakningsprogram för Oxundaåns avrinningsområde 2022 | Oxunda Vattensamverkan | 2022 | 2 |  | 2022-02-08 | 6594088.462 | 150187.238 | Käringsjön |  | Käringsjön | 3 | 3 | 3 |  | 4 | 3.4 | 27
91232 | Miljöövervakningsprogram för Oxundaåns avrinningsområde 2022 | Oxunda Vattensamverkan | 2022 | 2 |  | 2022-02-08 | 6594088.462 | 150187.238 | Käringsjön |  | Käringsjön | Botten | 3.5 | 3.5 |  | 4.2 | 1.4 | 11 |  |  |  | 21 |  | 0.541 | 2.8 | 1.3 |  |  | 220 | 6.9 | [5 empty] | 22 | 1100
91233 | Miljöövervakningsprogram för Oxundaåns avrinningsområde 2022 | Oxunda Vattensamverkan | 2022 | 2 |  | 2022-02-08 | 6592970.721 | 150892.303 | Mörtsjön |  | Mörtsjön | Yta | 0.5 | 0.5 | 3.6 | 2.5 | 7.6 | 55 |  |  |  | 13 |  | 0.55 | 1.4 | 0.71 |  |  | 220 | 7.1 | [5 empty] | 24 | 1100
91234 | Miljöövervakningsprogram för Oxundaåns avrinningsområde 2022 | Oxunda Vattensamverkan | 2022 | 2 |  | 2022-02-08 | 6592970.721 | 150892.303 | Mörtsjön |  | Mörtsjön | 1 | 1 | 1 |  | 3.2 | 5.5 | 42
91235 | Miljöövervakningsprogram för Oxundaåns avrinningsområde 2022 | Oxunda Vattensamverkan | 2022 | 2 |  | 2022-02-08 | 6592970.721 | 150892.303 | Mörtsjön |  | Mörtsjön | 2 | 2 | 2 |  | 3.9 | 3.6 | 27
91236 | Miljöövervakningsprogram för Oxundaåns avrinningsområde 2022 | Oxunda Vattensamverkan | 2022 | 2 |  | 2022-02-08 | 6592970.721 | 150892.303 | Mörtsjön |  | Mörtsjön | 3 | 3 | 3 |  | 4.3 | 2.9 | 23
91237 | Miljöövervakningsprogram för Oxundaåns avrinningsområde 2022 | Oxunda Vattensamverkan | 2022 | 2 |  | 2022-02-08 | 6592970.721 | 150892.303 | Mörtsjön |  | Mörtsjön | Botten | 4 | 4 |  | 4.4 | 2.8 | 22 |  |  |  | 21 |  | 0.541 | 2.8 | 1.3 |  |  | 220 | 6.9 | [5 empty] | 22 | 1100
91238 | Miljöövervakningsprogram för Oxundaåns avrinningsområde 2022 | Oxunda Vattensamverkan | 2022 | 2 |  | 2022-02-11 | 6597890.973 | 148026.594 | Norrviken | 1 | Norrviken 1 | Yta | 0.5 | 0.5 | 1.5 | 0.6 | 11.6 | 81 |  |  |  | 150 |  | 0.072 | 2.9 | 6 |  |  | 550 | 7.7 | [5 empty] | 30 | 1200
91239 | Miljöövervakningsprogram för Oxundaåns avrinningsområde 2022 | Oxunda Vattensamverkan | 2022 | 2 |  | 2022-02-11 | 6597890.973 | 148026.594 | Norrviken | 1 | Norrviken 1 | 1 | 1 | 1 |  | 0.8 | 11 | 77
91240 | Miljöövervakningsprogram för Oxundaåns avrinningsområde 2022 | Oxunda Vattensamverkan | 2022 | 2 |  | 2022-02-11 | 6597890.973 | 148026.594 | Norrviken | 1 | Norrviken 1 | 2 | 2 | 2 |  | 1.8 | 8.7 | 63
91241 | Miljöövervakningsprogram för Oxundaåns avrinningsområde 2022 | Oxunda Vattensamverkan | 2022 | 2 |  | 2022-02-12 | 6597890.973 | 148026.594 | Norrviken | 1 | Norrviken 1 | Botten | 2.5 | 2.5 |  | 1.8 | 1.8 | 63
91242 | Miljöövervakningsprogram för Oxundaåns avrinningsområde 2022 | Oxunda Vattensamverkan | 2022 | 2 |  | 2022-02-11 | 6595333.676 | 145946.487 | Norrviken | 2 | Norrviken 2 | Yta | 0.5 | 0.5 |  | 2.1 | 12.1 | 88 |  |  |  | 15 |  | 0.049 | 17 | 3.6 |  |  | 410 | 7.8 | [5 empty] | 36 | 910
91243 | Miljöövervakningsprogram för Oxundaåns avrinningsområde 2022 | Oxunda Vattensamverkan | 2022 | 2 |  | 2022-02-11 | 6595333.676 | 145946.487 | Norrviken | 2 | Norrviken 2 | 1 | 1 | 1 |  | 2.6 | 12 | 88
91244 | Miljöövervakningsprogram för Oxundaåns avrinningsområde 2022 | Oxunda Vattensamverkan | 2022 | 2 |  | 2022-02-11 | 6595333.676 | 145946.487 | Norrviken | 2 | Norrviken 2 | 2 | 2 | 2 |  | 2.9 | 11 | 82
91245 | Miljöövervakningsprogram för Oxundaåns avrinningsområde 2022 | Oxunda Vattensamverkan | 2022 | 2 |  | 2022-02-11 | 6595333.676 | 145946.487 | Norrviken | 2 | Norrviken 2 | 3 | 3 | 3 |  | 3 | 10.7 | 79
91246 | Miljöövervakningsprogram för Oxundaåns avrinningsområde 2022 | Oxunda Vattensamverkan | 2022 | 2 |  | 2022-02-11 | 6595333.676 | 145946.487 | Norrviken | 2 | Norrviken 2 | 4 | 4 | 4 |  | 3.2 | 10 | 75
91247 | Miljöövervakningsprogram för Oxundaåns avrinningsområde 2022 | Oxunda Vattensamverkan | 2022 | 2 |  | 2022-02-11 | 6595333.676 | 145946.487 | Norrviken | 2 | Norrviken 2 | 5 | 5 | 5 |  | 3.4 | 5.8 | 66
91248 | Miljöövervakningsprogram för Oxundaåns avrinningsområde 2022 | Oxunda Vattensamverkan | 2022 | 2 |  | 2022-02-11 | 6595333.676 | 145946.487 | Norrviken | 2 | Norrviken 2 | 6 | 6 | 6 |  | 3.6 | 6.7 | 50
91249 | Miljöövervakningsprogram för Oxundaåns avrinningsområde 2022 | Oxunda Vattensamverkan | 2022 | 2 |  | 2022-02-11 | 6595333.676 | 145946.487 | Norrviken | 2 | Norrviken 2 | 7 | 7 | 7 |  | 3.6 | 6.6 | 50
91250 | Miljöövervakningsprogram för Oxundaåns avrinningsområde 2022 | Oxunda Vattensamverkan | 2022 | 2 |  | 2022-02-11 | 6595333.676 | 145946.487 | Norrviken | 2 | Norrviken 2 | 8 | 8 | 8 |  | 3.7 | 4.9 | 37
91251 | Miljöövervakningsprogram för Oxundaåns avrinningsområde 2022 | Oxunda Vattensamverkan | 2022 | 2 |  | 2022-02-11 | 6595333.676 | 145946.487 | Norrviken | 2 | Norrviken 2 | Botten | 9 | 9 |  | 3.7 | 4.9 | 37 |  |  |  | 50 |  | 0.037 | 25 | 1.9 |  |  | 400 | 7.7 | [5 empty] | 41 | 940
91252 | Miljöövervakningsprogram för Oxundaåns avrinningsområde 2022 | Oxunda Vattensamverkan | 2022 | 2 |  | 2022-02-11 | 6593586.749 | 146288.994 | Norrviken | 3 | Norrviken 3 | Yta | 0.5 | 0.5 | 1.7 | 2.5 | 13.4 | 99 |  |  |  | 11 |  | 0.035 | 2.6 | 2.4 |  |  | 190 | 8.1 | [5 empty] | 27 | 680
91253 | Miljöövervakningsprogram för Oxundaåns avrinningsområde 2022 | Oxunda Vattensamverkan | 2022 | 2 |  | 2022-02-11 | 6593586.749 | 146288.994 | Norrviken | 3 | Norrviken 3 | 1 | 1 | 1 |  | 3.5 | 14.7 | 111
91254 | Miljöövervakningsprogram för Oxundaåns avrinningsområde 2022 | Oxunda Vattensamverkan | 2022 | 2 |  | 2022-02-11 | 6593586.749 | 146288.994 | Norrviken | 3 | Norrviken 3 | 2 | 2 | 2 |  | 3.7 | 13.1 | 101
91255 | Miljöövervakningsprogram för Oxundaåns avrinningsområde 2022 | Oxunda Vattensamverkan | 2022 | 2 |  | 2022-02-11 | 6593586.749 | 146288.994 | Norrviken | 3 | Norrviken 3 | 3 | 3 | 3 |  | 3.7 | 10.3 | 80
91256 | Miljöövervakningsprogram för Oxundaåns avrinningsområde 2022 | Oxunda Vattensamverkan | 2022 | 2 |  | 2022-02-11 | 6593586.749 | 146288.994 | Norrviken | 3 | Norrviken 3 | 4 | 4 | 4 |  | 3.6 | 8.2 | 61
91257 | Miljöövervakningsprogram för Oxundaåns avrinningsområde 2022 | Oxunda Vattensamverkan | 2022 | 2 |  | 2022-02-11 | 6593586.749 | 146288.994 | Norrviken | 3 | Norrviken 3 | 5 | 5 | 5 |  | 3.7 | 7 | 53
91258 | Miljöövervakningsprogram för Oxundaåns avrinningsområde 2022 | Oxunda Vattensamverkan | 2022 | 2 |  | 2022-02-11 | 6593586.749 | 146288.994 | Norrviken | 3 | Norrviken 3 | 6 | 6 | 6 |  | 3.7 | 6.1 | 47
91259 | Miljöövervakningsprogram för Oxundaåns avrinningsområde 2022 | Oxunda Vattensamverkan | 2022 | 2 |  | 2022-02-11 | 6593586.749 | 146288.994 | Norrviken | 3 | Norrviken 3 | 7 | 7 | 7 |  | 3.8 | 5.2 | 40
91260 | Miljöövervakningsprogram för Oxundaåns avrinningsområde 2022 | Oxunda Vattensamverkan | 2022 | 2 |  | 2022-02-11 | 6593586.749 | 146288.994 | Norrviken | 3 | Norrviken 3 | 8 | 8 | 8 |  | 4 | 3.7 | 29
91261 | Miljöövervakningsprogram för Oxundaåns avrinningsområde 2022 | Oxunda Vattensamverkan | 2022 | 2 |  | 2022-02-11 | 6593586.749 | 146288.994 | Norrviken | 3 | Norrviken 3 | 9 | 9 | 9 |  | 4.3 | 1.9 | 16
91262 | Miljöövervakningsprogram för Oxundaåns avrinningsområde 2022 | Oxunda Vattensamverkan | 2022 | 2 |  | 2022-02-11 | 6593586.749 | 146288.994 | Norrviken | 3 | Norrviken 3 | 10 | 10 | 10 |  | 4.3 | 1.9 | 15
91263 | Miljöövervakningsprogram för Oxundaåns avrinningsområde 2022 | Oxunda Vattensamverkan | 2022 | 2 |  | 2022-02-11 | 6593586.749 | 146288.994 | Norrviken | 3 | Norrviken 3 | Botten | 11 | 11 |  | 4.3 | 1.9 | 15 |  |  |  | 32 |  | 0.038 | 26 | 1.9 |  |  | 530 | 7.6 | [5 empty] | 36 | 1100
91264 | Miljöövervakningsprogram för Oxundaåns avrinningsområde 2022 | Oxunda Vattensamverkan | 2022 | 2 |  | 2022-02-11 | 6596025.547 | 145594.181 | Norrviken | 4 | Norrviken 4 | Yta | 0.5 | 0.5 | 1 | 2.2 | 12.3 | 89 |  |  |  | 54 |  | 0.135 | 21 | 13 |  |  | 700 | 7.7 | [5 empty] | 51 | 1200
91265 | Miljöövervakningsprogram för Oxundaåns avrinningsområde 2022 | Oxunda Vattensamverkan | 2022 | 2 |  | 2022-02-11 | 6596025.547 | 145594.181 | Norrviken | 4 | Norrviken 4 | 1 | 1 | 1 |  | 2.3 | 11.9 | 86
91266 | Miljöövervakningsprogram för Oxundaåns avrinningsområde 2022 | Oxunda Vattensamverkan | 2022 | 2 |  | 2022-02-11 | 6596025.547 | 145594.181 | Norrviken | 4 | Norrviken 4 | 2 | 2 | 2 |  | 2.9 | 10.4 | 77
91267 | Miljöövervakningsprogram för Oxundaåns avrinningsområde 2022 | Oxunda Vattensamverkan | 2022 | 2 |  | 2022-02-11 | 6596025.547 | 145594.181 | Norrviken | 4 | Norrviken 4 | Botten | 3 | 3 |  | 2.9 | 10.4 | 77
91268 | Miljöövervakningsprogram för Oxundaåns avrinningsområde 2022 | Oxunda Vattensamverkan | 2022 | 2 |  | 2022-02-09 | 6604928.446 | 141666.521 | Oxundasjön |  | Oxundasjön | Yta | 0.5 | 0.5 | 0.9 | 1.7 | 12.4 | 89 |  |  |  | 130 |  | 0.082 | 31 | 13 |  |  | 690 | 7.6 | [5 empty] | 72 | 1300
91269 | Miljöövervakningsprogram för Oxundaåns avrinningsområde 2022 | Oxunda Vattensamverkan | 2022 | 2 |  | 2022-02-09 | 6604928.446 | 141666.521 | Oxundasjön |  | Oxundasjön | 1 | 1 | 1 |  | 1.7 | 11.4 | 83
91270 | Miljöövervakningsprogram för Oxundaåns avrinningsområde 2022 | Oxunda Vattensamverkan | 2022 | 2 |  | 2022-02-09 | 6604928.446 | 141666.521 | Oxundasjön |  | Oxundasjön | 2 | 2 | 2 |  | 2.3 | 9.4 | 70
91271 | Miljöövervakningsprogram för Oxundaåns avrinningsområde 2022 | Oxunda Vattensamverkan | 2022 | 2 |  | 2022-02-09 | 6604928.446 | 141666.521 | Oxundasjön |  | Oxundasjön | 3 | 3 | 3 |  | 3.5 | 7.9 | 60
91272 | Miljöövervakningsprogram för Oxundaåns avrinningsområde 2022 | Oxunda Vattensamverkan | 2022 | 2 |  | 2022-02-09 | 6604928.446 | 141666.521 | Oxundasjön |  | Oxundasjön | 4 | 4 | 4 |  | 3.8 | 6.4 | 49
91273 | Miljöövervakningsprogram för Oxundaåns avrinningsområde 2022 | Oxunda Vattensamverkan | 2022 | 2 |  | 2022-02-09 | 6604928.446 | 141666.521 | Oxundasjön |  | Oxundasjön | 5 | 5 | 5 |  | 4.2 | 3.4 | 27
91274 | Miljöövervakningsprogram för Oxundaåns avrinningsområde 2022 | Oxunda Vattensamverkan | 2022 | 2 |  | 2022-02-09 | 6604928.446 | 141666.521 | Oxundasjön |  | Oxundasjön | Botten | 5.5 | 5.5 |  | 4.6 | 1.3 | 10 |  |  |  | 13 |  | 0.035 | 32 | 2.9 |  |  | 510 | 7.6 | [5 empty] | 51 | 1000
91275 | Miljöövervakningsprogram för Oxundaåns avrinningsområde 2022 | Oxunda Vattensamverkan | 2022 | 2 |  | 2022-02-08 | 6592530.896 | 144938.686 | Ravalen |  | Ravalen | Yta | 0.5 | 0.5 | 0.9 | 2.9 | 9.4 | 72 |  |  |  | 110 |  | 0.106 | 5.1 | 11 |  |  | 180 | 7.5 | [5 empty] | 72 | 1200
91276 | Miljöövervakningsprogram för Oxundaåns avrinningsområde 2022 | Oxunda Vattensamverkan | 2022 | 2 |  | 2022-02-08 | 6592530.896 | 144938.686 | Ravalen |  | Ravalen | 1 | 1 | 1 |  | 3.2 | 4.8 | 37
91277 | Miljöövervakningsprogram för Oxundaåns avrinningsområde 2022 | Oxunda Vattensamverkan | 2022 | 2 |  | 2022-02-08 | 6592530.896 | 144938.686 | Ravalen |  | Ravalen | Botten | 2 | 2 |  | 3.2 | 4.8 | 37 |  |  |  | 120 |  | 0.101 | 4.4 | 10 |  |  | 93 | 7.5 | [5 empty] | 79 | 880
91278 | Väsjön och Rösjön 2022 | Samhällsbyggnadsavdelningen Sollentuna kommun | 2022 | 2 |  | 2022-02-08 | 6592309.038 | 149693.066 | Rösjön |  | Rösjön | Yta | 0.5 | 0.5 | 3 | 2.6 | 11.5 | 85 |  |  |  | 4.8 |  | 0.05 | < 1,0 | 2.1 |  |  | 160 | 7.6 | [5 empty] | 18 | 560
91279 | Väsjön och Rösjön 2022 | Samhällsbyggnadsavdelningen Sollentuna kommun | 2022 | 2 |  | 2022-02-08 | 6592309.038 | 149693.066 | Rösjön |  | Rösjön | 1 | 1 | 1 |  | 3.7 | 9.9 | 77
91280 | Väsjön och Rösjön 2022 | Samhällsbyggnadsavdelningen Sollentuna kommun | 2022 | 2 |  | 2022-02-08 | 6592309.038 | 149693.066 | Rösjön |  | Rösjön | 2 | 2 | 2 |  | 3.8 | 9.2 | 71
91281 | Väsjön och Rösjön 2022 | Samhällsbyggnadsavdelningen Sollentuna kommun | 2022 | 2 |  | 2022-02-08 | 6592309.038 | 149693.066 | Rösjön |  | Rösjön | 3 | 3 | 3 |  | 4.3 | 6.4 | 50
91282 | Väsjön och Rösjön 2022 | Samhällsbyggnadsavdelningen Sollentuna kommun | 2022 | 2 |  | 2022-02-08 | 6592309.038 | 149693.066 | Rösjön |  | Rösjön | 4 | 1 | 1 |  | 4.5 | 5.6 | 44
91283 | Väsjön och Rösjön 2022 | Samhällsbyggnadsavdelningen Sollentuna kommun | 2022 | 2 |  | 2022-02-08 | 6592309.038 | 149693.066 | Rösjön |  | Rösjön | 5 | 5 | 5 |  | 4.7 | 4.4 | 34
91284 | Väsjön och Rösjön 2022 | Samhällsbyggnadsavdelningen Sollentuna kommun | 2022 | 2 |  | 2022-02-08 | 6592309.038 | 149693.066 | Rösjön |  | Rösjön | 6 | 6 | 6 |  | 4.9 | 3.6 | 29
91285 | Väsjön och Rösjön 2022 | Samhällsbyggnadsavdelningen Sollentuna kommun | 2022 | 2 |  | 2022-02-08 | 6592309.038 | 149693.066 | Rösjön |  | Rösjön | Botten | 7 | 7 |  | 4.9 | 3.6 | 29 |  |  |  | 4.6 |  | 0.027 | 6.1 | 0.85 |  |  | 190 | 7.5 | [5 empty] | 20 | 590
91286 | Miljöövervakningsprogram för Oxundaåns avrinningsområde 2022 | Oxunda Vattensamverkan | 2022 | 2 |  | 2022-02-08 | 6594118.401 | 147927.177 | Snuggan |  | Snuggan | Yta | 0.5 | 0.5 | 1.5 | 0.9 | 11 | 78 |  |  |  | 350 |  | 0.862 | 1.6 | 2.3 |  |  | 66 | 5.9 | [5 empty] | 33 | 1300
91287 | Miljöövervakningsprogram för Oxundaåns avrinningsområde 2022 | Oxunda Vattensamverkan | 2022 | 2 |  | 2022-02-08 | 6594118.401 | 147927.177 | Snuggan |  | Snuggan | 1 | 1 | 1 |  | 1.9 | 9.6 | 70
91288 | Miljöövervakningsprogram för Oxundaåns avrinningsområde 2022 | Oxunda Vattensamverkan | 2022 | 2 |  | 2022-02-08 | 6594118.401 | 147927.177 | Snuggan |  | Snuggan | 2 | 2 | 2 |  | 3.3 | 5.6 | 42
91289 | Miljöövervakningsprogram för Oxundaåns avrinningsområde 2022 | Oxunda Vattensamverkan | 2022 | 2 |  | 2022-02-08 | 6594118.401 | 147927.177 | Snuggan |  | Snuggan | Botten | 3 | 3 |  | 3.3 | 5.6 | 42 |  |  |  | 390 |  | 0.845 | 2 | 2.3 |  |  | 62 | 6 | [5 empty] | 28 | 1400
91290 | Väsjön och Rösjön 2022 | Samhällsbyggnadsavdelningen Sollentuna kommun | 2022 | 2 |  | 2022-02-08 | 6593641.768 | 148411.566 | Väsjön |  | Väsjön | Yta | 0.5 | 0.5 | 1.5 | 1.6 | 12.5 | 91 |  |  |  | 84 |  | 0.138 | 3.3 | 11 |  |  | 450 | 7.8 | [5 empty] | 31 | 930
91291 | Väsjön och Rösjön 2022 | Samhällsbyggnadsavdelningen Sollentuna kommun | 2022 | 2 |  | 2022-02-08 | 6593641.768 | 148411.566 | Väsjön |  | Väsjön | 1 | 1 | 1 |  | 2.1 | 10.7 | 80
91292 | Väsjön och Rösjön 2022 | Samhällsbyggnadsavdelningen Sollentuna kommun | 2022 | 2 |  | 2022-02-08 | 6593641.768 | 148411.566 | Väsjön |  | Väsjön | 2 | 2 | 2 |  | 3.7 | 4.7 | 40
91293 | Väsjön och Rösjön 2022 | Samhällsbyggnadsavdelningen Sollentuna kommun | 2022 | 2 |  | 2022-02-08 | 6593641.768 | 148411.566 | Väsjön |  | Väsjön | Botten | 3 | 3 |  | 3.7 | 4.7 | 40 |  |  |  | 190 |  | 0.068 | 1.9 | 4.4 |  |  | 170 | 7.7 | [5 empty] | 25 | 830
91294 | Miljöövervakningsprogram för Oxundaåns avrinningsområde 2022 | Oxunda Vattensamverkan | 2022 | 2 |  | 202202-09 | 6593329.082 | 141363.687 | Översjön |  | Översjön | Yta | 0.5 | 0.5 | 3 | 2.6 | 7.3 | 70 |  |  |  | 210 |  | 0.04 | 1.8 | 1.2 |  |  | 180 | 7.6 | [5 empty] | 31 | 1000
91295 | Miljöövervakningsprogram för Oxundaåns avrinningsområde 2022 | Oxunda Vattensamverkan | 2022 | 2 |  | 202202-09 | 6593329.082 | 141363.687 | Översjön |  | Översjön | 1 | 1 | 1 |  | 3.9 | 6.6 | 52
91296 | Miljöövervakningsprogram för Oxundaåns avrinningsområde 2022 | Oxunda Vattensamverkan | 2022 | 2 |  | 202202-09 | 6593329.082 | 141363.687 | Översjön |  | Översjön | 2 | 2 | 2 |  | 4.4 | 3 | 25
91297 | Miljöövervakningsprogram för Oxundaåns avrinningsområde 2022 | Oxunda Vattensamverkan | 2022 | 2 |  | 202202-09 | 6593329.082 | 141363.687 | Översjön |  | Översjön | 3 | 3 | 3 |  | 4.4 | 2.2 | 17
91298 | Miljöövervakningsprogram för Oxundaåns avrinningsområde 2022 | Oxunda Vattensamverkan | 2022 | 2 |  | 202202-09 | 6593329.082 | 141363.687 | Översjön |  | Översjön | Botten | 4 | 4 |  | 4.4 | 2.2 | 17 |  |  |  | 360 |  | 0.04 | 2.6 | 0.9 |  |  | 180 | 7.6 | [5 empty] | 32 | 1100
91299 | Miljöövervakningsprogram för Oxundaåns avrinningsområde 2022 | Oxunda Vattensamverkan | 2022 | 8 |  | 2022-08-10 | 6598486.06 | 143029.412 | Edssjön |  | Edssjön | Yta | 0.5 | 0.5 | 1.7 | 21.4 | 9.84 | 110.9 |  |  | 2.8 | 10 |  | 0.038 | 11 | 5.6 | 40 |  | 2.8 | 8.4 | [5 empty] | 72 | 810
91300 | Miljöövervakningsprogram för Oxundaåns avrinningsområde 2022 | Oxunda Vattensamverkan | 2022 | 8 |  | 2022-08-10 | 6598486.06 | 143029.412 | Edssjön |  | Edssjön | 1 | 1 | 1 |  | 21.3 | 9.84 | 111
91301 | Miljöövervakningsprogram för Oxundaåns avrinningsområde 2022 | Oxunda Vattensamverkan | 2022 | 8 |  | 2022-08-10 | 6598486.06 | 143029.412 | Edssjön |  | Edssjön | 2 | 2 | 2 |  | 21.2 | 9.67 | 108.7
91302 | Miljöövervakningsprogram för Oxundaåns avrinningsområde 2022 | Oxunda Vattensamverkan | 2022 | 8 |  | 2022-08-10 | 6598486.06 | 143029.412 | Edssjön |  | Edssjön | 3 | 3 | 3 |  | 21.1 | 9.82 | 110.3
91303 | Miljöövervakningsprogram för Oxundaåns avrinningsområde 2022 | Oxunda Vattensamverkan | 2022 | 8 |  | 2022-08-10 | 6598486.06 | 143029.412 | Edssjön |  | Edssjön | 4 | 4 | 4 |  | 20.7 | 8.11 | 91.1
91304 | Miljöövervakningsprogram för Oxundaåns avrinningsområde 2022 | Oxunda Vattensamverkan | 2022 | 8 |  | 2022-08-10 | 6598486.06 | 143029.412 | Edssjön |  | Edssjön | Botten | 5.1 | 5.1 |  | 20.4 | 2.02 | 22.7 |  |  | 2.9 | 9.5 |  | 0.038 | 60 | 7 |  |  | 3 | 8 | [5 empty] | 100 | 770
91305 | Miljöövervakningsprogram för Oxundaåns avrinningsområde 2022 | Oxunda Vattensamverkan | 2022 | 8 |  | 2022-08-13 | 6594021.352 | 149489.464 | Fjäturen |  | Fjäturen | Yta | 0.5 | 0.5 | 3.2 | 22.2 | 9.16 | 104.9 |  |  | 2.4 | 28 |  | 0.041 | < 1,0 | 1.3 | 3.6 |  | < 1,0 | 8.3 | [5 empty] | 14 | 520
91306 | Miljöövervakningsprogram för Oxundaåns avrinningsområde 2022 | Oxunda Vattensamverkan | 2022 | 8 |  | 2022-08-13 | 6594021.352 | 149489.464 | Fjäturen |  | Fjäturen | 1 | 1 | 1 |  | 21.8 | 9.25 | 105.1
91307 | Miljöövervakningsprogram för Oxundaåns avrinningsområde 2022 | Oxunda Vattensamverkan | 2022 | 8 |  | 2022-08-13 | 6594021.352 | 149489.464 | Fjäturen |  | Fjäturen | 4 | 4 | 4 |  | 21.6 | 9.22 | 104.6
91308 | Miljöövervakningsprogram för Oxundaåns avrinningsområde 2022 | Oxunda Vattensamverkan | 2022 | 8 |  | 2022-08-13 | 6594021.352 | 149489.464 | Fjäturen |  | Fjäturen | 3 | 3 | 3 |  | 21.3 | 8.69 | 97.1
91309 | Miljöövervakningsprogram för Oxundaåns avrinningsområde 2022 | Oxunda Vattensamverkan | 2022 | 8 |  | 2022-08-13 | 6594021.352 | 149489.464 | Fjäturen |  | Fjäturen | 4 | 4 | 4 |  | 20.9 | 7.31 | 81.9
91310 | Miljöövervakningsprogram för Oxundaåns avrinningsområde 2022 | Oxunda Vattensamverkan | 2022 | 8 |  | 2022-08-13 | 6594021.352 | 149489.464 | Fjäturen |  | Fjäturen | 5 | 5 | 5 |  | 16 | 0.8 | 8.6
91311 | Miljöövervakningsprogram för Oxundaåns avrinningsområde 2022 | Oxunda Vattensamverkan | 2022 | 8 |  | 2022-08-13 | 6594021.352 | 149489.464 | Fjäturen |  | Fjäturen | 6 | 6 | 6 |  | 15.6 | 0.3 | 3.1
91312 | Miljöövervakningsprogram för Oxundaåns avrinningsområde 2022 | Oxunda Vattensamverkan | 2022 | 8 |  | 2022-08-13 | 6594021.352 | 149489.464 | Fjäturen |  | Fjäturen | 7 | 7 | 7 |  | 12.2 | 0.17 | 1.7
91313 | Miljöövervakningsprogram för Oxundaåns avrinningsområde 2022 | Oxunda Vattensamverkan | 2022 | 8 |  | 2022-08-13 | 6594021.352 | 149489.464 | Fjäturen |  | Fjäturen | Botten | 7.4 | 7.4 |  | 12.4 | 0.05 | 0.5 |  |  | 2.6 | 15 |  | 0.052 | 160 | 13 |  |  | 2.8 | 7.6 | [5 empty] | 190 | 610
91314 | Miljöövervakningsprogram för Oxundaåns avrinningsområde 2022 | Oxunda Vattensamverkan | 2022 | 8 |  | 2022-08-13 | 6595968.322 | 154755.487 | Gullsjön |  | Gullsjön | Yta | 0.5 | 0.5 | >2 | 20.6 | 7.44 | 82.9 |  |  | 1.7 | 55 |  | 0.137 | < 1,0 | 0.52 | 8.6 |  | < 1,0 | 7.6 | [5 empty] | 10 | 630
91315 | Miljöövervakningsprogram för Oxundaåns avrinningsområde 2022 | Oxunda Vattensamverkan | 2022 | 8 |  | 2022-08-13 | 6595968.322 | 154755.487 | Gullsjön |  | Gullsjön | 1 | 1 | 1 |  | 20.1 | 6.92 | 76.3
91316 | Miljöövervakningsprogram för Oxundaåns avrinningsområde 2022 | Oxunda Vattensamverkan | 2022 | 8 |  | 2022-08-13 | 6595968.322 | 154755.487 | Gullsjön |  | Gullsjön | Botten | 1.5 | 1.5 |  | 19.2 | 7.05 | 76.5 |  |  | 1.7 | 9.4 |  | 0.142 | < 1,0 | 0.8 |  |  | 1.8 | 7.4 | [5 empty] | 21 | 550
91317 | Miljöövervakningsprogram för Oxundaåns avrinningsområde 2022 | Oxunda Vattensamverkan | 2022 | 8 |  | 2022-08-11 | 6594088.462 | 150187.238 | Käringsjön |  | Käringsjön | Yta | 0.5 | 0.5 | 1.1 | 21.5 | 8.73 | 98.6 |  |  | 0.64 | 15 |  | 0.385 | 1.8 | 0.69 | 13 |  | 3.3 | 7.8 | [5 empty] | 14 | 840
91318 | Miljöövervakningsprogram för Oxundaåns avrinningsområde 2022 | Oxunda Vattensamverkan | 2022 | 8 |  | 2022-08-11 | 6594088.462 | 150187.238 | Käringsjön |  | Käringsjön | 1 | 1 | 1 |  | 20.1 | 8.03 | 88.5
91319 | Miljöövervakningsprogram för Oxundaåns avrinningsområde 2022 | Oxunda Vattensamverkan | 2022 | 8 |  | 2022-08-11 | 6594088.462 | 150187.238 | Käringsjön |  | Käringsjön | 2 | 2 | 2 |  | 14.5 | 0.28 | 3
91320 | Miljöövervakningsprogram för Oxundaåns avrinningsområde 2022 | Oxunda Vattensamverkan | 2022 | 8 |  | 2022-08-11 | 6594088.462 | 150187.238 | Käringsjön |  | Käringsjön | 3 | 3 | 3 |  | 9.3 | 0.09 | 0.8
91321 | Miljöövervakningsprogram för Oxundaåns avrinningsområde 2022 | Oxunda Vattensamverkan | 2022 | 8 |  | 2022-08-11 | 6594088.462 | 150187.238 | Käringsjön |  | Käringsjön | Botten | 3.6 | 3.6 |  | 7.7 | -0.02 | -0.2 |  |  | 0.94 | 21 |  | 0.028 | 3 | 7.8 |  |  | 19 | 6.7 | [5 empty] | 35 | 1000
91322 | Miljöövervakningsprogram för Oxundaåns avrinningsområde 2022 | Oxunda Vattensamverkan | 2022 | 8 |  | 2022-08-13 | 6592970.721 | 150892.303 | Mörtsjön |  | Mörtsjön | Yta | 0.5 | 0.5 | 1.7 | 21.8 | 7.7 | 87.3 |  |  | 1.9 | 39 |  | 0.104 | < 1,0 | 2.2 | 3 |  | 3.7 | 8 | [5 empty] | 17 | 710
91323 | Miljöövervakningsprogram för Oxundaåns avrinningsområde 2022 | Oxunda Vattensamverkan | 2022 | 8 |  | 2022-08-13 | 6592970.721 | 150892.303 | Mörtsjön |  | Mörtsjön | 1 | 1 | 1 |  | 21.6 | 7.59 | 86.1
91324 | Miljöövervakningsprogram för Oxundaåns avrinningsområde 2022 | Oxunda Vattensamverkan | 2022 | 8 |  | 2022-08-13 | 6592970.721 | 150892.303 | Mörtsjön |  | Mörtsjön | 2 | 2 | 2 |  | 21.3 | 6.26 | 70.1
91325 | Miljöövervakningsprogram för Oxundaåns avrinningsområde 2022 | Oxunda Vattensamverkan | 2022 | 8 |  | 2022-08-13 | 6592970.721 | 150892.303 | Mörtsjön |  | Mörtsjön | 3 | 3 | 3 |  | 19.2 | 0.61 | 6.7
91326 | Miljöövervakningsprogram för Oxundaåns avrinningsområde 2022 | Oxunda Vattensamverkan | 2022 | 8 |  | 2022-08-13 | 6592970.721 | 150892.303 | Mörtsjön |  | Mörtsjön | Botten | 3.7 | 3.7 |  | 13.6 | 0.2 | 2 |  |  | 1.9 | 56 |  | 0.106 | 6.9 | 2.5 |  |  | 3.5 | 7.9 | [5 empty] | 27 | 700
91327 | Miljöövervakningsprogram för Oxundaåns avrinningsområde 2022 | Oxunda Vattensamverkan | 2022 | 8 |  | 2022-08-09 | 6597890.973 | 148026.594 | Norrviken | 1 | Norrviken 1 | Yta | 0.5 | 0.5 | 1 | 22.7 | 11.4 | 134 |  |  | 2.6 | 26 |  | 0.034 | 28 | 8.6 | 44 |  | 3.4 | 8.4 | [5 empty] | 86 | 740
91328 | Miljöövervakningsprogram för Oxundaåns avrinningsområde 2022 | Oxunda Vattensamverkan | 2022 | 8 |  | 2022-08-09 | 6597890.973 | 148026.594 | Norrviken | 1 | Norrviken 1 | 1 | 1 | 1 |  | 21.8 | 11.8 | 131.5
91329 | Miljöövervakningsprogram för Oxundaåns avrinningsområde 2022 | Oxunda Vattensamverkan | 2022 | 8 |  | 2022-08-09 | 6597890.973 | 148026.594 | Norrviken | 1 | Norrviken 1 | Botten | 1.7 | 1.7 |  | 20.5 | 6.36 | 70
91330 | Miljöövervakningsprogram för Oxundaåns avrinningsområde 2022 | Oxunda Vattensamverkan | 2022 | 8 |  | 2022-08-09 | 6595333.676 | 145946.487 | Norrviken | 2 | Norrviken 2 | Yta | 0.5 | 0.5 | 3.6 | 22.2 | 9.22 | 106 |  |  | 2.6 | 18 |  | 0.033 | 4.9 | 2.1 | 10 |  | 1.8 | 8.4 | [5 empty] | 22 | 590
91331 | Miljöövervakningsprogram för Oxundaåns avrinningsområde 2022 | Oxunda Vattensamverkan | 2022 | 8 |  | 2022-08-09 | 6595333.676 | 145946.487 | Norrviken | 2 | Norrviken 2 | 1 | 1 | 1 |  | 22.2 | 9.24 | 106
91332 | Miljöövervakningsprogram för Oxundaåns avrinningsområde 2022 | Oxunda Vattensamverkan | 2022 | 8 |  | 2022-08-09 | 6595333.676 | 145946.487 | Norrviken | 2 | Norrviken 2 | 2 | 2 | 2 |  | 21.2 | 8.95 | 100.8
91333 | Miljöövervakningsprogram för Oxundaåns avrinningsområde 2022 | Oxunda Vattensamverkan | 2022 | 8 |  | 2022-08-09 | 6595333.676 | 145946.487 | Norrviken | 2 | Norrviken 2 | 3 | 3 | 3 |  | 20.9 | 8.08 | 98.5
91334 | Miljöövervakningsprogram för Oxundaåns avrinningsområde 2022 | Oxunda Vattensamverkan | 2022 | 8 |  | 2022-08-09 | 6595333.676 | 145946.487 | Norrviken | 2 | Norrviken 2 | 4 | 4 | 4 |  | 20.8 | 8.31 | 92.7
91335 | Miljöövervakningsprogram för Oxundaåns avrinningsområde 2022 | Oxunda Vattensamverkan | 2022 | 8 |  | 2022-08-09 | 6595333.676 | 145946.487 | Norrviken | 2 | Norrviken 2 | 5 | 5 | 5 |  | 20.6 | 8.01 | 90.2
91336 | Miljöövervakningsprogram för Oxundaåns avrinningsområde 2022 | Oxunda Vattensamverkan | 2022 | 8 |  | 2022-08-09 | 6595333.676 | 145946.487 | Norrviken | 2 | Norrviken 2 | 6 | 6 | 6 |  | 20.3 | 7.06 | 83.5
91337 | Miljöövervakningsprogram för Oxundaåns avrinningsområde 2022 | Oxunda Vattensamverkan | 2022 | 8 |  | 2022-08-09 | 6595333.676 | 145946.487 | Norrviken | 2 | Norrviken 2 | 7 | 7 | 7 |  | 19.3 | 3.8 | 38
91338 | Miljöövervakningsprogram för Oxundaåns avrinningsområde 2022 | Oxunda Vattensamverkan | 2022 | 8 |  | 2022-08-09 | 6595333.676 | 145946.487 | Norrviken | 2 | Norrviken 2 | Botten | 7.3 | 7.3 |  | 16.5 | 0.31 | 3.3 |  |  | 2.6 | 64 |  | 0.028 | 13 | 3.1 |  |  | 8.3 | 8.1 | [5 empty] | 30 | 570
91339 | Miljöövervakningsprogram för Oxundaåns avrinningsområde 2022 | Oxunda Vattensamverkan | 2022 | 8 |  | 2022-08-09 | 6593586.749 | 146288.994 | Norrviken | 3 | Norrviken 3 | Yta | 0.5 | 0.5 | 3.5 | 22.3 | 9.81 | 122.9 |  |  | 2.6 | 24 |  | 0.034 | 1.2 | 1.7 | 8 |  | 1.8 | 8.4 | [5 empty] | 20 | 530
91340 | Miljöövervakningsprogram för Oxundaåns avrinningsområde 2022 | Oxunda Vattensamverkan | 2022 | 8 |  | 2022-08-09 | 6593586.749 | 146288.994 | Norrviken | 3 | Norrviken 3 | 1 | 1 | 1 |  | 22 | 9.09 | 113.2
91341 | Miljöövervakningsprogram för Oxundaåns avrinningsområde 2022 | Oxunda Vattensamverkan | 2022 | 8 |  | 2022-08-09 | 6593586.749 | 146288.994 | Norrviken | 3 | Norrviken 3 | 2 | 2 | 2 |  | 21.1 | 8.73 | 98.1
91342 | Miljöövervakningsprogram för Oxundaåns avrinningsområde 2022 | Oxunda Vattensamverkan | 2022 | 8 |  | 2022-08-09 | 6593586.749 | 146288.994 | Norrviken | 3 | Norrviken 3 | 3 | 3 | 3 |  | 20.8 | 8.47 | 44.6
91343 | Miljöövervakningsprogram för Oxundaåns avrinningsområde 2022 | Oxunda Vattensamverkan | 2022 | 8 |  | 2022-08-09 | 6593586.749 | 146288.994 | Norrviken | 3 | Norrviken 3 | 4 | 4 | 4 |  | 20.6 | 8.03 | 89.4
91344 | Miljöövervakningsprogram för Oxundaåns avrinningsområde 2022 | Oxunda Vattensamverkan | 2022 | 8 |  | 2022-08-09 | 6593586.749 | 146288.994 | Norrviken | 3 | Norrviken 3 | 5 | 5 | 5 |  | 20.4 | 6.58 | 73
91345 | Miljöövervakningsprogram för Oxundaåns avrinningsområde 2022 | Oxunda Vattensamverkan | 2022 | 8 |  | 2022-08-09 | 6593586.749 | 146288.994 | Norrviken | 3 | Norrviken 3 | 6 | 6 | 6 |  | 20.3 | 6.2 | 68.5
91346 | Miljöövervakningsprogram för Oxundaåns avrinningsområde 2022 | Oxunda Vattensamverkan | 2022 | 8 |  | 2022-08-09 | 6593586.749 | 146288.994 | Norrviken | 3 | Norrviken 3 | 7 | 7 | 7 |  | 19 | 1.93 | 20
91347 | Miljöövervakningsprogram för Oxundaåns avrinningsområde 2022 | Oxunda Vattensamverkan | 2022 | 8 |  | 2022-08-09 | 6593586.749 | 146288.994 | Norrviken | 3 | Norrviken 3 | 8 | 8 | 8 |  | 16.7 | 0.11 | 1.02
91348 | Miljöövervakningsprogram för Oxundaåns avrinningsområde 2022 | Oxunda Vattensamverkan | 2022 | 8 |  | 2022-08-09 | 6593586.749 | 146288.994 | Norrviken | 3 | Norrviken 3 | 9 | 9 | 9 |  | 13.7 | -0.01 | -0.1
91349 | Miljöövervakningsprogram för Oxundaåns avrinningsområde 2022 | Oxunda Vattensamverkan | 2022 | 8 |  | 2022-08-09 | 6593586.749 | 146288.994 | Norrviken | 3 | Norrviken 3 | 10 | 10 | 10 |  | 12.5 | -0.03 | -0.2
91350 | Miljöövervakningsprogram för Oxundaåns avrinningsområde 2022 | Oxunda Vattensamverkan | 2022 | 8 |  | 2022-08-09 | 6593586.749 | 146288.994 | Norrviken | 3 | Norrviken 3 | Botten | 10.3 | 10.3 |  | 12.3 | -0.04 | -0.4 |  |  | 3 | 750 |  | 0.044 | 190 | 5.2 |  |  | 9.6 | 7.9 | [5 empty] | 260 | 1400
91351 | Miljöövervakningsprogram för Oxundaåns avrinningsområde 2022 | Oxunda Vattensamverkan | 2022 | 8 |  | 2022-08-09 | 6596025.547 | 145594.181 | Norrviken | 4 | Norrviken 4 | Yta | 0.5 | 0.5 | >bottendjup | 22.1 | 9.19 | 105.2 |  |  | 2.6 | 11 |  | 0.032 | 3.6 | 2.2 | 7.1 |  | 2 | 8.4 | [5 empty] | 25 | 560
91352 | Miljöövervakningsprogram för Oxundaåns avrinningsområde 2022 | Oxunda Vattensamverkan | 2022 | 8 |  | 2022-08-09 | 6596025.547 | 145594.181 | Norrviken | 4 | Norrviken 4 | 1 | 1 | 1 |  | 21.4 | 9.15 | 103.3
91353 | Miljöövervakningsprogram för Oxundaåns avrinningsområde 2022 | Oxunda Vattensamverkan | 2022 | 8 |  | 2022-08-09 | 6596025.547 | 145594.181 | Norrviken | 4 | Norrviken 4 | Botten | 1.4 | 1.4 |  | 20.7 | 9.03 | 103.9
91354 | Miljöövervakningsprogram för Oxundaåns avrinningsområde 2022 | Oxunda Vattensamverkan | 2022 | 8 |  | 2022-08-10 | 6604928.446 | 141666.521 | Oxundasjön |  | Oxundasjön | Yta | 0.5 | 0.5 | 1.5 | 21 | 9.4 | 105.6 |  |  | 2 | 60 |  | 0.037 | 9.8 | 8.2 | 31 |  | 5.6 | 8.4 | [5 empty] | 55 | 750
91355 | Miljöövervakningsprogram för Oxundaåns avrinningsområde 2022 | Oxunda Vattensamverkan | 2022 | 8 |  | 2022-08-10 | 6604928.446 | 141666.521 | Oxundasjön |  | Oxundasjön | 1 | 1 | 1 |  | 21 | 9.44 | 106
91356 | Miljöövervakningsprogram för Oxundaåns avrinningsområde 2022 | Oxunda Vattensamverkan | 2022 | 8 |  | 2022-08-10 | 6604928.446 | 141666.521 | Oxundasjön |  | Oxundasjön | 2 | 2 | 2 |  | 21 | 9.41 | 105.5
91357 | Miljöövervakningsprogram för Oxundaåns avrinningsområde 2022 | Oxunda Vattensamverkan | 2022 | 8 |  | 2022-08-10 | 6604928.446 | 141666.521 | Oxundasjön |  | Oxundasjön | 3 | 3 | 3 |  | 20.7 | 7.22 | 80.3
91358 | Miljöövervakningsprogram för Oxundaåns avrinningsområde 2022 | Oxunda Vattensamverkan | 2022 | 8 |  | 2022-08-10 | 6604928.446 | 141666.521 | Oxundasjön |  | Oxundasjön | 4 | 4 | 4 |  | 20.3 | 5.27 | 58.3
91359 | Miljöövervakningsprogram för Oxundaåns avrinningsområde 2022 | Oxunda Vattensamverkan | 2022 | 8 |  | 2022-08-10 | 6604928.446 | 141666.521 | Oxundasjön |  | Oxundasjön | 5 | 5 | 5 |  | 20 | 1.99 | 20.7
91360 | Miljöövervakningsprogram för Oxundaåns avrinningsområde 2022 | Oxunda Vattensamverkan | 2022 | 8 |  | 2022-08-10 | 6604928.446 | 141666.521 | Oxundasjön |  | Oxundasjön | Botten | 6 | 6 |  | 19.2 | 0.22 | 2.9 |  |  | 2.6 | 610 |  | 0.037 | 140 | 12 |  |  | 10 | 7.9 | [5 empty] | 150 | 1300
91361 | Miljöövervakningsprogram för Oxundaåns avrinningsområde 2022 | Oxunda Vattensamverkan | 2022 | 8 |  | 2022-08-13 | 6592530.896 | 144938.686 | Ravalen |  | Ravalen | Yta | 0.5 | 0.5 | >2 | 23.4 | 16.16 | 130.5 |  |  | 1.3 | 31 |  | 0.057 | 2.5 | 0.54 |  |  | 2 | 8.8 | [5 empty] | 14 | 810
91362 | Miljöövervakningsprogram för Oxundaåns avrinningsområde 2022 | Oxunda Vattensamverkan | 2022 | 8 |  | 2022-08-13 | 6592530.896 | 144938.686 | Ravalen |  | Ravalen | Botten | 1 | 1 |  | 23.1 | 13.37 | 156.1 |  |  | 1.2 | 24 |  | 0.058 | 1.3 | 0.55 |  |  | 1.3 | 8.8 | [5 empty] | 19 | 710
91363 | Miljöövervakningsprogram för Oxundaåns avrinningsområde 2022 | Samhällsbyggnadsavdelningen Sollentuna kommun | 2022 | 8 |  | 2022-08-11 | 6592309.038 | 149693.066 | Rösjön |  | Rösjön | Yta | 0.5 | 0.5 | 4.5 | 23.6 | 8.92 | 104.8 |  |  | 1.6 | 12 |  | 0.027 | 1.4 | 0.78 | <=2,8 |  | < 1,0 | 8.2 | [5 empty] | 13 | 450
91364 | Miljöövervakningsprogram för Oxundaåns avrinningsområde 2022 | Samhällsbyggnadsavdelningen Sollentuna kommun | 2022 | 8 |  | 2022-08-11 | 6592309.038 | 149693.066 | Rösjön |  | Rösjön | 1 | 1 | 1 |  | 23.2 | 8.99 | 104.6
91365 | Miljöövervakningsprogram för Oxundaåns avrinningsområde 2022 | Samhällsbyggnadsavdelningen Sollentuna kommun | 2022 | 8 |  | 2022-08-11 | 6592309.038 | 149693.066 | Rösjön |  | Rösjön | 2 | 2 | 2 |  | 22.3 | 9.1 | 104.4
91366 | Miljöövervakningsprogram för Oxundaåns avrinningsområde 2022 | Samhällsbyggnadsavdelningen Sollentuna kommun | 2022 | 8 |  | 2022-08-11 | 6592309.038 | 149693.066 | Rösjön |  | Rösjön | 3 | 3 | 3 |  | 21.8 | 8.58 | 97.4
91367 | Miljöövervakningsprogram för Oxundaåns avrinningsområde 2022 | Samhällsbyggnadsavdelningen Sollentuna kommun | 2022 | 8 |  | 2022-08-11 | 6592309.038 | 149693.066 | Rösjön |  | Rösjön | 4 | 4 | 4 |  | 21.4 | 7.5 | 84.7
91368 | Miljöövervakningsprogram för Oxundaåns avrinningsområde 2022 | Samhällsbyggnadsavdelningen Sollentuna kommun | 2022 | 8 |  | 2022-08-11 | 6592309.038 | 149693.066 | Rösjön |  | Rösjön | 5 | 5 | 5 |  | 21.1 | 5.79 | 65.1
91369 | Miljöövervakningsprogram för Oxundaåns avrinningsområde 2022 | Samhällsbyggnadsavdelningen Sollentuna kommun | 2022 | 8 |  | 2022-08-11 | 6592309.038 | 149693.066 | Rösjön |  | Rösjön | Botten | 5.8 | 5.8 |  | 20.7 | 2.2 | 24.2 |  |  | 1.6 | 21 |  | 0.028 | 2.7 | 2.8 |  |  | 1.5 | 7.8 | [5 empty] | 25 | 450
91370 | Miljöövervakningsprogram för Oxundaåns avrinningsområde 2022 | Oxunda Vattensamverkan | 2022 | 8 |  | 2022-08-11 | 6594118.401 | 147927.177 | Snuggan |  | Snuggan | Yta | 0.5 | 0.5 | 1.2 | 22.3 | 8.86 | 101.9 |  |  | 0.071 | 23 |  | 0.78 | 2.4 | 3 | 65 |  | 12 | 6 | [5 empty] | 24 | 860
91371 | Miljöövervakningsprogram för Oxundaåns avrinningsområde 2022 | Oxunda Vattensamverkan | 2022 | 8 |  | 2022-08-11 | 6594118.401 | 147927.177 | Snuggan |  | Snuggan | 1 | 1 | 1 |  | 20 | 6.69 | 73.7
91372 | Miljöövervakningsprogram för Oxundaåns avrinningsområde 2022 | Oxunda Vattensamverkan | 2022 | 8 |  | 2022-08-11 | 6594118.401 | 147927.177 | Snuggan |  | Snuggan | 2 | 2 | 2 |  | 14.7 | 0.4 | 3.9
91373 | Miljöövervakningsprogram för Oxundaåns avrinningsområde 2022 | Oxunda Vattensamverkan | 2022 | 8 |  | 2022-08-11 | 6594118.401 | 147927.177 | Snuggan |  | Snuggan | Botten | 2.7 | 2.7 |  | 12.3 | 0.19 | 1.8 |  |  | 0.12 | 24 |  | 0.894 | 2.2 | 4.7 |  |  | 12 | 6.1 | [5 empty] | 29 | 870
91374 | Miljöövervakningsprogram för Oxundaåns avrinningsområde 2022 | Samhällsbyggnadsavdelningen Sollentuna kommun | 2022 | 8 |  | 2022-08-11 | 6593641.768 | 148411.566 | Väsjön |  | Väsjön | Yta | 0.5 | 0.5 | 1.2 | 22.1 | 8.67 | 99.1 |  |  | 3.1 | 17 |  | 0.045 | 1.6 | 1.6 | 5.2 |  | 1.2 | 8.3 | [5 empty] | 22 | 580
91375 | Miljöövervakningsprogram för Oxundaåns avrinningsområde 2022 | Samhällsbyggnadsavdelningen Sollentuna kommun | 2022 | 8 |  | 2022-08-11 | 6593641.768 | 148411.566 | Väsjön |  | Väsjön | 1 | 1 | 1 |  | 21.9 | 8.76 | 99.9
91376 | Miljöövervakningsprogram för Oxundaåns avrinningsområde 2022 | Samhällsbyggnadsavdelningen Sollentuna kommun | 2022 | 8 |  | 2022-08-11 | 6593641.768 | 148411.566 | Väsjön |  | Väsjön | 2 | 2 | 2 |  | 21.4 | 9.23 | 104.5
91377 | Miljöövervakningsprogram för Oxundaåns avrinningsområde 2022 | Samhällsbyggnadsavdelningen Sollentuna kommun | 2022 | 8 |  | 2022-08-11 | 6593641.768 | 148411.566 | Väsjön |  | Väsjön | Botten | 2.6 | 2.6 |  | 20.9 | 9.34 | 104.6 |  |  | 3.1 | 14 |  | 0.045 | 1.5 | 1.5 |  |  | 1.5 | 8.3 | [5 empty] | 18 | 540
91378 | Miljöövervakningsprogram för Oxundaåns avrinningsområde 2022 | Oxunda Vattensamverkan | 2022 | 8 |  | 2022-08-10 | 6593329.082 | 141363.687 | Översjön |  | Översjön | Yta | 0.5 | 0.5 | 1.7 | 22.1 | 10.64 | 122 |  |  | 1.8 | 34 |  | 0.036 | 1.4 | 5.7 | 24 |  | 2.9 | 8.6 | [5 empty] | 19 | 980
91379 | Miljöövervakningsprogram för Oxundaåns avrinningsområde 2022 | Oxunda Vattensamverkan | 2022 | 8 |  | 2022-08-10 | 6593329.082 | 141363.687 | Översjön |  | Översjön | 1 | 1 | 1 |  | 21.9 | 10.87 | 124.1
91380 | Miljöövervakningsprogram för Oxundaåns avrinningsområde 2022 | Oxunda Vattensamverkan | 2022 | 8 |  | 2022-08-10 | 6593329.082 | 141363.687 | Översjön |  | Översjön | 2 | 2 | 2 |  | 21.5 | 10.24 | 115.9
91381 | Miljöövervakningsprogram för Oxundaåns avrinningsområde 2022 | Oxunda Vattensamverkan | 2022 | 8 |  | 2022-08-10 | 6593329.082 | 141363.687 | Översjön |  | Översjön | Botten | 3.2 | 3.2 |  | 20.7 | 4.54 | 50.6 |  |  | 1.8 | 55 |  | 0.036 | < 1,0 | 6.4 |  |  | 5 | 8 | [5 empty] | 32 | 920
91382 | Miljöövervakningsprogram för Oxundaåns avrinningsområde 2022 | Oxunda Vattensamverkan | 2022 | 8 |  | 2022-08-10 | 6598486.06 | 143029.412 | Edssjön |  | Edssjön | 0-2 | 0 | 2 | [54 empty] | <0,004 |  | <0,05 | 0.6 |  | 1.4 | <0,01 | 0.35 | [7 empty] | 1.4 |  | < 0,0050 |  |  |  |  | 10 | [19 empty] | 6.6 | 5.4 | <0,30 | 5.8 | 1.6 | <0,30 | 3.5 | 6.5 | 2 | 0.56 | 6.6 | 39 | 15 | < 0,0513 | < 0,0513 | < 0,0513 | ND | < 0,12 | < 0,12 | < 0,12 | < 0,179 | < 0,179 | < 0,179 | < 0,179 | < 0,0256 | < 0,299 | < 0,299 | < 0,299 | < 0,598 | < 0,598 | < 1,2 | < 1,2 | < 2,99 | < 0,0256 | < 0,0598 | < 0,0598 | < 0,0598 | < 0,0598 | < 0,0598 | < 0,12 | < 0,12 | ND | 9.15 | ND | 0.897 | ND | 0.718 | ND | 2.39 | ND | 1.2 | ND | 0.598 | ND | 0.299 | ND | 0.0513 | < 838 | < 239 | < 615 | < 991 | < 256 | < 701 | < 521 | ND | 3920 | ND | 4160 | <0,0002
91383 | Miljöövervakningsprogram för Oxundaåns avrinningsområde 2022 | Oxunda Vattensamverkan | 2022 | 8 |  | 2022-08-12 | 6594021.352 | 149489.464 | Fjäturen |  | Fjäturen | 0-2 | 0 | 2 | [54 empty] | <0,004 |  | <0,05 | 0.82 |  | 0.76 | 0.01 | 2 | [7 empty] | 0.83 |  | < 0,0050 |  |  |  |  | 7.8 | [19 empty] | 1.1 | 3.8 | <0,30 | 4 | 1.1 | <0,30 | 2.2 | 3.1 | 0.93 | 0.5 | 2.5 | 19 | 6.3 | < 0,149 | < 0,149 | < 0,149 | ND | < 0,116 | < 0,116 | < 0,116 | < 0,174 | < 0,174 | < 0,174 | < 0,174 | < 0,0249 | < 0,29 | < 0,29 | < 0,29 | < 0,58 | < 0,58 | < 1,16 | < 1,16 | < 2,9 | < 0,0249 | < 0,058 | < 0,058 | < 0,058 | < 0,058 | < 0,058 | < 0,116 | < 0,116 | ND | 8.87 | ND | 0.871 | ND | 0.697 | ND | 2.32 | ND | 1.16 | ND | 0.58 | ND | 0.29 | ND | 0.0498 | < 975 | < 279 | < 716 | < 1150 | < 299 | < 816 | < 607 | ND | 4570 | ND | 4850 | <0,0002
91384 | Miljöövervakningsprogram för Oxundaåns avrinningsområde 2022 | Oxunda Vattensamverkan | 2022 | 8 |  | 2022-08-10 | 6605641.596 | 145698.557 | Fysingen |  | Fysingen | 0-2 | 0 | 2 | [54 empty] | <0,004 |  | <0,05 | 0.64 |  | 4.4 | <0,01 | 0.7 | [7 empty] | 0.77 |  | < 0,0050 |  |  |  |  | 14 | [19 empty] | 2 | 2.5 | <0,30 | 3.2 | 0.75 | <0,30 | 1.6 | 2.3 | 2.3 | <0,30 | 3 | 18 | 6.8 | < 0,0505 | < 0,0505 | < 0,0505 | ND | < 0,118 | < 0,118 | < 0,118 | < 0,177 | < 0,177 | < 0,177 | < 0,177 | < 0,0253 | < 0,295 | < 0,295 | < 0,295 | < 0,589 | < 0,589 | < 1,18 | < 1,18 | < 2,95 | < 0,0253 | < 0,0589 | < 0,0589 | < 0,0589 | < 0,0589 | < 0,0589 | < 0,118 | < 0,118 | ND | 9.01 | ND | 0.884 | ND | 0.707 | ND | 2.36 | ND | 1.18 | ND | 0.589 | ND | 0.295 | ND | 0.0505 | < 825 | < 236 | < 606 | < 976 | < 253 | < 690 | < 513 | ND | 3860 | ND | 4100 | <0,0002
91385 | Miljöövervakningsprogram för Oxundaåns avrinningsområde 2022 | Oxunda Vattensamverkan | 2022 | 8 |  | 2022-08-12 | 6595968.322 | 154755.487 | Gullsjön |  | Gullsjön | 0-2 | 0 | 2 | [54 empty] | <0,004 |  | 0.13 | 0.18 |  | 0.25 | <0,01 | 0.86 | [7 empty] | 0.33 |  | < 0,0050 |  |  |  |  | 0.87 | [19 empty] | 0.88 | 1.1 | <0,30 | 4.9 | 0.65 | <0,30 | 0.89 | 1.4 | 0.75 | 0.3 | 1.2 | 12 | 3 | < 0,05 | < 0,05 | < 0,05 | ND | < 0,117 | < 0,117 | < 0,117 | < 0,175 | < 0,175 | < 0,175 | < 0,175 | < 0,025 | < 0,292 | < 0,292 | < 0,292 | < 0,583 | < 0,583 | < 1,17 | < 1,17 | < 2,92 | < 0,025 | < 0,0583 | < 0,0583 | < 0,0583 | < 0,0583 | < 0,0583 | < 0,117 | < 0,117 | ND | 8.92 | ND | 0.875 | ND | 0.7 | ND | 2.33 | ND | 1.17 | ND | 0.583 | ND | 0.292 | ND | 0.05 | < 980 | < 280 | < 720 | < 1160 | < 300 | < 820 | < 610 | ND | 4590 | ND | 4870 | <0,0002
91386 | Miljöövervakningsprogram för Oxundaåns avrinningsområde 2022 | Oxunda Vattensamverkan | 2022 | 8 |  | 2022-08-12 | 6592970.721 | 150892.303 | Mörtsjön |  | Mörtsjön | 0-2 | 0 | 2 | [54 empty] | <0,004 |  | 0.15 | 1.1 |  | 0.65 | <0,01 | 3 | [7 empty] | 0.71 |  | < 0,0050 |  |  |  |  | 3.7 | [19 empty] | 2.5 | 9 | 0.45 | 4.7 | 1.6 | 1.1 | 3.6 | 4 | 1.2 | 1.3 | 2.6 | 32 | 14 | < 0,0495 | < 0,0495 | < 0,0495 | ND | < 0,116 | < 0,116 | < 0,116 | < 0,173 | < 0,173 | < 0,173 | < 0,173 | < 0,0248 | < 0,289 | < 0,289 | < 0,289 | < 0,578 | < 0,578 | < 1,16 | < 1,16 | < 2,89 | < 0,0248 | < 0,0578 | < 0,0578 | < 0,0578 | < 0,0578 | < 0,0578 | < 0,116 | < 0,116 | ND | 8.83 | ND | 0.866 | ND | 0.693 | ND | 2.31 | ND | 1.16 | ND | 0.578 | ND | 0.289 | ND | 0.0495 | < 970 | < 277 | < 713 | < 1150 | < 297 | < 812 | < 604 | ND | 4540 | ND | 4820 | <0,0002
91387 | Miljöövervakningsprogram för Oxundaåns avrinningsområde 2022 | Oxunda Vattensamverkan | 2022 | 8 |  | 2022-08-09 | 6596025.547 | 145594.181 | Norrviken | 4 | Norrviken 4 | 0-2 | 0 | 2 | [54 empty] | <0,004 |  | <0,05 | 1.1 |  | 1.5 | 0.019 | 0.8 | [7 empty] | 1.2 |  | < 0,0050 |  |  |  |  | 10 | [19 empty] | 5.9 | 5.1 | <0,30 | 6.1 | 1.9 | <0,30 | 3.7 | 5.7 | 2 | 0.61 | 6 | 37 | 14 | < 0,0505 | < 0,0505 | < 0,0505 | ND | < 0,118 | < 0,118 | < 0,118 | < 0,177 | < 0,177 | < 0,177 | < 0,177 | < 0,0253 | < 0,295 | < 0,295 | < 0,295 | < 0,589 | < 0,589 | < 1,18 | < 1,18 | < 2,95 | < 0,0253 | < 0,0589 | < 0,0589 | < 0,0589 | < 0,0589 | < 0,0589 | < 0,118 | < 0,118 | ND | 9.01 | ND | 0.884 | ND | 0.707 | ND | 2.36 | ND | 1.18 | ND | 0.589 | ND | 0.295 | ND | 0.0505 | < 825 | < 236 | < 606 | < 976 | < 253 | < 690 | < 513 | ND | 3860 | ND | 4100 | <0,0002
91388 | Miljöövervakningsprogram för Oxundaåns avrinningsområde 2022 | Oxunda Vattensamverkan | 2022 | 8 |  | 2022-08-10 | 6604928.446 | 141666.521 | Oxundasjön |  | Oxundasjön | 0-2 | 0 | 2 | [54 empty] | <0,004 |  | 0.11 | 1.1 |  | 3.2 | <0,01 | 0.73 | [7 empty] | 1.2 |  | < 0,0050 |  |  |  |  | 11 | [19 empty] | 4 | 3.6 | <0,30 | 4.2 | 1.3 | <0,30 | 2.4 | 4.3 | 1.8 | 0.51 | 4.8 | 27 | 9.9 | < 0,0505 | < 0,0505 | < 0,0505 | ND | < 0,118 | < 0,118 | < 0,118 | < 0,177 | < 0,177 | < 0,177 | < 0,177 | < 0,0253 | < 0,295 | < 0,295 | < 0,295 | < 0,589 | < 0,589 | < 1,18 | < 1,18 | < 2,95 | < 0,0253 | < 0,0589 | < 0,0589 | < 0,0589 | < 0,0589 | < 0,0589 | < 0,118 | < 0,118 | ND | 9.01 | ND | 0.884 | ND | 0.707 | ND | 2.36 | ND | 1.18 | ND | 0.589 | ND | 0.295 | ND | 0.0505 | 940 | 294 | < 606 | < 976 | < 253 | 4280 | 3520 | 8740 | 10600 | 9030 | 10900 | <0,0002
91389 | Miljöövervakningsprogram för Oxundaåns avrinningsområde 2022 | Oxunda Vattensamverkan | 2022 | 8 |  | 2022-08-12 | 6592530.896 | 144938.686 | Ravalen |  | Ravalen | 0-2 | 0 | 2 | [54 empty] | <0,004 |  | <0,05 | 0.16 |  | 0.2 | <0,01 | 0.29 | [7 empty] | 0.46 |  | < 0,0050 |  |  |  |  | 3.2 | [19 empty] | 1 | 1.9 | <0,30 | 6.3 | 0.92 | <0,30 | 3.7 | 5.2 | 0.69 | <0,30 | 8.4 | 28 | 3.6 | < 0,0498 | < 0,0498 | < 0,0498 | ND | < 0,116 | < 0,116 | < 0,116 | < 0,174 | < 0,174 | < 0,174 | < 0,174 | < 0,0249 | < 0,29 | < 0,29 | < 0,29 | < 0,58 | < 0,58 | < 1,16 | < 1,16 | < 2,9 | < 0,0249 | < 0,058 | < 0,058 | < 0,058 | < 0,058 | < 0,058 | < 0,116 | < 0,116 | ND | 8.87 | ND | 0.871 | ND | 0.697 | ND | 2.32 | ND | 1.16 | ND | 0.58 | ND | 0.29 | ND | 0.0498 | < 975 | < 279 | < 716 | < 1150 | < 299 | < 816 | < 607 | ND | 4570 | ND | 4850 | <0,0002
91390 | Miljöövervakningsprogram för Oxundaåns avrinningsområde 2022 | Samhällsbyggnadsavdelningen Sollentuna kommun | 2022 | 8 |  | 2022-08-11 | 6592309.038 | 149693.066 | Rösjön |  | Rösjön | 0-2 | 0 | 2 | [54 empty] | <0,004 |  | <0,05 | 0.84 |  | 0.33 | 0.032 | 1.8 | [7 empty] | 1.1 |  | < 0,0050 |  |  |  |  | 3.6 | [19 empty] | 0.69 | 2.3 | <0,30 | 2.3 | 0.71 | <0,30 | 2 | 2.4 | 1.3 | <0,30 | 3.4 | 15 | 4.3 | <0,0500 | <0,0500 | <0,0500 | ND | <0,117 | <0,117 | <0,117 | <0,175 | <0,175 | <0,175 | <0,175 | <0,0250 | <0,292 | <0,292 | <0,292 | <0,583 | <0,583 | <1,17 | <1,17 | <2,92 | <0,0250 | <0,0583 | <0,0583 | <0,0583 | <0,0583 | <0,0583 | <0,117 | <0,117 | ND | 8.92 | ND | 0.875 | ND | 0.7 | ND | 2.33 | ND | 1.17 | ND | 0.583 | ND | 0.292 | ND | 0.05 | < 817 | < 233 | < 600 | < 967 | < 250 | < 683 | < 508 | ND | 3830 | ND | 4060 | <0,0002
91391 | Miljöövervakningsprogram för Oxundaåns avrinningsområde 2022 | Oxunda Vattensamverkan | 2022 | 8 |  | 2022-08-11 | 6594118.401 | 147927.177 | Snuggan |  | Snuggan | 0-2 | 0 | 2 | [54 empty] | 0.018 |  | 0.72 | 2.4 |  | 0.89 | 1.6 | 19 | [7 empty] | 0.93 |  | < 0,0050 |  |  |  |  | 0.72 | [19 empty] | 9.3 | 4.2 | <0,30 | 4.4 | 1.1 | <0,30 | 3.8 | 5.6 | 1.8 | 0.67 | 6.5 | 37 | 16 | <0,0500 | <0,0500 | <0,0500 | ND | <0,117 | <0,117 | <0,117 | <0,175 | <0,175 | <0,175 | <0,175 | < 0,0250 | <0,292 | <0,292 | <0,292 | <0,583 | <0,583 | <1,17 | <1,17 | <2,92 | < 0,0250 | < 0,0583 | < 0,0583 | < 0,0583 | < 0,0583 | < 0,0583 | <0,117 | <0,117 | ND | 8.92 | ND | 0.875 | ND | 0.7 | ND | 2.33 | ND | 1.17 | ND | 0.583 | ND | 0.292 | ND | 0.05 | < 817 | < 233 | < 600 | < 967 | < 250 | < 683 | < 508 | ND | 3830 | ND | 4060 | <0,0002
91392 | Kontrollundersökningar Vallentunasjön 2022 | Täby kommun, Tekniska kontoret | 2022 | 8 |  | 2022-08-11 | 6599329.96 | 152315.571 | Vallentunasjön | Va2 | Vallentunasjön Va2 | 0-2 | 0 | 2 | [54 empty] | <0,004 |  | <0,05 | 0.78 |  | 0.68 | <0,01 | 1.7 | [7 empty] | 0.69 |  | < 0,0050 |  |  |  |  | 11 | [19 empty] | 1.2 | 1.4 | <0,30 | 4.3 | 0.44 | <0,30 | 1 | 0.69 | <0,30 | 0.35 | 0.41 | 9.8 | 3 | < 0,0495 | < 0,0495 | < 0,0495 | ND | < 0,116 | < 0,116 | < 0,116 | < 0,173 | < 0,173 | < 0,173 | < 0,173 | < 0,0248 | < 0,289 | < 0,289 | < 0,289 | < 0,578 | < 0,578 | <1,16 | <1,16 | <2,89 | < 0,0248 | < 0,0578 | < 0,0578 | < 0,0578 | < 0,0578 | < 0,0578 | < 0,116 | < 0,116 | ND | 8.83 | ND | 0.866 | ND | 0.693 | ND | 2.31 | ND | 1.16 | ND | 0.578 | ND | 0.289 | ND | 0.0495 | < 809 | < 231 | < 594 | < 957 | < 248 | < 677 | < 503 | ND | 3790 | ND | 4020 | <0,0002
91393 | Miljöövervakningsprogram för Oxundaåns avrinningsområde 2022 | Samhällsbyggnadsavdelningen Sollentuna kommun | 2022 | 8 |  | 2022-08-11 | 6593641.768 | 148411.566 | Väsjön |  | Väsjön | 0-2 | 0 | 2 | [54 empty] | <0,004 |  | <0,05 | 0.75 |  | 0.45 | 0.021 | 3.7 | [7 empty] | 0.98 |  | < 0,0050 |  |  |  |  | 16 | [19 empty] | 1.8 | 3.3 | 0.3 | 4.2 | 1.4 | <0,30 | 3.5 | 5.9 | 1.2 | 0.4 | 6.9 | 29 | 6.7 | < 0,0495 | < 0,0495 | < 0,0495 | ND | < 0,116 | < 0,116 | < 0,116 | < 0,173 | < 0,173 | < 0,173 | < 0,173 | < 0,0248 | < 0,289 | < 0,289 | < 0,289 | < 0,578 | < 0,578 | <1,16 | <1,16 | <2,89 | < 0,0248 | < 0,0578 | < 0,0578 | < 0,0578 | < 0,0578 | < 0,0578 | < 0,116 | < 0,116 | ND | 8.83 | ND | 0.866 | ND | 0.693 | ND | 2.31 | ND | 1.16 | ND | 0.578 | ND | 0.289 | ND | 0.0495 | < 809 | < 231 | < 594 | < 957 | < 248 | < 677 | < 503 | ND | 3790 | ND | 4020 | <0,0002
91394 | Miljöövervakningsprogram för Oxundaåns avrinningsområde 2022 | Oxunda Vattensamverkan | 2022 | 8 |  | 2022-08-10 | 6593329.082 | 141363.687 | Översjön |  | Översjön | 0-2 | 0 | 2 | [54 empty] | <0,004 |  | <0,05 | 0.31 |  | 0.21 | <0,01 | 0.46 | [7 empty] | 0.89 |  | < 0,0050 |  |  |  |  | 1.8 | [19 empty] | 2.7 | 2.8 | <0,30 | 3.7 | 0.65 | <0,30 | 1.7 | 2.1 | 1.5 | 0.47 | 2.2 | 18 | 7.5 | < 0,0503 | < 0,0503 | < 0,0503 | ND | < 0,117 | < 0,117 | < 0,117 | < 0,176 | < 0,176 | < 0,176 | < 0,176 | < 0,0251 | < 0,293 | < 0,293 | < 0,293 | < 0,586 | < 0,586 | < 1,17 | < 1,17 | < 2,93 | < 0,0251 | < 0,0586 | < 0,0586 | < 0,0586 | < 0,0586 | < 0,0586 | < 0,117 | < 0,117 | ND | 8.96 | ND | 0.879 | ND | 0.704 | ND | 2.35 | ND | 1.17 | ND | 0.586 | ND | 0.293 | ND | 0.0503 | < 821 | < 235 | < 603 | < 972 | < 251 | < 687 | < 511 | ND | 3840 | ND | 4080 | <0,0002
91395 | Miljöövervakningsprogram för Oxundaåns avrinningsområde 2022 | Oxunda Vattensamverkan | 2022 | 10 |  | 2022-10-27 | 6598486.06 | 143029.412 | Edssjön |  | Edssjön | 0-2 | 0 | 2 | [78 empty] | <0.0070 | <0.0010 | <0.0010 | <0.0010 | 0.002 | <0.0010 | <0.0010 | <0.0010 | <0.0010 | <0.0010 | <0.0010 | <0.0010 |  | 0.000378 | <0.00060 | <0.00030 | <0.00030
91396 | Miljöövervakningsprogram för Oxundaåns avrinningsområde 2023 | Oxunda Vattensamverkan | 2022 | 10 |  | 2022-10-27 | 6594021.352 | 149489.464 | Fjäturen |  | Fjäturen | 0-2 | 0 | 2 | [78 empty] | <0.0070 | <0.0010 | <0.0010 | <0.0010 | 0.0015 | <0.0010 | <0.0010 | <0.0010 | <0.0010 | <0.0010 | <0.0010 | <0.0010 |  | 0.000255 | <0.00060 | <0.00030 | <0.00030
91397 | Miljöövervakningsprogram för Oxundaåns avrinningsområde 2022 | Oxunda Vattensamverkan | 2022 | 10 |  | 2022-10-27 | 6605641.596 | 145698.557 | Fysingen |  | Fysingen | 0-2 | 0 | 2 | [78 empty] | <0.0070 | <0.0010 | <0.0010 | <0.0010 | 0.0013 | <0.0010 | <0.0010 | <0.0010 | <0.0010 | <0.0010 | <0.0010 | <0.0010 |  | 0.000501 | <0.00060 | <0.00030 | <0.00030
91398 | Miljöövervakningsprogram för Oxundaåns avrinningsområde 2022 | Oxunda Vattensamverkan | 2022 | 10 |  | 2022-10-29 | 6595968.322 | 154755.487 | Gullsjön |  | Gullsjön | 0-2 | 0 | 2 | [78 empty] | <0.0070 | <0.0010 | <0.0010 | <0.0010 | 0.0017 | <0.0010 | <0.0010 | <0.0010 | <0.0010 | <0.0010 | <0.0010 | <0.0010 |  | 0.000165 | <0.00060 | <0.00030 | <0.00030
91399 | Miljöövervakningsprogram för Oxundaåns avrinningsområde 2023 | Oxunda Vattensamverkan | 2022 | 10 |  | 2022-10-29 | 6592970.721 | 150892.303 | Mörtsjön |  | Mörtsjön | 0-2 | 0 | 2 | [78 empty] | <0.0070 | <0.0010 | <0.0010 | 0.001 | 0.0028 | <0.0010 | <0.0010 | <0.0010 | <0.0010 | <0.0010 | <0.0010 | <0.0010 |  | 0.000324 | <0.00060 | <0.00030 | <0.00030
91400 | Miljöövervakningsprogram för Oxundaåns avrinningsområde 2022 | Oxunda Vattensamverkan | 2022 | 10 |  | 2022-10-21 | 6596025.547 | 145594.181 | Norrviken | 4 | Norrviken 4 | 0-2 | 0 | 2 | [78 empty] | <0.0070 | <0.0010 | <0.0010 | <0.0010 | 0.0019 | <0.0010 | <0.0010 | <0.0010 | <0.0010 | <0.0010 | <0.0010 | <0.0010 |  | 0.000235 | <0.00060 | <0.00030 | <0.00030
91401 | Miljöövervakningsprogram för Oxundaåns avrinningsområde 2022 | Oxunda Vattensamverkan | 2022 | 10 |  | 2022-10-27 | 6604928.446 | 141666.521 | Oxundasjön |  | Oxundasjön | 0-2 | 0 | 2 | [78 empty] | <0.0070 | <0.0010 | <0.0010 | <0.0010 | 0.0015 | <0.0010 | <0.0010 | <0.0010 | <0.0010 | <0.0010 | <0.0010 | <0.0010 |  | 0.000288 | <0.00060 | <0.00030 | <0.00030
91402 | Miljöövervakningsprogram för Oxundaåns avrinningsområde 2022 | Oxunda Vattensamverkan | 2022 | 10 |  | 2022-10-27 | 6592530.896 | 144938.686 | Ravalen |  | Ravalen | 0-2 | 0 | 2 | [78 empty] | <0.0070 | <0.0010 | <0.0010 | <0.0010 | 0.0022 | <0.0010 | <0.0010 | <0.0010 | <0.0010 | <0.0010 | <0.0010 | <0.0010 |  | 0.000531 | <0.00060 | <0.00030 | <0.00030
91403 | Miljöövervakningsprogram för Oxundaåns avrinningsområde 2022 | Samhällsbyggnadsavdelningen Sollentuna kommun | 2022 | 10 |  | 2022-10-29 | 6592309.038 | 149693.066 | Rösjön |  | Rösjön | 0-2 | 0 | 2 | [78 empty] | <0.0070 | <0.0010 | <0.0010 | <0.0010 | 0.0013 | <0.0010 | <0.0010 | <0.0010 | <0.0010 | <0.0010 | <0.0010 | <0.0010 |  | 0.000166 | <0.00060 | <0.00030 | <0.00030
91404 | Miljöövervakningsprogram för Oxundaåns avrinningsområde 2022 | Oxunda Vattensamverkan | 2022 | 10 |  | 2022-10-28 | 6594118.401 | 147927.177 | Snuggan |  | Snuggan | 0-2 | 0 | 2 | [78 empty] | <0.0070 | <0.0010 | <0.0010 | 0.0013 | 0.0044 | <0.0010 | 0.0036 | 0.002 | <0.0010 | <0.0010 | <0.0020 | <0.0010 |  | 0.000476 | <0.00060 | 0.00058 | 0.00053
91405 | Kontrollundersökningar Vallentunasjön 2022 | Täby kommun, Tekniska kontoret | 2022 | 10 |  | 2022-10-21 | 6599329.96 | 152315.571 | Vallentunasjön | Va2 | Vallentunasjön Va2 | 0-2 | 0 | 2 | [78 empty] | <0.0070 | <0.0010 | <0.0010 | <0.0010 | 0.0026 | <0.0010 | <0.0010 | <0.0010 | <0.0010 | <0.0010 | <0.0010 | <0.0010 |  | 0.000269 | <0.00060 | <0.00030 | <0.00030
91406 | Miljöövervakningsprogram för Oxundaåns avrinningsområde 2022 | Samhällsbyggnadsavdelningen Sollentuna kommun | 2022 | 10 |  | 2022-10-28 | 6593641.768 | 148411.566 | Väsjön |  | Väsjön | 0-2 | 0 | 2 | [78 empty] | 0.0072 | <0.0010 | <0.0010 | 0.0013 | 0.0036 | <0.0010 | <0.0010 | <0.0010 | <0.0010 | <0.0010 | <0.0010 | <0.0010 |  | 0.000174 | <0.00060 | <0.00030 | <0.00030
91407 | Miljöövervakningsprogram för Oxundaåns avrinningsområde 2022 | Oxunda Vattensamverkan | 2022 | 10 |  | 2022-10-27 | 6593329.082 | 141363.687 | Översjön |  | Översjön | 0-2 | 0 | 2 | [78 empty] | <0.0070 | <0.0010 | <0.0010 | <0.0010 | 0.0015 | <0.0010 | <0.0010 | <0.0010 | <0.0010 | <0.0010 | <0.0010 | <0.0010 |  | 0.000416 | <0.00060 | <0.00030 | <0.00030
91408 | Miljöövervakningsprogram för Oxundaåns avrinningsområde 2023 | Oxunda Vattensamverkan | 2023 | 2 |  | 2023-02-10 | 6598486.06 | 143029.412 | Edssjön |  | Edssjön | Yta | 0.5 | 0.5 | 1.8 | 1.2 | 10.7 | 75.9 |  |  |  | 51 |  | 0.067 | 33 | 22 |  |  | 1200 | 8.1 | [5 empty] | 97 | 1700
91409 | Miljöövervakningsprogram för Oxundaåns avrinningsområde 2023 | Oxunda Vattensamverkan | 2023 | 2 |  | 2023-02-10 | 6598486.06 | 143029.412 | Edssjön |  | Edssjön | 1 | 1 | 1 |  | 1.6 | 8.33 | 59.6
91410 | Miljöövervakningsprogram för Oxundaåns avrinningsområde 2023 | Oxunda Vattensamverkan | 2023 | 2 |  | 2023-02-10 | 6598486.06 | 143029.412 | Edssjön |  | Edssjön | 2 | 2 | 2 |  | 2.6 | 3.44 | 24.2
91411 | Miljöövervakningsprogram för Oxundaåns avrinningsområde 2023 | Oxunda Vattensamverkan | 2023 | 2 |  | 2023-02-10 | 6598486.06 | 143029.412 | Edssjön |  | Edssjön | 3 | 3 | 3 |  | 3.3 | 1.42 | 10.7
91412 | Miljöövervakningsprogram för Oxundaåns avrinningsområde 2023 | Oxunda Vattensamverkan | 2023 | 2 |  | 2023-02-10 | 6598486.06 | 143029.412 | Edssjön |  | Edssjön | 4 | 4 | 4 |  | 3.9 | 0.34 | 2.6
91413 | Miljöövervakningsprogram för Oxundaåns avrinningsområde 2023 | Oxunda Vattensamverkan | 2023 | 2 |  | 2023-02-10 | 6598486.06 | 143029.412 | Edssjön |  | Edssjön | 5 | 5 | 5 |  | 4.3 | 0.15 | 1.1
91414 | Miljöövervakningsprogram för Oxundaåns avrinningsområde 2023 | Oxunda Vattensamverkan | 2023 | 2 |  | 2023-02-10 | 6598486.06 | 143029.412 | Edssjön |  | Edssjön | Botten | 6 | 6 |  | 4.5 | 0 | 0 |  |  |  | 14 |  | 0.077 | 8.6 | 5.8 |  |  | 830 | 7.7 | [5 empty] | 37 | 870
91415 | Miljöövervakningsprogram för Oxundaåns avrinningsområde 2023 | Oxunda Vattensamverkan | 2023 | 2 |  | 2023-02-07 | 6594021.352 | 149489.464 | Fjäturen |  | Fjäturen | Yta | 0.5 | 0.5 | 3.8 | 1.9 | 9.65 | 68.1 |  |  |  | 310 |  | 0.042 | 48 | 2.2 |  |  | 310 | 7.8 | [5 empty] | 66 | 1000
91416 | Miljöövervakningsprogram för Oxundaåns avrinningsområde 2023 | Oxunda Vattensamverkan | 2023 | 2 |  | 2023-02-07 | 6594021.352 | 149489.464 | Fjäturen |  | Fjäturen | 1 | 1 | 1 |  | 2.5 | 8.88 | 63.6
91417 | Miljöövervakningsprogram för Oxundaåns avrinningsområde 2023 | Oxunda Vattensamverkan | 2023 | 2 |  | 2023-02-07 | 6594021.352 | 149489.464 | Fjäturen |  | Fjäturen | 2 | 2 | 2 |  | 3.3 | 7.3 | 53.4
91418 | Miljöövervakningsprogram för Oxundaåns avrinningsområde 2023 | Oxunda Vattensamverkan | 2023 | 2 |  | 2023-02-07 | 6594021.352 | 149489.464 | Fjäturen |  | Fjäturen | 3 | 3 | 3 |  | 3.7 | 6.25 | 46.1
91419 | Miljöövervakningsprogram för Oxundaåns avrinningsområde 2023 | Oxunda Vattensamverkan | 2023 | 2 |  | 2023-02-07 | 6594021.352 | 149489.464 | Fjäturen |  | Fjäturen | 4 | 4 | 4 |  | 3.8 | 5.71 | 42.3
91420 | Miljöövervakningsprogram för Oxundaåns avrinningsområde 2023 | Oxunda Vattensamverkan | 2023 | 2 |  | 2023-02-07 | 6594021.352 | 149489.464 | Fjäturen |  | Fjäturen | 5 | 5 | 5 |  | 4.1 | 4.36 | 32.5
91421 | Miljöövervakningsprogram för Oxundaåns avrinningsområde 2023 | Oxunda Vattensamverkan | 2023 | 2 |  | 2023-02-07 | 6594021.352 | 149489.464 | Fjäturen |  | Fjäturen | 6 | 6 | 6 |  | 4.2 | 3.63 | 27.2
91422 | Miljöövervakningsprogram för Oxundaåns avrinningsområde 2023 | Oxunda Vattensamverkan | 2023 | 2 |  | 2023-02-07 | 6594021.352 | 149489.464 | Fjäturen |  | Fjäturen | 7 | 7 | 7 |  | 4.5 | 2.17 | 16.1
91423 | Miljöövervakningsprogram för Oxundaåns avrinningsområde 2023 | Oxunda Vattensamverkan | 2023 | 2 |  | 2023-02-07 | 6594021.352 | 149489.464 | Fjäturen |  | Fjäturen | Botten | 7.3 | 7.3 |  | 4.6 | 1.83 | 13.8 |  |  |  | 20 |  | 0.104 | 1.9 | 2.3 |  |  | 380 | 7.9 | [5 empty] | 19 | 860
91424 | Miljöövervakningsprogram för Oxundaåns avrinningsområde 2023 | Oxunda Vattensamverkan | 2023 | 2 |  | 2023-02-07 | 6595968.322 | 154755.487 | Gullsjön |  | Gullsjön | Yta | 0.5 | 0.5 | 1.5 | 1.5 | 3.78 | 20.3 |  |  |  | 100 |  | 0.163 | < 1,0 | 5.1 |  |  | 160 | 7.4 | [5 empty] | 30 | 850
91425 | Miljöövervakningsprogram för Oxundaåns avrinningsområde 2023 | Oxunda Vattensamverkan | 2023 | 2 |  | 2023-02-07 | 6595968.322 | 154755.487 | Gullsjön |  | Gullsjön | 1 | 1 | 1 |  | 2.7 | 0.49 | 3.5
91426 | Miljöövervakningsprogram för Oxundaåns avrinningsområde 2023 | Oxunda Vattensamverkan | 2023 | 2 |  | 2023-02-07 | 6595968.322 | 154755.487 | Gullsjön |  | Gullsjön | Botten | 1.5 | 1.5 |  | 1.5 | 0 | 0 |  |  |  | 59 |  | 0.253 | 1.5 | 6.2 |  |  | 460 | 7.4 | [5 empty] | 33 | 1100
91427 | Miljöövervakningsprogram för Oxundaåns avrinningsområde 2023 | Oxunda Vattensamverkan | 2023 | 2 |  | 2023-02-07 | 6594088.462 | 150187.238 | Käringsjön |  | Käringsjön | Yta | 0.5 | 0.5 | 1.4 | 1.3 | 6.51 | 45.3 |  |  |  | 37 |  | 0.553 | 3.9 | 3.7 |  |  | 200 | 7 | [5 empty] | 32 | 1100
91428 | Miljöövervakningsprogram för Oxundaåns avrinningsområde 2023 | Oxunda Vattensamverkan | 2023 | 2 |  | 2023-02-07 | 6594088.462 | 150187.238 | Käringsjön |  | Käringsjön | 1 | 1 | 1 |  | 2.5 | 4.7 | 34.1
91429 | Miljöövervakningsprogram för Oxundaåns avrinningsområde 2023 | Oxunda Vattensamverkan | 2023 | 2 |  | 2023-02-07 | 6594088.462 | 150187.238 | Käringsjön |  | Käringsjön | 2 | 2 | 2 |  | 3.7 | 1.52 | 11
91430 | Miljöövervakningsprogram för Oxundaåns avrinningsområde 2023 | Oxunda Vattensamverkan | 2023 | 2 |  | 2023-02-07 | 6594088.462 | 150187.238 | Käringsjön |  | Käringsjön | 3 | 3 | 3 |  | 3.8 | 0.7 | 5.2
91431 | Miljöövervakningsprogram för Oxundaåns avrinningsområde 2023 | Oxunda Vattensamverkan | 2023 | 2 |  | 2023-02-07 | 6594088.462 | 150187.238 | Käringsjön |  | Käringsjön | Botten | 3.5 | 3.5 |  | 4.1 | 0.22 | 1.6 |  |  |  | 10 |  | 0.512 | 2.2 | 1.2 |  |  | 220 | 7.3 | [5 empty] | 18 | 1100
91432 | Miljöövervakningsprogram för Oxundaåns avrinningsområde 2023 | Oxunda Vattensamverkan | 2023 | 2 |  | 2023-02-07 | 6592970.721 | 150892.303 | Mörtsjön |  | Mörtsjön | Yta | 0.5 | 0.5 | 2.8 | 2.6 | 2.85 | 20.6 |  |  |  | 140 |  | 0.113 | 22 | 2.4 |  |  | 1600 | 7.5 | [5 empty] | 41 | 2100
91433 | Miljöövervakningsprogram för Oxundaåns avrinningsområde 2023 | Oxunda Vattensamverkan | 2023 | 2 |  | 2023-02-07 | 6592970.721 | 150892.303 | Mörtsjön |  | Mörtsjön | 1 | 1 | 1 |  | 3.5 | 0.94 | 7
91434 | Miljöövervakningsprogram för Oxundaåns avrinningsområde 2023 | Oxunda Vattensamverkan | 2023 | 2 |  | 2023-02-07 | 6592970.721 | 150892.303 | Mörtsjön |  | Mörtsjön | 2 | 2 | 2 |  | 4.9 | 1.13 | 8.7
91435 | Miljöövervakningsprogram för Oxundaåns avrinningsområde 2023 | Oxunda Vattensamverkan | 2023 | 2 |  | 2023-02-07 | 6592970.721 | 150892.303 | Mörtsjön |  | Mörtsjön | 3 | 3 | 3 |  | 5.1 | 1.9 | 14.7
91436 | Miljöövervakningsprogram för Oxundaåns avrinningsområde 2023 | Oxunda Vattensamverkan | 2023 | 2 |  | 2023-02-07 | 6592970.721 | 150892.303 | Mörtsjön |  | Mörtsjön | Botten | 3.7 | 3.7 |  | 5.1 | 1.85 | 14.2 |  |  |  | 160 |  | 0.179 | 22 | 2.1 |  |  | 1100 | 7.5 | [5 empty] | 42 | 1800
91437 | Miljöövervakningsprogram för Oxundaåns avrinningsområde 2023 | Oxunda Vattensamverkan | 2023 | 2 |  | 2023-02-08 | 6597890.973 | 148026.594 | Norrviken |  | Norrviken 1 | Yta | 0.5 | 0.5 | 1.1 | 0.4 | 12 | 81.6 |  |  |  | 65 |  | 0.052 | 2.2 | 4.3 |  |  | 450 | 7.7 | [5 empty] | 26 | 1000
91438 | Miljöövervakningsprogram för Oxundaåns avrinningsområde 2023 | Oxunda Vattensamverkan | 2023 | 2 |  | 2023-02-08 | 6597890.973 | 148026.594 | Norrviken |  | Norrviken 1 | 1 | 1 | 1 |  | 1.1 | 6.46 | 44.8
91439 | Miljöövervakningsprogram för Oxundaåns avrinningsområde 2023 | Oxunda Vattensamverkan | 2023 | 2 |  | 2023-02-08 | 6597890.973 | 148026.594 | Norrviken |  | Norrviken 1 | 2 | 2 | 2 |  | 2.8 | 4.65 | 33.8
91440 | Miljöövervakningsprogram för Oxundaåns avrinningsområde 2023 | Oxunda Vattensamverkan | 2023 | 2 |  | 2023-02-08 | 6597890.973 | 148026.594 | Norrviken |  | Norrviken 1 | Botten | 2.3 | 2.3 |  | 2.6 | 4.74 | 34.3
91441 | Miljöövervakningsprogram för Oxundaåns avrinningsområde 2023 | Oxunda Vattensamverkan | 2023 | 2 |  | 2023-02-08 | 6595333.676 | 145946.487 | Norrviken | 2 | Norrviken 2 | Yta | 0.5 | 0.5 | 4 | 2.4 | 11.51 | 83 |  |  |  | 7.7 |  | 0.042 | 17 | 5.6 |  |  | 440 | 7.8 | [5 empty] | 32 | 1200
91442 | Miljöövervakningsprogram för Oxundaåns avrinningsområde 2023 | Oxunda Vattensamverkan | 2023 | 2 |  | 2023-02-08 | 6595333.676 | 145946.487 | Norrviken | 2 | Norrviken 2 | Botten | 10.1 | 10.1 |  | 4.8 | 0.07 | 0.5 |  |  |  | 150 |  | 0.029 | 32 | 2 |  |  | 580 | 7.6 | [5 empty] | 54 | 940
91443 | Miljöövervakningsprogram för Oxundaåns avrinningsområde 2023 | Oxunda Vattensamverkan | 2023 | 2 |  | 2023-02-08 | 6593586.749 | 146288.994 | Norrviken | 3 | Norrviken 3 | Yta | 0.5 | 0.5 | 4.1 | 2.4 | 11.5 | 84.6 |  |  |  | 5.8 |  | 0.028 | 16 | 3.2 |  |  | 330 | 8 | [5 empty] | 32 | 1200
91444 | Miljöövervakningsprogram för Oxundaåns avrinningsområde 2023 | Oxunda Vattensamverkan | 2023 | 2 |  | 2023-02-08 | 6593586.749 | 146288.994 | Norrviken | 3 | Norrviken 3 | 1 | 1 | 1 |  | 3.6 | 9.78 | 72.7
91445 | Miljöövervakningsprogram för Oxundaåns avrinningsområde 2023 | Oxunda Vattensamverkan | 2023 | 2 |  | 2023-02-08 | 6593586.749 | 146288.994 | Norrviken | 3 | Norrviken 3 | 2 | 2 | 2 |  | 3.5 | 9.01 | 67.3
91446 | Miljöövervakningsprogram för Oxundaåns avrinningsområde 2023 | Oxunda Vattensamverkan | 2023 | 2 |  | 2023-02-08 | 6593586.749 | 146288.994 | Norrviken | 3 | Norrviken 3 | 3 | 3 | 3 |  | 3.9 | 8.36 | 62.5
91447 | Miljöövervakningsprogram för Oxundaåns avrinningsområde 2023 | Oxunda Vattensamverkan | 2023 | 2 |  | 2023-02-08 | 6593586.749 | 146288.994 | Norrviken | 3 | Norrviken 3 | 4 | 4 | 4 |  | 4 | 7.29 | 54.8
91448 | Miljöövervakningsprogram för Oxundaåns avrinningsområde 2023 | Oxunda Vattensamverkan | 2023 | 2 |  | 2023-02-08 | 6593586.749 | 146288.994 | Norrviken | 3 | Norrviken 3 | 5 | 5 | 5 |  | 4.1 | 6.42 | 48.2
91449 | Miljöövervakningsprogram för Oxundaåns avrinningsområde 2023 | Oxunda Vattensamverkan | 2023 | 2 |  | 2023-02-08 | 6593586.749 | 146288.994 | Norrviken | 3 | Norrviken 3 | 6 | 6 | 6 |  | 4.2 | 4.63 | 35
91450 | Miljöövervakningsprogram för Oxundaåns avrinningsområde 2023 | Oxunda Vattensamverkan | 2023 | 2 |  | 2023-02-08 | 6593586.749 | 146288.994 | Norrviken | 3 | Norrviken 3 | 7 | 7 | 7 |  | 4.2 | 3.23 | 24.3
91451 | Miljöövervakningsprogram för Oxundaåns avrinningsområde 2023 | Oxunda Vattensamverkan | 2023 | 2 |  | 2023-02-08 | 6593586.749 | 146288.994 | Norrviken | 3 | Norrviken 3 | 8 | 8 | 8 |  | 4.2 | 1.74 | 13.1
91452 | Miljöövervakningsprogram för Oxundaåns avrinningsområde 2023 | Oxunda Vattensamverkan | 2023 | 2 |  | 2023-02-08 | 6593586.749 | 146288.994 | Norrviken | 3 | Norrviken 3 | 9 | 9 | 9 |  | 4.3 | 0.6 | 4.7
91453 | Miljöövervakningsprogram för Oxundaåns avrinningsområde 2023 | Oxunda Vattensamverkan | 2023 | 2 |  | 2023-02-08 | 6593586.749 | 146288.994 | Norrviken | 3 | Norrviken 3 | 10 | 10 | 10 |  | 4.4 | 1.26 | 4.5
91454 | Miljöövervakningsprogram för Oxundaåns avrinningsområde 2023 | Oxunda Vattensamverkan | 2023 | 2 |  | 2023-02-08 | 6593586.749 | 146288.994 | Norrviken | 3 | Norrviken 3 | Botten | 11 | 11 |  | 4.6 | 0.33 | 4.1 |  |  |  | 96 |  | 0.039 | 31 | 0.94 |  |  | 690 | 7.6 | [5 empty] | 45 | 810
91455 | Miljöövervakningsprogram för Oxundaåns avrinningsområde 2023 | Oxunda Vattensamverkan | 2023 | 2 |  | 2023-02-08 | 6596025.547 | 145594.181 | Norrviken | 4 | Norrviken 4 | Yta | 0.5 | 0.5 | 1.8 | 2 | 12.03 | 55.6 |  |  |  | 51 |  | 0.08 | 8.3 | 5.5 |  |  | 770 | 7.7 | [5 empty] | 34 | 1300
91456 | Miljöövervakningsprogram för Oxundaåns avrinningsområde 2023 | Oxunda Vattensamverkan | 2023 | 2 |  | 2023-02-08 | 6596025.547 | 145594.181 | Norrviken | 4 | Norrviken 4 | 1 | 1 | 1 |  | 3.5 | 9.43 | 69.4
91457 | Miljöövervakningsprogram för Oxundaåns avrinningsområde 2023 | Oxunda Vattensamverkan | 2023 | 2 |  | 2023-02-08 | 6596025.547 | 145594.181 | Norrviken | 4 | Norrviken 4 | Botten | 1.5 | 1.5 |  | 3.6 | 8.51 | 63.2
91458 | Miljöövervakningsprogram för Oxundaåns avrinningsområde 2023 | Oxunda Vattensamverkan | 2023 | 2 |  | 2023-02-10 | 6604928.446 | 141666.521 | Oxundasjön |  | Oxundasjön | Yta | 0.5 | 0.5 | 1 | 1.4 | 12.9 | 91.5 |  |  |  | 19 |  | 0.173 | 11 | 2.1 |  |  | 1400 | 7.6 | [5 empty] | 48 | 900
91459 | Miljöövervakningsprogram för Oxundaåns avrinningsområde 2023 | Oxunda Vattensamverkan | 2023 | 2 |  | 2023-02-10 | 6604928.446 | 141666.521 | Oxundasjön |  | Oxundasjön | 1 | 1 | 1 |  | 1.1 | 10.92 | 77
91460 | Miljöövervakningsprogram för Oxundaåns avrinningsområde 2023 | Oxunda Vattensamverkan | 2023 | 2 |  | 2023-02-10 | 6604928.446 | 141666.521 | Oxundasjön |  | Oxundasjön | 2 | 2 | 2 |  | 1.9 | 9.23 | 66.4
91461 | Miljöövervakningsprogram för Oxundaåns avrinningsområde 2023 | Oxunda Vattensamverkan | 2023 | 2 |  | 2023-02-10 | 6604928.446 | 141666.521 | Oxundasjön |  | Oxundasjön | 3 | 3 | 3 |  | 2.7 | 5.62 | 41.5
91462 | Miljöövervakningsprogram för Oxundaåns avrinningsområde 2023 | Oxunda Vattensamverkan | 2023 | 2 |  | 2023-02-10 | 6604928.446 | 141666.521 | Oxundasjön |  | Oxundasjön | 4 | 4 | 4 |  | 3.5 | 3.91 | 29.4
91463 | Miljöövervakningsprogram för Oxundaåns avrinningsområde 2023 | Oxunda Vattensamverkan | 2023 | 2 |  | 2023-02-10 | 6604928.446 | 141666.521 | Oxundasjön |  | Oxundasjön | 5 | 5 | 5 |  | 4 | 2.87 | 22
91464 | Miljöövervakningsprogram för Oxundaåns avrinningsområde 2023 | Oxunda Vattensamverkan | 2023 | 2 |  | 2023-02-10 | 6604928.446 | 141666.521 | Oxundasjön |  | Oxundasjön | Botten | 6 | 6 |  | 4.8 | 0.36 | 2.4 |  |  |  | 4.3 |  | 0.033 | 28 | 14 |  |  | 710 | 7.5 | [5 empty] | 40 | 1600
91465 | Miljöövervakningsprogram för Oxundaåns avrinningsområde 2023 | Oxunda Vattensamverkan | 2023 | 2 |  | 2023-02-09 | 6592530.896 | 144938.686 | Ravalen |  | Ravalen | Yta | 0.5 | 0.5 | 2.2 | 2.2 | 1.98 | 14.3 |  |  |  | 290 |  | 0.164 | 4.8 | 11 |  |  | 580 | 7.4 | [5 empty] | 59 | 1700
91466 | Miljöövervakningsprogram för Oxundaåns avrinningsområde 2023 | Oxunda Vattensamverkan | 2023 | 2 |  | 2023-02-09 | 6592530.896 | 144938.686 | Ravalen |  | Ravalen | Botten | 1.5 | 1.5 |  | 2.9 | 0 | 0 |  |  |  | 490 |  | 0.129 | 11 | 8.6 |  |  | 750 | 7.5 | [5 empty] | 46 | 1400
91467 | Miljöövervakningsprogram för Oxundaåns avrinningsområde 2023 | Samhällsbyggnadsavdelningen Sollentuna kommun | 2023 | 2 |  | 2023-02-09 | 6592309.038 | 149693.066 | Rösjön |  | Rösjön | Yta | 0.5 | 0.5 | 3.5 | 1.7 | 13.65 | 96.3 |  |  |  | 9.8 |  | 0.09 | < 1,0 | 3.2 |  |  | 230 | 7.6 | [5 empty] | 17 | 690
91468 | Miljöövervakningsprogram för Oxundaåns avrinningsområde 2023 | Samhällsbyggnadsavdelningen Sollentuna kommun | 2023 | 2 |  | 2023-02-09 | 6592309.038 | 149693.066 | Rösjön |  | Rösjön | 1 | 1 | 1 |  | 2.9 | 11.44 | 83.4
91469 | Miljöövervakningsprogram för Oxundaåns avrinningsområde 2023 | Samhällsbyggnadsavdelningen Sollentuna kommun | 2023 | 2 |  | 2023-02-09 | 6592309.038 | 149693.066 | Rösjön |  | Rösjön | 2 | 2 | 2 |  | 3.7 | 8.23 | 61.8
91470 | Miljöövervakningsprogram för Oxundaåns avrinningsområde 2023 | Samhällsbyggnadsavdelningen Sollentuna kommun | 2023 | 2 |  | 2023-02-09 | 6592309.038 | 149693.066 | Rösjön |  | Rösjön | 3 | 3 | 3 |  | 4.6 | 4.29 | 32.8
91471 | Miljöövervakningsprogram för Oxundaåns avrinningsområde 2023 | Samhällsbyggnadsavdelningen Sollentuna kommun | 2023 | 2 |  | 2023-02-09 | 6592309.038 | 149693.066 | Rösjön |  | Rösjön | 4 | 4 | 4 |  | 4.9 | 3.14 | 24.2
91472 | Miljöövervakningsprogram för Oxundaåns avrinningsområde 2023 | Samhällsbyggnadsavdelningen Sollentuna kommun | 2023 | 2 |  | 2023-02-09 | 6592309.038 | 149693.066 | Rösjön |  | Rösjön | 5 | 5 | 5 |  | 5 | 2.66 | 20.6
91473 | Miljöövervakningsprogram för Oxundaåns avrinningsområde 2023 | Samhällsbyggnadsavdelningen Sollentuna kommun | 2023 | 2 |  | 2023-02-09 | 6592309.038 | 149693.066 | Rösjön |  | Rösjön | Botten | 6 | 6 |  | 5.1 | 2.13 | 16.4 |  |  |  | 17 |  | 0.051 | 9.3 | 3.6 |  |  | 300 | 7.5 | [5 empty] | 24 | 640
91474 | Miljöövervakningsprogram för Oxundaåns avrinningsområde 2023 | Oxunda Vattensamverkan | 2023 | 2 |  | 2023-02-09 | 6594118.401 | 147927.177 | Snuggan |  | Snuggan | Yta | 0.5 | 0.5 | 0.8 | 1.5 | 12.42 | 86.8 |  |  |  | 140 |  | 0.686 | 2.7 | 2 |  |  | 82 | 5.9 | [5 empty] | 36 | 1100
91475 | Miljöövervakningsprogram för Oxundaåns avrinningsområde 2023 | Oxunda Vattensamverkan | 2023 | 2 |  | 2023-02-09 | 6594118.401 | 147927.177 | Snuggan |  | Snuggan | 1 | 1 | 1 |  | 2.9 | 6.72 | 49.1
91476 | Miljöövervakningsprogram för Oxundaåns avrinningsområde 2023 | Oxunda Vattensamverkan | 2023 | 2 |  | 2023-02-09 | 6594118.401 | 147927.177 | Snuggan |  | Snuggan | 2 | 2 | 2 |  | 4 | 3.37 | 25.5
91477 | Miljöövervakningsprogram för Oxundaåns avrinningsområde 2023 | Oxunda Vattensamverkan | 2023 | 2 |  | 2023-02-09 | 6594118.401 | 147927.177 | Snuggan |  | Snuggan | Botten | 2.5 | 2.5 |  | 4.3 | 2.17 | 16.9 |  |  |  | 230 |  | 0.775 | 1.6 | 2.3 |  |  | 51 | 5.6 | [5 empty] | 34 | 1100
91478 | Miljöövervakningsprogram för Oxundaåns avrinningsområde 2023 | Samhällsbyggnadsavdelningen Sollentuna kommun | 2023 | 2 |  | 2023-02-09 | 6593641.768 | 148411.566 | Väsjön |  | Väsjön | Yta | 0.5 | 0.5 | >2,8 | 2.5 | 7.45 | 69.4 |  |  |  | 57 |  | 0.182 | 1.6 | 3.6 |  |  | 490 | 7.7 | [5 empty] | 30 | 920
91479 | Miljöövervakningsprogram för Oxundaåns avrinningsområde 2023 | Samhällsbyggnadsavdelningen Sollentuna kommun | 2023 | 2 |  | 2023-02-09 | 6593641.768 | 148411.566 | Väsjön |  | Väsjön | 1 | 1 | 1 |  | 3.7 | 2.8 | 21
91480 | Miljöövervakningsprogram för Oxundaåns avrinningsområde 2023 | Samhällsbyggnadsavdelningen Sollentuna kommun | 2023 | 2 |  | 2023-02-09 | 6593641.768 | 148411.566 | Väsjön |  | Väsjön | 2 | 2 | 2 |  | 4.5 | 0.37 | 2.9
91481 | Miljöövervakningsprogram för Oxundaåns avrinningsområde 2023 | Samhällsbyggnadsavdelningen Sollentuna kommun | 2023 | 2 |  | 2023-02-09 | 6593641.768 | 148411.566 | Väsjön |  | Väsjön | Botten | 2.5 | 2.5 |  | 5 | 0.17 | 1.3 |  |  |  | 290 |  | 0.062 | 2.4 | 3.9 |  |  | 180 | 7.7 | [5 empty] | 28 | 1000
91482 | Miljöövervakningsprogram för Oxundaåns avrinningsområde 2023 | Oxunda Vattensamverkan | 2023 | 2 |  | 2023-02-09 | 6593329.082 | 141363.687 | Översjön |  | Översjön | Yta | 0.5 | 0.5 | 3.8 | 1.9 | 8.77 | 63.4 |  |  |  | 150 |  | 0.048 | < 1,0 | 2 |  |  | 200 | 7.5 | [5 empty] | 22 | 850
91483 | Miljöövervakningsprogram för Oxundaåns avrinningsområde 2023 | Oxunda Vattensamverkan | 2023 | 2 |  | 2023-02-09 | 6593329.082 | 141363.687 | Översjön |  | Översjön | 1 | 1 | 1 |  | 2.1 | 6.62 | 48.1
91484 | Miljöövervakningsprogram för Oxundaåns avrinningsområde 2023 | Oxunda Vattensamverkan | 2023 | 2 |  | 2023-02-09 | 6593329.082 | 141363.687 | Översjön |  | Översjön | 2 | 2 | 2 |  | 3.4 | 7.29 | 54.8
91485 | Miljöövervakningsprogram för Oxundaåns avrinningsområde 2023 | Oxunda Vattensamverkan | 2023 | 2 |  | 2023-02-09 | 6593329.082 | 141363.687 | Översjön |  | Översjön | 3 | 3 | 3 |  | 3.4 | 7.33 | 55.2
91486 | Miljöövervakningsprogram för Oxundaåns avrinningsområde 2023 | Oxunda Vattensamverkan | 2023 | 2 |  | 2023-02-09 | 6593329.082 | 141363.687 | Översjön |  | Översjön | Botten | 3.5 | 3.5 |  | 4 | 3.92 | 28.4 |  |  |  | 100 |  | 0.078 | < 1,0 | 1.1 |  |  | 140 | 7.5 | [5 empty] | 20 | 920
91487 | Miljöövervakningsprogram för Oxundaåns avrinningsområde 2023 | Oxunda Vattensamverkan | 2023 | 8 |  | 2023-08-11 | 6598486.06 | 143029.412 | Edssjön |  | Edssjön | Yta | 0.5 | 0.5 | 0.8 | 17.9 | 7.92 | 83.4 |  |  | 2.5 | 5.9 |  | 0.047 | 4.2 | 14 | 60 |  | 2.4 | 8.3 | [5 empty] | 82 | 600
91488 | Miljöövervakningsprogram för Oxundaåns avrinningsområde 2023 | Oxunda Vattensamverkan | 2023 | 8 |  | 2023-08-11 | 6598486.06 | 143029.412 | Edssjön |  | Edssjön | 1 | 1 | 1 |  | 17.9 | 7.76 | 81.8
91489 | Miljöövervakningsprogram för Oxundaåns avrinningsområde 2023 | Oxunda Vattensamverkan | 2023 | 8 |  | 2023-08-11 | 6598486.06 | 143029.412 | Edssjön |  | Edssjön | 2 | 2 | 2 |  | 17.9 | 7.61 | 80
91490 | Miljöövervakningsprogram för Oxundaåns avrinningsområde 2023 | Oxunda Vattensamverkan | 2023 | 8 |  | 2023-08-11 | 6598486.06 | 143029.412 | Edssjön |  | Edssjön | 3 | 3 | 3 |  | 17.9 | 7.4 | 78
91491 | Miljöövervakningsprogram för Oxundaåns avrinningsområde 2023 | Oxunda Vattensamverkan | 2023 | 8 |  | 2023-08-11 | 6598486.06 | 143029.412 | Edssjön |  | Edssjön | 4 | 4 | 4 |  | 17.9 | 7.43 | 78.3
91492 | Miljöövervakningsprogram för Oxundaåns avrinningsområde 2023 | Oxunda Vattensamverkan | 2023 | 8 |  | 2023-08-11 | 6598486.06 | 143029.412 | Edssjön |  | Edssjön | Botten | 4.8 | 4.8 |  | 17.8 | 7.42 | 77 |  |  | 2.5 | 6.6 |  | 0.044 | 9.2 | 15 |  |  | 2.6 | 8.4 | [5 empty] | 53 | 590
91493 | Miljöövervakningsprogram för Oxundaåns avrinningsområde 2023 | Oxunda Vattensamverkan | 2023 | 8 |  | 2023-08-09 | 6594021.352 | 149489.464 | Fjäturen |  | Fjäturen | Yta | 0.5 | 0.5 | 1.8 | 19.1 | 8.12 | 88.2 |  |  | 2.3 | 4.9 |  | 0.041 | 1.4 | 1.9 | 7.9 |  | 1.7 | 8.1 | [5 empty] | 14 | 460
91494 | Miljöövervakningsprogram för Oxundaåns avrinningsområde 2023 | Oxunda Vattensamverkan | 2023 | 8 |  | 2023-08-09 | 6594021.352 | 149489.464 | Fjäturen |  | Fjäturen | 1 | 1 | 1 |  | 19.1 | 8.23 | 89.8
91495 | Miljöövervakningsprogram för Oxundaåns avrinningsområde 2023 | Oxunda Vattensamverkan | 2023 | 8 |  | 2023-08-09 | 6594021.352 | 149489.464 | Fjäturen |  | Fjäturen | 4 | 4 | 4 |  | 19.1 | 8.27 | 90.2
91496 | Miljöövervakningsprogram för Oxundaåns avrinningsområde 2023 | Oxunda Vattensamverkan | 2023 | 8 |  | 2023-08-09 | 6594021.352 | 149489.464 | Fjäturen |  | Fjäturen | 3 | 3 | 3 |  | 19.1 | 8.25 | 90.2
91497 | Miljöövervakningsprogram för Oxundaåns avrinningsområde 2023 | Oxunda Vattensamverkan | 2023 | 8 |  | 2023-08-09 | 6594021.352 | 149489.464 | Fjäturen |  | Fjäturen | 4 | 4 | 4 |  | 19.1 | 8.25 | 90.2
91498 | Miljöövervakningsprogram för Oxundaåns avrinningsområde 2023 | Oxunda Vattensamverkan | 2023 | 8 |  | 2023-08-09 | 6594021.352 | 149489.464 | Fjäturen |  | Fjäturen | 5 | 5 | 5 |  | 19.1 | 8.24 | 89.8
91499 | Miljöövervakningsprogram för Oxundaåns avrinningsområde 2023 | Oxunda Vattensamverkan | 2023 | 8 |  | 2023-08-09 | 6594021.352 | 149489.464 | Fjäturen |  | Fjäturen | 6 | 6 | 6 |  | 14.5 | 3.3 | 38
91500 | Miljöövervakningsprogram för Oxundaåns avrinningsområde 2023 | Oxunda Vattensamverkan | 2023 | 8 |  | 2023-08-09 | 6594021.352 | 149489.464 | Fjäturen |  | Fjäturen | 7 | 7 | 7 |  | 10.9 | 1.1 | 10
91501 | Miljöövervakningsprogram för Oxundaåns avrinningsområde 2023 | Oxunda Vattensamverkan | 2023 | 8 |  | 2023-08-09 | 6594021.352 | 149489.464 | Fjäturen |  | Fjäturen | Botten | 7.7 | 7.7 |  | 10 | 0.58 | 5.5 |  |  | 2.5 | < 3,0 |  | 0.04 | 18 | 8.9 |  |  | 1.4 | 8.3 | [5 empty] | 78 | 490
91502 | Miljöövervakningsprogram för Oxundaåns avrinningsområde 2023 | Oxunda Vattensamverkan | 2023 | 8 |  | 2023-08-07 | 6595968.322 | 154755.487 | Gullsjön |  | Gullsjön | Yta | 0.5 | 0.5 | >1,7 | 19.3 | 5.39 | 61.5 |  |  | 1.4 | 8.8 |  | 0.114 | 1.5 | 1.3 | 12 |  | 4.9 | 7.5 | [5 empty] | 23 | 370
91503 | Miljöövervakningsprogram för Oxundaåns avrinningsområde 2023 | Oxunda Vattensamverkan | 2023 | 8 |  | 2023-08-07 | 6595968.322 | 154755.487 | Gullsjön |  | Gullsjön | 1 | 1 | 1 |  | 18.9 | 3.6 | 38.5
91504 | Miljöövervakningsprogram för Oxundaåns avrinningsområde 2023 | Oxunda Vattensamverkan | 2023 | 8 |  | 2023-08-07 | 6595968.322 | 154755.487 | Gullsjön |  | Gullsjön | Botten | 1.3 | 1.3 |  | 18.4 | 0.66 | 7 |  |  | 1.5 | 4.7 |  | 0.121 | 1.5 | 1.9 |  |  | 2.8 | 7.2 | [5 empty] | 21 | 450
91505 | Miljöövervakningsprogram för Oxundaåns avrinningsområde 2023 | Oxunda Vattensamverkan | 2023 | 8 |  | 2023-08-09 | 6594088.462 | 150187.238 | Käringsjön |  | Käringsjön | Yta | 0.5 | 0.5 | 1 | 18 | 5.6 | 59 |  |  | 0.61 | 24 |  | 0.394 | 1.4 | 1.3 | 6.5 |  | 12 | 7.3 | [5 empty] | 180 | 790
91506 | Miljöövervakningsprogram för Oxundaåns avrinningsområde 2023 | Oxunda Vattensamverkan | 2023 | 8 |  | 2023-08-09 | 6594088.462 | 150187.238 | Käringsjön |  | Käringsjön | 1 | 1 | 1 |  | 18 | 5.45 | 58
91507 | Miljöövervakningsprogram för Oxundaåns avrinningsområde 2023 | Oxunda Vattensamverkan | 2023 | 8 |  | 2023-08-09 | 6594088.462 | 150187.238 | Käringsjön |  | Käringsjön | 2 | 2 | 2 |  | 13 | 0.6 | 6
91508 | Miljöövervakningsprogram för Oxundaåns avrinningsområde 2023 | Oxunda Vattensamverkan | 2023 | 8 |  | 2023-08-09 | 6594088.462 | 150187.238 | Käringsjön |  | Käringsjön | 3 | 3 | 3 |  | 8.9 | 0.25 | 2.3
91509 | Miljöövervakningsprogram för Oxundaåns avrinningsområde 2023 | Oxunda Vattensamverkan | 2023 | 8 |  | 2023-08-09 | 6594088.462 | 150187.238 | Käringsjön |  | Käringsjön | Botten | 3.6 | 3.6 |  | 7.5 | 0.2 | 1.7 |  |  | 2.9 | 600 |  | 0.072 | 390 | 8.6 |  |  | 5 | 7.9 | [5 empty] | 460 | 1000
91510 | Miljöövervakningsprogram för Oxundaåns avrinningsområde 2023 | Oxunda Vattensamverkan | 2023 | 8 |  | 2023-08-07 | 6592970.721 | 150892.303 | Mörtsjön |  | Mörtsjön | Yta | 0.5 | 0.5 | 2.1 | 20 | 8.45 | 94.4 |  |  | 1.8 | 4.8 |  | 0.094 | 1.1 | 4.2 | 21 |  | 3.1 | 7.9 | [5 empty] | 28 | 420
91511 | Miljöövervakningsprogram för Oxundaåns avrinningsområde 2023 | Oxunda Vattensamverkan | 2023 | 8 |  | 2023-08-07 | 6592970.721 | 150892.303 | Mörtsjön |  | Mörtsjön | 1 | 1 | 1 |  | 19.8 | 8.1 | 90
91512 | Miljöövervakningsprogram för Oxundaåns avrinningsområde 2023 | Oxunda Vattensamverkan | 2023 | 8 |  | 2023-08-07 | 6592970.721 | 150892.303 | Mörtsjön |  | Mörtsjön | 2 | 2 | 2 |  | 19.3 | 6.51 | 71.5
91513 | Miljöövervakningsprogram för Oxundaåns avrinningsområde 2023 | Oxunda Vattensamverkan | 2023 | 8 |  | 2023-08-07 | 6592970.721 | 150892.303 | Mörtsjön |  | Mörtsjön | 3 | 3 | 3 |  | 17.5 | 0.6 | 6
91514 | Miljöövervakningsprogram för Oxundaåns avrinningsområde 2023 | Oxunda Vattensamverkan | 2023 | 8 |  | 2023-08-07 | 6592970.721 | 150892.303 | Mörtsjön |  | Mörtsjön | Botten | 3.5 | 3.5 |  | 15.3 | 0.4 | 3.9 |  |  | 2.1 | 140 |  | 0.144 | 1.9 | 27 |  |  | 26 | 7.4 | [5 empty] | 100 | 890
91515 | Miljöövervakningsprogram för Oxundaåns avrinningsområde 2023 | Oxunda Vattensamverkan | 2023 | 8 |  | 2023-08-08 | 6597890.973 | 148026.594 | Norrviken | 1 | Norrviken 1 | Yta | 0.5 | 0.5 | 1.1 | 19.7 | 6.11 | 68.1 |  |  | 2.5 | 80 |  | 0.073 | 6.2 | 8.7 | 46 |  | 72 | 8 | [5 empty] | 76 | 700
91516 | Miljöövervakningsprogram för Oxundaåns avrinningsområde 2023 | Oxunda Vattensamverkan | 2023 | 8 |  | 2023-08-08 | 6597890.973 | 148026.594 | Norrviken | 1 | Norrviken 1 | 1 | 1 | 1 |  | 19.7 | 5.67 | 64.9
91517 | Miljöövervakningsprogram för Oxundaåns avrinningsområde 2023 | Oxunda Vattensamverkan | 2023 | 8 |  | 2023-08-08 | 6597890.973 | 148026.594 | Norrviken | 1 | Norrviken 1 | Botten | 1.6 | 1.6 |  | 18.7 | 1.1 | 11.4
91518 | Miljöövervakningsprogram för Oxundaåns avrinningsområde 2023 | Oxunda Vattensamverkan | 2023 | 8 |  | 2023-08-08 | 6595333.676 | 145946.487 | Norrviken | 2 | Norrviken 2 | Yta | 0.5 | 0.5 | 3.5 | 20.2 | 7.86 | 89.1 |  |  | 2.5 | 19 |  | 0.033 | 8.2 | 2 | 6.4 |  | 5.6 | 8.2 | [5 empty] | 31 | 490
91519 | Miljöövervakningsprogram för Oxundaåns avrinningsområde 2023 | Oxunda Vattensamverkan | 2023 | 8 |  | 2023-08-08 | 6595333.676 | 145946.487 | Norrviken | 2 | Norrviken 2 | 1 | 1 | 1 |  | 20.2 | 7.73 | 88.2
91520 | Miljöövervakningsprogram för Oxundaåns avrinningsområde 2023 | Oxunda Vattensamverkan | 2023 | 8 |  | 2023-08-08 | 6595333.676 | 145946.487 | Norrviken | 2 | Norrviken 2 | 2 | 2 | 2 |  | 20.2 | 7.72 | 88.1
91521 | Miljöövervakningsprogram för Oxundaåns avrinningsområde 2023 | Oxunda Vattensamverkan | 2023 | 8 |  | 2023-08-08 | 6595333.676 | 145946.487 | Norrviken | 2 | Norrviken 2 | 3 | 3 | 3 |  | 20.2 | 7.7 | 87.9
91522 | Miljöövervakningsprogram för Oxundaåns avrinningsområde 2023 | Oxunda Vattensamverkan | 2023 | 8 |  | 2023-08-08 | 6595333.676 | 145946.487 | Norrviken | 2 | Norrviken 2 | 4 | 4 | 4 |  | 20.2 | 7.69 | 87.7
91523 | Miljöövervakningsprogram för Oxundaåns avrinningsområde 2023 | Oxunda Vattensamverkan | 2023 | 8 |  | 2023-08-08 | 6595333.676 | 145946.487 | Norrviken | 2 | Norrviken 2 | 5 | 5 | 5 |  | 20.2 | 7.66 | 87.4
91524 | Miljöövervakningsprogram för Oxundaåns avrinningsområde 2023 | Oxunda Vattensamverkan | 2023 | 8 |  | 2023-08-08 | 6595333.676 | 145946.487 | Norrviken | 2 | Norrviken 2 | 6 | 6 | 6 |  | 19.8 | 6.93 | 77
91525 | Miljöövervakningsprogram för Oxundaåns avrinningsområde 2023 | Oxunda Vattensamverkan | 2023 | 8 |  | 2023-08-08 | 6595333.676 | 145946.487 | Norrviken | 2 | Norrviken 2 | 7 | 7 | 7 |  | 17 | 0.55 | 5
91526 | Miljöövervakningsprogram för Oxundaåns avrinningsområde 2023 | Oxunda Vattensamverkan | 2023 | 8 |  | 2023-08-08 | 6595333.676 | 145946.487 | Norrviken | 2 | Norrviken 2 | Botten | 7.3 | 7.3 |  | 15.5 | 0.21 | 2.1 |  |  | 2.6 | 110 |  | 0.03 | 28 | 6.2 |  |  | 7 | 8 | [5 empty] | 49 | 530
91527 | Miljöövervakningsprogram för Oxundaåns avrinningsområde 2023 | Oxunda Vattensamverkan | 2023 | 8 |  | 2023-08-08 | 6593586.749 | 146288.994 | Norrviken | 3 | Norrviken 3 | Yta | 0.5 | 0.5 | 4.5 | 19.8 | 7.6 | 86 |  |  | 2.5 | 27 |  | 0.03 | 9.1 | 1.6 | 4.9 |  | 5.1 | 8.2 | [5 empty] | 29 | 530
91528 | Miljöövervakningsprogram för Oxundaåns avrinningsområde 2023 | Oxunda Vattensamverkan | 2023 | 8 |  | 2023-08-08 | 6593586.749 | 146288.994 | Norrviken | 3 | Norrviken 3 | 1 | 1 | 1 |  | 19.8 | 7.54 | 85.4
91529 | Miljöövervakningsprogram för Oxundaåns avrinningsområde 2023 | Oxunda Vattensamverkan | 2023 | 8 |  | 2023-08-08 | 6593586.749 | 146288.994 | Norrviken | 3 | Norrviken 3 | 2 | 2 | 2 |  | 19.8 | 7.52 | 85.2
91530 | Miljöövervakningsprogram för Oxundaåns avrinningsområde 2023 | Oxunda Vattensamverkan | 2023 | 8 |  | 2023-08-08 | 6593586.749 | 146288.994 | Norrviken | 3 | Norrviken 3 | 3 | 3 | 3 |  | 19.8 | 7.52 | 85.1
91531 | Miljöövervakningsprogram för Oxundaåns avrinningsområde 2023 | Oxunda Vattensamverkan | 2023 | 8 |  | 2023-08-08 | 6593586.749 | 146288.994 | Norrviken | 3 | Norrviken 3 | 4 | 4 | 4 |  | 19.8 | 7.51 | 85
91532 | Miljöövervakningsprogram för Oxundaåns avrinningsområde 2023 | Oxunda Vattensamverkan | 2023 | 8 |  | 2023-08-08 | 6593586.749 | 146288.994 | Norrviken | 3 | Norrviken 3 | 5 | 5 | 5 |  | 19.9 | 7.5 | 85
91533 | Miljöövervakningsprogram för Oxundaåns avrinningsområde 2023 | Oxunda Vattensamverkan | 2023 | 8 |  | 2023-08-08 | 6593586.749 | 146288.994 | Norrviken | 3 | Norrviken 3 | 6 | 6 | 6 |  | 19.8 | 7.49 | 84.8
91534 | Miljöövervakningsprogram för Oxundaåns avrinningsområde 2023 | Oxunda Vattensamverkan | 2023 | 8 |  | 2023-08-08 | 6593586.749 | 146288.994 | Norrviken | 3 | Norrviken 3 | 7 | 7 | 7 |  | 17.9 | 2.06 | 22.4
91535 | Miljöövervakningsprogram för Oxundaåns avrinningsområde 2023 | Oxunda Vattensamverkan | 2023 | 8 |  | 2023-08-08 | 6593586.749 | 146288.994 | Norrviken | 3 | Norrviken 3 | 8 | 8 | 8 |  | 13.6 | 0.62 | 5.8
91536 | Miljöövervakningsprogram för Oxundaåns avrinningsområde 2023 | Oxunda Vattensamverkan | 2023 | 8 |  | 2023-08-08 | 6593586.749 | 146288.994 | Norrviken | 3 | Norrviken 3 | 9 | 9 | 9 |  | 12 | 0.28 | 2.6
91537 | Miljöövervakningsprogram för Oxundaåns avrinningsområde 2023 | Oxunda Vattensamverkan | 2023 | 8 |  | 2023-08-08 | 6593586.749 | 146288.994 | Norrviken | 3 | Norrviken 3 | Botten | 10 | 10 |  | 11 | 0.21 | 2 |  |  | 3.1 | 860 |  | 0.054 | 270 | 8.9 |  |  | 6.5 | 7.8 | [5 empty] | 290 | 1200
91538 | Miljöövervakningsprogram för Oxundaåns avrinningsområde 2023 | Oxunda Vattensamverkan | 2023 | 8 |  | 2023-08-08 | 6596025.547 | 145594.181 | Norrviken | 4 | Norrviken 4 | Yta | 0.5 | 0.5 | >2,0 | 20.4 | 8.04 | 92.5 |  |  | 2.5 | 4.7 |  | 0.036 | 3.8 | 2.2 | 9.2 |  | 3 | 8.2 | [5 empty] | 25 | 470
91539 | Miljöövervakningsprogram för Oxundaåns avrinningsområde 2023 | Oxunda Vattensamverkan | 2023 | 8 |  | 2023-08-08 | 6596025.547 | 145594.181 | Norrviken | 4 | Norrviken 4 | 1 | 1 | 1 |  | 20.4 | 8.05 | 92.4
91540 | Miljöövervakningsprogram för Oxundaåns avrinningsområde 2023 | Oxunda Vattensamverkan | 2023 | 8 |  | 2023-08-08 | 6596025.547 | 145594.181 | Norrviken | 4 | Norrviken 4 | Botten | 1.5 | 1.5 |  | 20.4 | 7.75 | 89
91541 | Miljöövervakningsprogram för Oxundaåns avrinningsområde 2023 | Oxunda Vattensamverkan | 2023 | 8 |  | 2023-08-09 | 6604928.446 | 141666.521 | Oxundasjön |  | Oxundasjön | Yta | 0.5 | 0.5 | 0.9 | 19.4 | 8.7 | 95.6 |  |  | 2.5 | 6.1 |  | 0.04 | 17 | 9.9 | 28 |  | 2.5 | 8.3 | [5 empty] | 63 | 480
91542 | Miljöövervakningsprogram för Oxundaåns avrinningsområde 2023 | Oxunda Vattensamverkan | 2023 | 8 |  | 2023-08-09 | 6604928.446 | 141666.521 | Oxundasjön |  | Oxundasjön | 1 | 1 | 1 |  | 19.4 | 8.67 | 95.1
91543 | Miljöövervakningsprogram för Oxundaåns avrinningsområde 2023 | Oxunda Vattensamverkan | 2023 | 8 |  | 2023-08-09 | 6604928.446 | 141666.521 | Oxundasjön |  | Oxundasjön | 2 | 2 | 2 |  | 19.4 | 8.64 | 94.8
91544 | Miljöövervakningsprogram för Oxundaåns avrinningsområde 2023 | Oxunda Vattensamverkan | 2023 | 8 |  | 2023-08-09 | 6604928.446 | 141666.521 | Oxundasjön |  | Oxundasjön | 3 | 3 | 3 |  | 19.4 | 8.63 | 94.7
91545 | Miljöövervakningsprogram för Oxundaåns avrinningsområde 2023 | Oxunda Vattensamverkan | 2023 | 8 |  | 2023-08-09 | 6604928.446 | 141666.521 | Oxundasjön |  | Oxundasjön | 4 | 4 | 4 |  | 19.4 | 8.6 | 94.3
91546 | Miljöövervakningsprogram för Oxundaåns avrinningsområde 2023 | Oxunda Vattensamverkan | 2023 | 8 |  | 2023-08-09 | 6604928.446 | 141666.521 | Oxundasjön |  | Oxundasjön | 5 | 5 | 5 |  | 19.4 | 8.59 | 94
91547 | Miljöövervakningsprogram för Oxundaåns avrinningsområde 2023 | Oxunda Vattensamverkan | 2023 | 8 |  | 2023-08-09 | 6604928.446 | 141666.521 | Oxundasjön |  | Oxundasjön | Botten | 5.7 | 5.7 |  | 19.4 | 6.73 | 74 |  |  | 0.87 | 70 |  | 0.853 | 11 | 7.6 |  |  | 14 | 6.7 | [5 empty] | 49 | 960
91548 | Miljöövervakningsprogram för Oxundaåns avrinningsområde 2023 | Oxunda Vattensamverkan | 2023 | 8 |  | 2023-08-08 | 6592530.896 | 144938.686 | Ravalen |  | Ravalen | Yta | 0.5 | 0.5 | >1,5 | 20.4 | 10.22 | 116.6 |  |  | 1.4 | 15 |  | 0.061 | < 1,0 | 0.74 | 7.2 |  | 2.6 | 8.5 | [5 empty] | 19 | 640
91549 | Miljöövervakningsprogram för Oxundaåns avrinningsområde 2023 | Oxunda Vattensamverkan | 2023 | 8 |  | 2023-08-08 | 6592530.896 | 144938.686 | Ravalen |  | Ravalen | 1 | 1 | 1 |  | 20.5 | 10.37 | 118.5
91550 | Miljöövervakningsprogram för Oxundaåns avrinningsområde 2023 | Oxunda Vattensamverkan | 2023 | 8 |  | 2023-08-08 | 6592530.896 | 144938.686 | Ravalen |  | Ravalen | Botten | 1.5 | 1.5 |  | 19.5 | 4.25 | 4.6
91551 | Miljöövervakningsprogram för Oxundaåns avrinningsområde 2023 | Samhällsbyggnadsavdelningen Sollentuna kommun | 2023 | 8 |  | 2023-08-07 | 6592309.038 | 149693.066 | Rösjön |  | Rösjön | Yta | 0.5 | 0.5 | >6,0 | 21.1 | 9.25 | 106.3 |  |  | 1.6 | 8 |  | 0.023 | < 1,0 | 2.1 | 11 |  | 2 | 8.2 | [5 empty] | 21 | 400
91552 | Miljöövervakningsprogram för Oxundaåns avrinningsområde 2023 | Samhällsbyggnadsavdelningen Sollentuna kommun | 2023 | 8 |  | 2023-08-07 | 6592309.038 | 149693.066 | Rösjön |  | Rösjön | 1 | 1 | 1 |  | 21 | 9.18 | 105.3
91553 | Miljöövervakningsprogram för Oxundaåns avrinningsområde 2023 | Samhällsbyggnadsavdelningen Sollentuna kommun | 2023 | 8 |  | 2023-08-07 | 6592309.038 | 149693.066 | Rösjön |  | Rösjön | 2 | 2 | 2 |  | 20.7 | 8.8 | 105.5
91554 | Miljöövervakningsprogram för Oxundaåns avrinningsområde 2023 | Samhällsbyggnadsavdelningen Sollentuna kommun | 2023 | 8 |  | 2023-08-07 | 6592309.038 | 149693.066 | Rösjön |  | Rösjön | 3 | 3 | 3 |  | 20.2 | 8.14 | 92.2
91555 | Miljöövervakningsprogram för Oxundaåns avrinningsområde 2023 | Samhällsbyggnadsavdelningen Sollentuna kommun | 2023 | 8 |  | 2023-08-07 | 6592309.038 | 149693.066 | Rösjön |  | Rösjön | 4 | 4 | 4 |  | 20.2 | 7.54 | 85.2
91556 | Miljöövervakningsprogram för Oxundaåns avrinningsområde 2023 | Samhällsbyggnadsavdelningen Sollentuna kommun | 2023 | 8 |  | 2023-08-07 | 6592309.038 | 149693.066 | Rösjön |  | Rösjön | 5 | 5 | 5 |  | 20.1 | 6.66 | 73.5
91557 | Miljöövervakningsprogram för Oxundaåns avrinningsområde 2023 | Samhällsbyggnadsavdelningen Sollentuna kommun | 2023 | 8 |  | 2023-08-07 | 6592309.038 | 149693.066 | Rösjön |  | Rösjön | Botten | 5.5 | 5.5 |  | 20 | 5.85 | 65.2 |  |  | 1.6 | 46 |  | 0.027 | 1.7 | 3.6 |  |  | 5.8 | 7.9 | [5 empty] | 21 | 410
91558 | Miljöövervakningsprogram för Oxundaåns avrinningsområde 2023 | Oxunda Vattensamverkan | 2023 | 8 |  | 2023-08-07 | 6594118.401 | 147927.177 | Snuggan |  | Snuggan | Yta | 0.5 | 0.5 | 0.75 | 20.4 | 8.44 | 96.2 |  |  | 0.039 | 17 |  | 0.656 | 2.4 | 4 | 81 |  | 12 | 6 | [5 empty] | 22 | 660
91559 | Miljöövervakningsprogram för Oxundaåns avrinningsområde 2023 | Oxunda Vattensamverkan | 2023 | 8 |  | 2023-08-07 | 6594118.401 | 147927.177 | Snuggan |  | Snuggan | 1 | 1 | 1 |  | 18.4 | 2.9 | 29.9
91560 | Miljöövervakningsprogram för Oxundaåns avrinningsområde 2023 | Oxunda Vattensamverkan | 2023 | 8 |  | 2023-08-07 | 6594118.401 | 147927.177 | Snuggan |  | Snuggan | Botten | 1.7 | 1.7 |  | 15.2 | 0.59 | 5.5 |  |  | 0.037 | 15 |  | 0.743 | 1.9 | 2.3 |  |  | 12 | 6 | [5 empty] | 21 | 720
91561 | Miljöövervakningsprogram för Oxundaåns avrinningsområde 2023 | Samhällsbyggnadsavdelningen Sollentuna kommun | 2023 | 8 |  | 2023-08-07 | 6593641.768 | 148411.566 | Väsjön |  | Väsjön | Yta | 0.5 | 0.5 | >2,5 | 20.9 | 8.04 | 92.2 |  |  | 2.8 | 4 |  | 0.041 | < 1,0 | 0.79 | 4.6 |  | 2.8 | 8.2 | [5 empty] | 15 | 380
91562 | Miljöövervakningsprogram för Oxundaåns avrinningsområde 2023 | Samhällsbyggnadsavdelningen Sollentuna kommun | 2023 | 8 |  | 2023-08-07 | 6593641.768 | 148411.566 | Väsjön |  | Väsjön | 1 | 1 | 1 |  | 20.1 | 7.96 | 89.7
91563 | Miljöövervakningsprogram för Oxundaåns avrinningsområde 2023 | Samhällsbyggnadsavdelningen Sollentuna kommun | 2023 | 8 |  | 2023-08-07 | 6593641.768 | 148411.566 | Väsjön |  | Väsjön | Botten | 2 | 2 |  | 19.8 | 7.31 | 8.21 |  |  | 2.9 | 11 |  | 0.042 | 1.7 | 1.7 |  |  | 3.1 | 8.1 | [5 empty] | 14 | 380
91564 | Miljöövervakningsprogram för Oxundaåns avrinningsområde 2023 | Oxunda Vattensamverkan | 2023 | 8 |  | 2023-08-11 | 6593329.082 | 141363.687 | Översjön |  | Översjön | Yta | 0.5 | 0.5 | 1.5 | 17.9 | 9.16 | 96.8 |  |  | 1.6 | 16 |  | 0.044 | < 1,0 | 4 | 19 |  | 1.4 | 8.2 | [5 empty] | 24 | 610
91565 | Miljöövervakningsprogram för Oxundaåns avrinningsområde 2023 | Oxunda Vattensamverkan | 2023 | 8 |  | 2023-08-11 | 6593329.082 | 141363.687 | Översjön |  | Översjön | 1 | 1 | 1 |  | 17.9 | 9.08 | 95.8
91566 | Miljöövervakningsprogram för Oxundaåns avrinningsområde 2023 | Oxunda Vattensamverkan | 2023 | 8 |  | 2023-08-11 | 6593329.082 | 141363.687 | Översjön |  | Översjön | 2 | 2 |  |  | 17.8 | 9.05 | 95.4
91567 | Miljöövervakningsprogram för Oxundaåns avrinningsområde 2023 | Oxunda Vattensamverkan | 2023 | 8 |  | 2023-08-11 | 6593329.082 | 141363.687 | Översjön |  | Översjön | 3 | 3 | 3 |  | 17.8 | 9 | 94.6
91568 | Miljöövervakningsprogram för Oxundaåns avrinningsområde 2023 | Oxunda Vattensamverkan | 2023 | 8 |  | 2023-08-11 | 6593329.082 | 141363.687 | Översjön |  | Översjön | Botten | 3.2 | 3.2 |  | 17.7 | 8.84 | 92.8 |  |  | 1.6 | 16 |  | 0.046 | 1 | 4.4 |  |  | 2.2 | 8.2 | [5 empty] | 30 | 550
| RMÖ, Life IP Rich Waters | Sollentuna kommun | 2017 | 5 | vår | 2017-05-30 | 6594617 | 666322 | Norrviken | 3 |  | yta | 0.5 |  | 4.6 | 16.2 | 8.9 | 91 |  |  | 2.6 | 59 |  |  | 11 | 1.4 | <0,9 |  | 4.2 | 8.3 | [5 empty] | 29 | 460
| RMÖ, Life IP Rich Waters | Sollentuna kommun | 2017 | 5 | vår | 2017-05-30 | 6594617 | 666322 | Norrviken | 3 |  | 1 |  |  |  | 16.1 | 8.9 | 91
| RMÖ, Life IP Rich Waters | Sollentuna kommun | 2017 | 5 | vår | 2017-05-30 | 6594617 | 666322 | Norrviken | 3 |  | 2 |  |  |  | 16 | 9.4 | 96
| RMÖ, Life IP Rich Waters | Sollentuna kommun | 2017 | 5 | vår | 2017-05-30 | 6594617 | 666322 | Norrviken | 3 |  | 3 |  |  |  | 15.7 | 9.9 | 100
| RMÖ, Life IP Rich Waters | Sollentuna kommun | 2017 | 5 | vår | 2017-05-30 | 6594617 | 666322 | Norrviken | 3 |  | 4 |  |  |  | 15.3 | 10.1 | 101
| RMÖ, Life IP Rich Waters | Sollentuna kommun | 2017 | 5 | vår | 2017-05-30 | 6594617 | 666322 | Norrviken | 3 |  | 5 |  |  |  | 13 | 8.8 | 84
| RMÖ, Life IP Rich Waters | Sollentuna kommun | 2017 | 5 | vår | 2017-05-30 | 6594617 | 666322 | Norrviken | 3 |  | 6 |  |  |  | 12.3 | 8.4 | 79
| RMÖ, Life IP Rich Waters | Sollentuna kommun | 2017 | 5 | vår | 2017-05-30 | 6594617 | 666322 | Norrviken | 3 |  | 7 |  |  |  | 11.4 | 7.6 | 69
| RMÖ, Life IP Rich Waters | Sollentuna kommun | 2017 | 5 | vår | 2017-05-30 | 6594617 | 666322 | Norrviken | 3 |  | 8 |  |  |  | 10.7 | 7.4 | 67
| RMÖ, Life IP Rich Waters | Sollentuna kommun | 2017 | 5 | vår | 2017-05-30 | 6594617 | 666322 | Norrviken | 3 |  | 9 |  |  |  | 10.2 | 6.7 | 60 | [19 empty] | 10 | <10 | <10
| RMÖ, Life IP Rich Waters | Sollentuna kommun | 2017 | 5 | vår | 2017-05-30 | 6594617 | 666322 | Norrviken | 3 |  | 10 |  |  |  | 9.5 | 2.8 | 24
| RMÖ, Life IP Rich Waters | Sollentuna kommun | 2017 | 5 | vår | 2017-05-30 | 6594617 | 666322 | Norrviken | 3 |  | 10.5 |  |  |  | 10 | 2.7 | 24
| RMÖ, Life IP Rich Waters | Sollentuna kommun | 2017 | 7 | sommar | 2017-07-26 | 6594617 | 666322 | Norrviken | 3 |  | yta |  |  | 2.4 | 20.2 | 10.98 | 121.2 |  |  | 2.7 | 6.1 |  |  | 5.3 | 4.2 | 18 |  | 1.8 | 8.7 | [5 empty] | 60 | 590
| RMÖ, Life IP Rich Waters | Sollentuna kommun | 2017 | 7 | sommar | 2017-07-26 | 6594617 | 666322 | Norrviken | 3 |  | 1 |  |  |  | 20.1 | 10.86 | 119.4
| RMÖ, Life IP Rich Waters | Sollentuna kommun | 2017 | 7 | sommar | 2017-07-26 | 6594617 | 666322 | Norrviken | 3 |  | 2 |  |  |  | 20 | 10.49 | 115.4
| RMÖ, Life IP Rich Waters | Sollentuna kommun | 2017 | 7 | sommar | 2017-07-26 | 6594617 | 666322 | Norrviken | 3 |  | 3 |  |  |  | 20 | 10.36 | 113.9
| RMÖ, Life IP Rich Waters | Sollentuna kommun | 2017 | 7 | sommar | 2017-07-26 | 6594617 | 666322 | Norrviken | 3 |  | 4 |  |  |  | 19.9 | 10.13 | 111.1
| RMÖ, Life IP Rich Waters | Sollentuna kommun | 2017 | 7 | sommar | 2017-07-26 | 6594617 | 666322 | Norrviken | 3 |  | 5 |  |  |  | 19.9 | 9.87 | 108.3
| RMÖ, Life IP Rich Waters | Sollentuna kommun | 2017 | 7 | sommar | 2017-07-26 | 6594617 | 666322 | Norrviken | 3 |  | 6 |  |  |  | 19.7 | 9.12 | 99.7
| RMÖ, Life IP Rich Waters | Sollentuna kommun | 2017 | 7 | sommar | 2017-07-26 | 6594617 | 666322 | Norrviken | 3 |  | 7 |  |  |  | 17.4 | 2.8 | 29.8
| RMÖ, Life IP Rich Waters | Sollentuna kommun | 2017 | 7 | sommar | 2017-07-26 | 6594617 | 666322 | Norrviken | 3 |  | 8 |  |  |  | 16.6 | 0.22 | 2.2
| RMÖ, Life IP Rich Waters | Sollentuna kommun | 2017 | 7 | sommar | 2017-07-26 | 6594617 | 666322 | Norrviken | 3 |  | 8.5 |  |  |  | 16 | [5 empty] | 65 |  |  | 150 | 4 |  |  | 4.4 | 7.7 | [5 empty] | 180 | 570 | <10 | <10 | <10
| RMÖ, Life IP Rich Waters | Sollentuna kommun | 2017 | 7 | sommar | 2017-07-26 | 6594617 | 666322 | Norrviken | 3 |  | 9 |  |  |  | 15.4 | 0.3 | 3
| RMÖ, Life IP Rich Waters | Sollentuna kommun | 2017 | 7 | sommar | 2017-07-26 | 6594617 | 666322 | Norrviken | 3 |  | 9.5 |  |  |  | 14.8 |  |  |  |  | 2.9 | 370 |  |  | 290 | 4.1 |  |  | 6.1 | 7.8 | [5 empty] | 330
| RMÖ, Life IP Rich Waters | Sollentuna kommun | 2017 | 7 | sommar | 2017-07-26 | 6594617 | 666322 | Norrviken | 3 |  | 10 |  |  |  | 14.1 | 0.47 | 4.6
| RMÖ, Life IP Rich Waters | Sollentuna kommun | 2017 | 8 | sommar | 2017-08-31 | 6594617 | 666322 | Norrviken | 3 |  | yta |  |  |  | 18.6 | 8.5 | 91 |  |  | 2.6 | 18 |  |  | 52 | 3.6 | 16 |  | 7 | 8.2 | [5 empty] | 73 | 440
| RMÖ, Life IP Rich Waters | Sollentuna kommun | 2017 | 8 | sommar | 2017-08-31 | 6594617 | 666322 | Norrviken | 3 |  | 1 |  |  |  | 18.5 | 7.4 | 91
| RMÖ, Life IP Rich Waters | Sollentuna kommun | 2017 | 8 | sommar | 2017-08-31 | 6594617 | 666322 | Norrviken | 3 |  | 2 |  |  |  | 18.4 | 8.4 | 90
| RMÖ, Life IP Rich Waters | Sollentuna kommun | 2017 | 8 | sommar | 2017-08-31 | 6594617 | 666322 | Norrviken | 3 |  | 3 |  |  |  | 18.3 | 7.9 | 85
| RMÖ, Life IP Rich Waters | Sollentuna kommun | 2017 | 8 | sommar | 2017-08-31 | 6594617 | 666322 | Norrviken | 3 |  | 4 |  |  |  | 18.1 | 7.5 | 80
| RMÖ, Life IP Rich Waters | Sollentuna kommun | 2017 | 8 | sommar | 2017-08-31 | 6594617 | 666322 | Norrviken | 3 |  | 5 |  |  |  | 18 | 6.9 | 74
| RMÖ, Life IP Rich Waters | Sollentuna kommun | 2017 | 8 | sommar | 2017-08-31 | 6594617 | 666322 | Norrviken | 3 |  | 6 |  |  |  | 17.9 | 7 | 74
| RMÖ, Life IP Rich Waters | Sollentuna kommun | 2017 | 8 | sommar | 2017-08-31 | 6594617 | 666322 | Norrviken | 3 |  | 7 |  |  |  | 17.9 | 6.9 | 73
| RMÖ, Life IP Rich Waters | Sollentuna kommun | 2017 | 8 | sommar | 2017-08-31 | 6594617 | 666322 | Norrviken | 3 |  | 8 |  |  |  | 17.8 | 6.4 | 68
| RMÖ, Life IP Rich Waters | Sollentuna kommun | 2017 | 8 | sommar | 2017-08-31 | 6594617 | 666322 | Norrviken | 3 |  | 9 |  |  |  | 17.5 | 3.4 | 36 | [19 empty] | <10 | <10 | <10
| RMÖ, Life IP Rich Waters | Sollentuna kommun | 2017 | 8 | sommar | 2017-08-31 | 6594617 | 666322 | Norrviken | 3 |  | 10 |  |  |  | 16 | 0.9 | 9
| RMÖ, Life IP Rich Waters | Sollentuna kommun | 2017 | 8 | sommar | 2017-08-31 | 6594617 | 666322 | Norrviken | 3 |  | 10.5 |  |  |  | 14.6 | 0.3 | 3
| RMÖ, Life IP Rich Waters | Sollentuna kommun | 2017 | 9 | höst | 2017-09-27 | 6594617 | 666322 | Norrviken | 3 |  | yta |  |  |  | 15.3 | 7.9 | 77
| RMÖ, Life IP Rich Waters | Sollentuna kommun | 2017 | 9 | höst | 2017-09-27 | 6594617 | 666322 | Norrviken | 3 |  | 1 |  |  |  | 15.2 | 7.9 | 77
| RMÖ, Life IP Rich Waters | Sollentuna kommun | 2017 | 9 | höst | 2017-09-27 | 6594617 | 666322 | Norrviken | 3 |  | 2 |  |  |  | 15.2 | 7.9 | 76
| RMÖ, Life IP Rich Waters | Sollentuna kommun | 2017 | 9 | höst | 2017-09-27 | 6594617 | 666322 | Norrviken | 3 |  | 3 |  |  |  | 15.1 | 7.9 | 76
| RMÖ, Life IP Rich Waters | Sollentuna kommun | 2017 | 9 | höst | 2017-09-27 | 6594617 | 666322 | Norrviken | 3 |  | 4 |  |  |  | 15.1 | 7.9 | 76
| RMÖ, Life IP Rich Waters | Sollentuna kommun | 2017 | 9 | höst | 2017-09-27 | 6594617 | 666322 | Norrviken | 3 |  | 5 |  |  |  | 15 | 7.8 | 75
| RMÖ, Life IP Rich Waters | Sollentuna kommun | 2017 | 9 | höst | 2017-09-27 | 6594617 | 666322 | Norrviken | 3 |  | 6 |  |  |  | 15 | 7.7 | 74
| RMÖ, Life IP Rich Waters | Sollentuna kommun | 2017 | 9 | höst | 2017-09-27 | 6594617 | 666322 | Norrviken | 3 |  | 7 |  |  |  | 15 | 7.5 | 72
| RMÖ, Life IP Rich Waters | Sollentuna kommun | 2017 | 9 | höst | 2017-09-27 | 6594617 | 666322 | Norrviken | 3 |  | 8 |  |  |  | 14.8 | 6.9 | 66
| RMÖ, Life IP Rich Waters | Sollentuna kommun | 2017 | 9 | höst | 2017-09-27 | 6594617 | 666322 | Norrviken | 3 |  | 9 |  |  |  | 14.7 | 6.4 | 61 | [19 empty] | <10 | <10 | <10
| RMÖ, Life IP Rich Waters | Sollentuna kommun | 2017 | 9 | höst | 2017-09-27 | 6594617 | 666322 | Norrviken | 3 |  | 10 |  |  |  | 14.6 | 5.9 | 56
| RMÖ, Life IP Rich Waters | Sollentuna kommun | 2017 | 9 | höst | 2017-09-27 | 6594617 | 666322 | Norrviken | 3 |  | 10.5 |  |  |  | 14.5 | 2.7 | 26
| RMÖ, Life IP Rich Waters | Sollentuna kommun | 2017 | 10 | höst | 2017-10-25 | 6594617 | 666322 | Norrviken | 3 |  | yta |  |  |  | 9.53 | 8.06 | 71.7
| RMÖ, Life IP Rich Waters | Sollentuna kommun | 2017 | 10 | höst | 2017-10-25 | 6594617 | 666322 | Norrviken | 3 |  | 1 |  |  |  | 9.53 | 8.16 | 72.6
| RMÖ, Life IP Rich Waters | Sollentuna kommun | 2017 | 10 | höst | 2017-10-25 | 6594617 | 666322 | Norrviken | 3 |  | 2 |  |  |  | 9.52 | 8.27 | 73.6
| RMÖ, Life IP Rich Waters | Sollentuna kommun | 2017 | 10 | höst | 2017-10-25 | 6594617 | 666322 | Norrviken | 3 |  | 3 |  |  |  | 9.53 | 8.36 | 74.3
| RMÖ, Life IP Rich Waters | Sollentuna kommun | 2017 | 10 | höst | 2017-10-25 | 6594617 | 666322 | Norrviken | 3 |  | 4 |  |  |  | 9.52 | 8.52 | 75.7
| RMÖ, Life IP Rich Waters | Sollentuna kommun | 2017 | 10 | höst | 2017-10-25 | 6594617 | 666322 | Norrviken | 3 |  | 5 |  |  |  | 9.5 | 8.63 | 76.6
| RMÖ, Life IP Rich Waters | Sollentuna kommun | 2017 | 10 | höst | 2017-10-25 | 6594617 | 666322 | Norrviken | 3 |  | 6 |  |  |  | 9.52 | 8.71 | 77.4
| RMÖ, Life IP Rich Waters | Sollentuna kommun | 2017 | 10 | höst | 2017-10-25 | 6594617 | 666322 | Norrviken | 3 |  | 7 |  |  |  | 9.5 | 8.75 | 77.7
| RMÖ, Life IP Rich Waters | Sollentuna kommun | 2017 | 10 | höst | 2017-10-25 | 6594617 | 666322 | Norrviken | 3 |  | 8 |  |  |  | 9.48 | 8.84 | 78.3
| RMÖ, Life IP Rich Waters | Sollentuna kommun | 2017 | 10 | höst | 2017-10-25 | 6594617 | 666322 | Norrviken | 3 |  | 9 |  |  |  | 9.47 | 8.9 | 78.9 | [19 empty] | <10 | <10 | <10
| RMÖ, Life IP Rich Waters | Sollentuna kommun | 2017 | 10 | höst | 2017-10-25 | 6594617 | 666322 | Norrviken | 3 |  | 10 |  |  |  | 9.43 | 8.93 | 79.1
| RMÖ, Life IP Rich Waters | Sollentuna kommun | 2017 | 10 | höst | 2017-10-25 | 6594617 | 666322 | Norrviken | 3 |  | 10.5 |  |  |  | 9.42 | 8.94 | 79.4
| RMÖ, Life IP Rich Waters | Sollentuna kommun | 2017 | 11 |  | 2017-11-21 | 6594617 | 666322 | Norrviken | 3 |  | yta |  |  |  | 4.3 | 9.7 | 75
| RMÖ, Life IP Rich Waters | Sollentuna kommun | 2017 | 11 |  | 2017-11-21 | 6594617 | 666322 | Norrviken | 3 |  | 1 |  |  |  | 4.3 | 9.7 | 75
| RMÖ, Life IP Rich Waters | Sollentuna kommun | 2017 | 11 |  | 2017-11-21 | 6594617 | 666322 | Norrviken | 3 |  | 2 |  |  |  | 4.3 | 9.7 | 75
| RMÖ, Life IP Rich Waters | Sollentuna kommun | 2017 | 11 |  | 2017-11-21 | 6594617 | 666322 | Norrviken | 3 |  | 3 |  |  |  | 4.3 | 9.7 | 75
| RMÖ, Life IP Rich Waters | Sollentuna kommun | 2017 | 11 |  | 2017-11-21 | 6594617 | 666322 | Norrviken | 3 |  | 4 |  |  |  | 4.3 | 9.7 | 74
| RMÖ, Life IP Rich Waters | Sollentuna kommun | 2017 | 11 |  | 2017-11-21 | 6594617 | 666322 | Norrviken | 3 |  | 5 |  |  |  | 4.3 | 9.7 | 74
| RMÖ, Life IP Rich Waters | Sollentuna kommun | 2017 | 11 |  | 2017-11-21 | 6594617 | 666322 | Norrviken | 3 |  | 6 |  |  |  | 4.3 | 9.7 | 74
| RMÖ, Life IP Rich Waters | Sollentuna kommun | 2017 | 11 |  | 2017-11-21 | 6594617 | 666322 | Norrviken | 3 |  | 7 |  |  |  | 4.3 | 9.7 | 74
| RMÖ, Life IP Rich Waters | Sollentuna kommun | 2017 | 11 |  | 2017-11-21 | 6594617 | 666322 | Norrviken | 3 |  | 8 |  |  |  | 4.3 | 9.6 | 74
| RMÖ, Life IP Rich Waters | Sollentuna kommun | 2017 | 11 |  | 2017-11-21 | 6594617 | 666322 | Norrviken | 3 |  | 9 |  |  |  | 4.3 | 9.7 | 74
| RMÖ, Life IP Rich Waters | Sollentuna kommun | 2017 | 11 |  | 2017-11-21 | 6594617 | 666322 | Norrviken | 3 |  | 10 |  |  |  | 4.3 | 9.6 | 74
| RMÖ, Life IP Rich Waters | Sollentuna kommun | 2017 | 7 |  | 2017-07-26 | 6594617 | 666322 | Norrviken | 3 |  | 10.5 |  |  |  | 4.4 | 9.6 | 74
| RMÖ;Life IP Rich Waters | Sollentuna kommun | 2018 | 4 | vår | 2018-04-23 | 6598995 | 667864 | Norrviken | 1 | Norrviken 1 | 0.2 | [22 empty] | 9.5 | [7 empty] | 44 |  |  | 6.2 | 37 | 24 | 34
| RMÖ;Life IP Rich Waters | Sollentuna kommun | 2018 | 4 | vår | 2018-04-23 | 6598995 | 667864 | Norrviken | 1 | Norrviken 1 | 0.5 |  |  |  | 10.7 | 11.1 | 99
| RMÖ;Life IP Rich Waters | Sollentuna kommun | 2018 | 4 | vår | 2018-04-23 | 6598995 | 667864 | Norrviken | 1 | Norrviken 1 | 1 |  |  |  | 9.4 | 11 | 96
| RMÖ;Life IP Rich Waters | Sollentuna kommun | 2018 | 4 | vår | 2018-04-23 | 6598995 | 667864 | Norrviken | 1 | Norrviken 1 | 2 |  |  |  | 8.5 | 9.7 | 83
| RMÖ;Life IP Rich Waters | Sollentuna kommun | 2018 | 4 | vår | 2018-04-23 | 6598995 | 667864 | Norrviken | 1 | Norrviken 1 | 2.5 |  |  |  | 8 | 8.5 | 72
| RMÖ;Life IP Rich Waters | Sollentuna kommun | 2018 | 2 | vinter | 2018-02-26 | 6594617 | 666322 | Norrviken | 3 | Norrviken 3 | 0.5 |  |  | 3.2 | 0.6 | 14.1 | 99 |  |  | 2.5 | 6.5 |  |  | 45 | 3 | 5.1 |  | 680 | 7.7 | [5 empty] | 70 | 1200
| RMÖ;Life IP Rich Waters | Sollentuna kommun | 2018 | 2 | vinter | 2018-02-26 | 6594617 | 666322 | Norrviken | 3 | Norrviken 3 | 1 |  |  |  | 1.4 | 13.1 | 92
| RMÖ;Life IP Rich Waters | Sollentuna kommun | 2018 | 2 | vinter | 2018-02-26 | 6594617 | 666322 | Norrviken | 3 | Norrviken 3 | 2 |  |  |  | 1.9 | 11.6 | 84
| RMÖ;Life IP Rich Waters | Sollentuna kommun | 2018 | 2 | vinter | 2018-02-26 | 6594617 | 666322 | Norrviken | 3 | Norrviken 3 | 3 |  |  |  | 2.2 | 10.4 | 75
| RMÖ;Life IP Rich Waters | Sollentuna kommun | 2018 | 2 | vinter | 2018-02-26 | 6594617 | 666322 | Norrviken | 3 | Norrviken 3 | 4 |  |  |  | 2.4 | 9.7 | 70
| RMÖ;Life IP Rich Waters | Sollentuna kommun | 2018 | 2 | vinter | 2018-02-26 | 6594617 | 666322 | Norrviken | 3 | Norrviken 3 | 5 |  |  |  | 2.6 | 8.7 | 65
| RMÖ;Life IP Rich Waters | Sollentuna kommun | 2018 | 2 | vinter | 2018-02-26 | 6594617 | 666322 | Norrviken | 3 | Norrviken 3 | 6 |  |  |  | 2.9 | 7.9 | 59
| RMÖ;Life IP Rich Waters | Sollentuna kommun | 2018 | 2 | vinter | 2018-02-26 | 6594617 | 666322 | Norrviken | 3 | Norrviken 3 | 7 |  |  |  | 3.1 | 6.7 | 50
| RMÖ;Life IP Rich Waters | Sollentuna kommun | 2018 | 2 | vinter | 2018-02-26 | 6594617 | 666322 | Norrviken | 3 | Norrviken 3 | 8 |  |  |  | 3.3 | 4.2 | 31
| RMÖ;Life IP Rich Waters | Sollentuna kommun | 2018 | 2 | vinter | 2018-02-26 | 6594617 | 666322 | Norrviken | 3 | Norrviken 3 | 9 |  |  |  | 3.5 | 2.6 | 20
| RMÖ;Life IP Rich Waters | Sollentuna kommun | 2018 | 2 | vinter | 2018-02-26 | 6594617 | 666322 | Norrviken | 3 | Norrviken 3 | 10 |  |  |  | 3.5 | 2.6 | 20
| RMÖ;Life IP Rich Waters | Sollentuna kommun | 2018 | 2 | vinter | 2018-02-26 | 6594617 | 666322 | Norrviken | 3 | Norrviken 3 | 10.5 |  |  |  | 3.7 | 1.7 | 13
| RMÖ;Life IP Rich Waters | Sollentuna kommun | 2018 | 4 | vår | 2018-04-23 | 6594617 | 666322 | Norrviken | 3 | Norrviken 3 | 0.5 |  |  | 1.5 | 7.5 | 13.9 | 116 |  |  | 2.5 | 18 |  |  | 2.4 | 6.2 | 44 |  | 200 | 8 |  |  |  |  | 8.7 | 41 | 790 | <10 | 10 |  |  |  | 54 |  |  | 8.1 | 44 | 31 | 37
| RMÖ;Life IP Rich Waters | Sollentuna kommun | 2018 | 4 | vår | 2018-04-23 | 6594617 | 666322 | Norrviken | 3 | Norrviken 3 | 1 |  |  |  | 7.4 | 13.8 | 115
| RMÖ;Life IP Rich Waters | Sollentuna kommun | 2018 | 4 | vår | 2018-04-23 | 6594617 | 666322 | Norrviken | 3 | Norrviken 3 | 2 |  |  |  | 7.3 | 13.6 | 113
| RMÖ;Life IP Rich Waters | Sollentuna kommun | 2018 | 4 | vår | 2018-04-23 | 6594617 | 666322 | Norrviken | 3 | Norrviken 3 | 3 |  |  |  | 7.2 | 13.3 | 110
| RMÖ;Life IP Rich Waters | Sollentuna kommun | 2018 | 4 | vår | 2018-04-23 | 6594617 | 666322 | Norrviken | 3 | Norrviken 3 | 4 |  |  |  | 7.1 | 13.3 | 110
| RMÖ;Life IP Rich Waters | Sollentuna kommun | 2018 | 4 | vår | 2018-04-23 | 6594617 | 666322 | Norrviken | 3 | Norrviken 3 | 5 |  |  |  | 7 | 13 | 107
| RMÖ;Life IP Rich Waters | Sollentuna kommun | 2018 | 4 | vår | 2018-04-23 | 6594617 | 666322 | Norrviken | 3 | Norrviken 3 | 6 |  |  |  | 6.9 | 12.6 | 104
| RMÖ;Life IP Rich Waters | Sollentuna kommun | 2018 | 4 | vår | 2018-04-23 | 6594617 | 666322 | Norrviken | 3 | Norrviken 3 | 7 |  |  |  | 6.8 | 12.3 | 101
| RMÖ;Life IP Rich Waters | Sollentuna kommun | 2018 | 4 | vår | 2018-04-23 | 6594617 | 666322 | Norrviken | 3 | Norrviken 3 | 8 |  |  |  | 5.8 | 8.7 | 70
| RMÖ;Life IP Rich Waters | Sollentuna kommun | 2018 | 4 | vår | 2018-04-23 | 6594617 | 666322 | Norrviken | 3 | Norrviken 3 | 8.5 |  |  | 1.5 | [5 empty] | 2.6 | 62 |  |  | 4.5 | 9.7 |  |  | 350 | 7.7 |  |  |  |  | 8.5 | 57 | 960 | <10 | <10 | <10 |  |  | 55 |  |  | 8.2 | 46 | 32 | 39
| RMÖ;Life IP Rich Waters | Sollentuna kommun | 2018 | 4 | vår | 2018-04-23 | 6594617 | 666322 | Norrviken | 3 | Norrviken 3 | 9 |  |  |  | 5.1 | 5.8 | 46
| RMÖ;Life IP Rich Waters | Sollentuna kommun | 2018 | 4 | vår | 2018-04-23 | 6594617 | 666322 | Norrviken | 3 | Norrviken 3 | 9.5 |  |  | 1.5 | [5 empty] | 2.8 | 160 |  |  | 6 | 8.6 |  |  | 470 | 7.6 |  |  |  |  | 8.6 | 73 | 1100 | [5 empty] | 58 |  |  | 8.7 | 48 | 33 | 41
| RMÖ;Life IP Rich Waters | Sollentuna kommun | 2018 | 4 | vår | 2018-04-23 | 6594617 | 666322 | Norrviken | 3 | Norrviken 3 | 10 |  |  |  | 4.7 | 3.3 | 26
| RMÖ;Life IP Rich Waters | Sollentuna kommun | 2018 | 4 | vår | 2018-04-23 | 6594617 | 666322 | Norrviken | 3 | Norrviken 3 | 10.5 |  |  |  | 4.6 | 2 | 16
| RMÖ;Life IP Rich Waters | Sollentuna kommun | 2018 | 7 | sommar | 2018-07-26 | 6594617 | 666322 | Norrviken | 3 | Norrviken 3 | 0.5 |  |  | 2.2 | 26.1 | 9.1 | 112 |  |  | 2.5 | 22 |  |  | 7.8 | 2.2 | 4 |  | 3.4 | 8.6 | [5 empty] | 37 | 770
| RMÖ;Life IP Rich Waters | Sollentuna kommun | 2018 | 7 | sommar | 2018-07-26 | 6594617 | 666322 | Norrviken | 3 | Norrviken 3 | 1 |  |  |  | 25.4 | 9.1 | 110
| RMÖ;Life IP Rich Waters | Sollentuna kommun | 2018 | 7 | sommar | 2018-07-26 | 6594617 | 666322 | Norrviken | 3 | Norrviken 3 | 2 |  |  |  | 24.2 | 10 | 117
| RMÖ;Life IP Rich Waters | Sollentuna kommun | 2018 | 7 | sommar | 2018-07-26 | 6594617 | 666322 | Norrviken | 3 | Norrviken 3 | 3 |  |  |  | 23.5 | 4.6 | 54
| RMÖ;Life IP Rich Waters | Sollentuna kommun | 2018 | 7 | sommar | 2018-07-26 | 6594617 | 666322 | Norrviken | 3 | Norrviken 3 | 4 |  |  |  | 21.7 | 1 | 12
| RMÖ;Life IP Rich Waters | Sollentuna kommun | 2018 | 7 | sommar | 2018-07-26 | 6594617 | 666322 | Norrviken | 3 | Norrviken 3 | 5 |  |  |  | 19.4 | 1.2 | 12
| RMÖ;Life IP Rich Waters | Sollentuna kommun | 2018 | 7 | sommar | 2018-07-26 | 6594617 | 666322 | Norrviken | 3 | Norrviken 3 | 6 |  |  |  | 18.6 | 0.5 | 5
| RMÖ;Life IP Rich Waters | Sollentuna kommun | 2018 | 7 | sommar | 2018-07-26 | 6594617 | 666322 | Norrviken | 3 | Norrviken 3 | 7 |  |  |  | 17.8 | 0.1 | 1
| RMÖ;Life IP Rich Waters | Sollentuna kommun | 2018 | 7 | sommar | 2018-07-26 | 6594617 | 666322 | Norrviken | 3 | Norrviken 3 | 8 |  |  |  | 16.9 | 0.1 | 1
| RMÖ;Life IP Rich Waters | Sollentuna kommun | 2018 | 7 | sommar | 2018-07-26 | 6594617 | 666322 | Norrviken | 3 | Norrviken 3 | 9 |  |  | 2.2 | 15.4 | 0.1 | 1 |  |  | 2.7 | 160 |  |  | 140 | 4.2 |  |  | 5.8 | 7.6 | [5 empty] | 200 | 760 | <10 | <10 | <10
| RMÖ;Life IP Rich Waters | Sollentuna kommun | 2018 | 7 | sommar | 2018-07-26 | 6594617 | 666322 | Norrviken | 3 | Norrviken 3 | 10 |  |  | 2.2 | 12.7 | 0 | 0 |  |  | 2.8 | 500 |  |  | 320 | 8.4 |  |  | 11 | 7.8 | [5 empty] | 390 | 1100
| RMÖ;Life IP Rich Waters | Sollentuna kommun | 2018 | 8 | sommar | 2018-08-27 | 6594617 | 666322 | Norrviken | 3 | Norrviken 3 | 0.5 |  |  |  | 19.5 | 6.6 | 72 |  |  | 2.5 | 140 |  |  | 81 | 2.2 | 6 |  | 27 | 8.1 | [5 empty] | 110 | 720
| RMÖ;Life IP Rich Waters | Sollentuna kommun | 2018 | 8 | sommar | 2018-08-27 | 6594617 | 666322 | Norrviken | 3 | Norrviken 3 | 1 |  |  |  | 19.3 | 6.6 | 71
| RMÖ;Life IP Rich Waters | Sollentuna kommun | 2018 | 8 | sommar | 2018-08-27 | 6594617 | 666322 | Norrviken | 3 | Norrviken 3 | 2 |  |  |  | 19.2 | 6.4 | 69
| RMÖ;Life IP Rich Waters | Sollentuna kommun | 2018 | 8 | sommar | 2018-08-27 | 6594617 | 666322 | Norrviken | 3 | Norrviken 3 | 3 |  |  |  | 19.1 | 6.2 | 67
| RMÖ;Life IP Rich Waters | Sollentuna kommun | 2018 | 8 | sommar | 2018-08-27 | 6594617 | 666322 | Norrviken | 3 | Norrviken 3 | 4 |  |  |  | 19 | 6.2 | 67
| RMÖ;Life IP Rich Waters | Sollentuna kommun | 2018 | 8 | sommar | 2018-08-27 | 6594617 | 666322 | Norrviken | 3 | Norrviken 3 | 5 |  |  |  | 19 | 6.2 | 66
| RMÖ;Life IP Rich Waters | Sollentuna kommun | 2018 | 8 | sommar | 2018-08-27 | 6594617 | 666322 | Norrviken | 3 | Norrviken 3 | 6 |  |  |  | 19 | 6.1 | 66
| RMÖ;Life IP Rich Waters | Sollentuna kommun | 2018 | 8 | sommar | 2018-08-27 | 6594617 | 666322 | Norrviken | 3 | Norrviken 3 | 7 |  |  |  | 18.9 | 6.1 | 65
| RMÖ;Life IP Rich Waters | Sollentuna kommun | 2018 | 8 | sommar | 2018-08-27 | 6594617 | 666322 | Norrviken | 3 | Norrviken 3 | 8 |  |  |  | 1.4 | 1.2 | 13
| RMÖ;Life IP Rich Waters | Sollentuna kommun | 2018 | 8 | sommar | 2018-08-27 | 6594617 | 666322 | Norrviken | 3 | Norrviken 3 | 8.5 |  |  | 2.4 | [5 empty] | 2.6 | 340 |  |  | 180 | 5.7 |  |  | 16 | 8 | [5 empty] | 220 | 860 | <10 | <10 | <10
| RMÖ;Life IP Rich Waters | Sollentuna kommun | 2018 | 8 | sommar | 2018-08-27 | 6594617 | 666322 | Norrviken | 3 | Norrviken 3 | 9 |  |  |  | 15.1 | 0.2 | 2
| RMÖ;Life IP Rich Waters | Sollentuna kommun | 2018 | 8 | sommar | 2018-08-27 | 6594617 | 666322 | Norrviken | 3 | Norrviken 3 | 9.5 |  |  | 2.4 | [5 empty] | 3 | 1200 |  |  | 580 | 4.5 |  |  | 7.9 | 7.8 | [5 empty] | 620 | 1600
| RMÖ;Life IP Rich Waters | Sollentuna kommun | 2018 | 8 | sommar | 2018-08-27 | 6594617 | 666322 | Norrviken | 3 | Norrviken 3 | 10 |  |  |  | 13.2 | 0.1 | 1
| RMÖ;Life IP Rich Waters | Sollentuna kommun | 2018 | 9 | sommar | 2018-09-24 | 6594617 | 666322 | Norrviken | 3 | Norrviken 3 | 0.5 |  |  | 2 | 15.15 | 6.85 | 74.3 |  |  | 2.5 | 110 |  |  | 91 | 4.6 | 13 |  | 70 | 8.2 | [5 empty] | 120 | 770
| RMÖ;Life IP Rich Waters | Sollentuna kommun | 2018 | 9 | sommar | 2018-09-24 | 6594617 | 666322 | Norrviken | 3 | Norrviken 3 | 1 |  |  |  | 15.16 | 6.96 | 75.4
| RMÖ;Life IP Rich Waters | Sollentuna kommun | 2018 | 9 | sommar | 2018-09-24 | 6594617 | 666322 | Norrviken | 3 | Norrviken 3 | 2 |  |  |  | 15.14 | 6.4 | 73
| RMÖ;Life IP Rich Waters | Sollentuna kommun | 2018 | 9 | sommar | 2018-09-24 | 6594617 | 666322 | Norrviken | 3 | Norrviken 3 | 3 |  |  |  | 15.15 | 6.4 | 74.2
| RMÖ;Life IP Rich Waters | Sollentuna kommun | 2018 | 9 | sommar | 2018-09-24 | 6594617 | 666322 | Norrviken | 3 | Norrviken 3 | 4 |  |  |  | 15.14 | 6.7 | 74.5
| RMÖ;Life IP Rich Waters | Sollentuna kommun | 2018 | 9 | sommar | 2018-09-24 | 6594617 | 666322 | Norrviken | 3 | Norrviken 3 | 5 |  |  |  | 15.14 | 6.7 | 73.5
| RMÖ;Life IP Rich Waters | Sollentuna kommun | 2018 | 9 | sommar | 2018-09-24 | 6594617 | 666322 | Norrviken | 3 | Norrviken 3 | 6 |  |  |  | 15.15 | 6.84 | 73.6
| RMÖ;Life IP Rich Waters | Sollentuna kommun | 2018 | 9 | sommar | 2018-09-24 | 6594617 | 666322 | Norrviken | 3 | Norrviken 3 | 7 |  |  |  | 15.14 | 6.88 | 74.7
| RMÖ;Life IP Rich Waters | Sollentuna kommun | 2018 | 9 | sommar | 2018-09-24 | 6594617 | 666322 | Norrviken | 3 | Norrviken 3 | 8 |  |  |  | 15.14 | 7.02 | 75.3
| RMÖ;Life IP Rich Waters | Sollentuna kommun | 2018 | 9 | sommar | 2018-09-24 | 6594617 | 666322 | Norrviken | 3 | Norrviken 3 | 9 |  |  | 2 | 15.13 | 6.99 | 74.3 |  |  | 2.5 | 110 |  |  | 91 | 5.9 |  |  | 69 | 8.2 | [5 empty] | 120 | 750 | <10 | <10 | <10
| RMÖ;Life IP Rich Waters | Sollentuna kommun | 2018 | 9 | sommar | 2018-09-24 | 6594617 | 666322 | Norrviken | 3 | Norrviken 3 | 10 |  |  | 2 | 15.12 | 6.95 | 72.7 |  |  | 2.5 | 100 |  |  | 100 |  |  |  | 70 | 8.2 | [5 empty] | 120 | 750
| RMÖ;Life IP Rich Waters | Sollentuna kommun | 2018 | 10 | höst | 2018-10-22 | 6594617 | 666322 | Norrviken | 3 | Norrviken 3 | 0.5 |  |  | 2.5 | 10.9 | 7.8 | 70.7 |  |  | 2.5 | 140 |  |  | 90 | 2.3 | 5.2 |  | 150 | 8.2 | [5 empty] | 110 | 890
| RMÖ;Life IP Rich Waters | Sollentuna kommun | 2018 | 10 | höst | 2018-10-22 | 6594617 | 666322 | Norrviken | 3 | Norrviken 3 | 1 |  |  |  | 10.9 | 7.75 | 70.1
| RMÖ;Life IP Rich Waters | Sollentuna kommun | 2018 | 10 | höst | 2018-10-22 | 6594617 | 666322 | Norrviken | 3 | Norrviken 3 | 2 |  |  |  | 10.9 | 7.72 | 69.9
| RMÖ;Life IP Rich Waters | Sollentuna kommun | 2018 | 10 | höst | 2018-10-22 | 6594617 | 666322 | Norrviken | 3 | Norrviken 3 | 3 |  |  |  | 10.8 | 7.71 | 69.6
| RMÖ;Life IP Rich Waters | Sollentuna kommun | 2018 | 10 | höst | 2018-10-22 | 6594617 | 666322 | Norrviken | 3 | Norrviken 3 | 4 |  |  |  | 10.8 | 7.69 | 69.4
| RMÖ;Life IP Rich Waters | Sollentuna kommun | 2018 | 10 | höst | 2018-10-22 | 6594617 | 666322 | Norrviken | 3 | Norrviken 3 | 5 |  |  |  | 10.8 | 7.67 | 69.2
| RMÖ;Life IP Rich Waters | Sollentuna kommun | 2018 | 10 | höst | 2018-10-22 | 6594617 | 666322 | Norrviken | 3 | Norrviken 3 | 6 |  |  |  | 10.8 | 7.65 | 69.1
| RMÖ;Life IP Rich Waters | Sollentuna kommun | 2018 | 10 | höst | 2018-10-22 | 6594617 | 666322 | Norrviken | 3 | Norrviken 3 | 7 |  |  |  | 10.8 | 7.63 | 68.8
| RMÖ;Life IP Rich Waters | Sollentuna kommun | 2018 | 10 | höst | 2018-10-22 | 6594617 | 666322 | Norrviken | 3 | Norrviken 3 | 8 |  |  |  | 10.8 | 7.62 | 68.7
| RMÖ;Life IP Rich Waters | Sollentuna kommun | 2018 | 10 | höst | 2018-10-22 | 6594617 | 666322 | Norrviken | 3 | Norrviken 3 | 8.5 |  |  | 2.5 | [5 empty] | 2.5 | 140 |  |  | 91 | 2.6 |  |  | 150 | 8.1 | [5 empty] | 110 | 900 |  | <10 | <10 |  |  | <10
| RMÖ;Life IP Rich Waters | Sollentuna kommun | 2018 | 10 | höst | 2018-10-22 | 6594617 | 666322 | Norrviken | 3 | Norrviken 3 | 9 |  |  |  | 10.8 | 7.58 | 68.5
| RMÖ;Life IP Rich Waters | Sollentuna kommun | 2018 | 10 | höst | 2018-10-22 | 6594617 | 666322 | Norrviken | 3 | Norrviken 3 | 9.5 |  |  | 2.5 | [5 empty] | 2.5 | 140 |  |  | 88 | 3.1 |  |  | 150 | 8.2 | [5 empty] | 110 | 960
| RMÖ;Life IP Rich Waters | Sollentuna kommun | 2018 | 10 | höst | 2018-10-22 | 6594617 | 666322 | Norrviken | 3 | Norrviken 3 | 10 |  |  |  | 10.8 | 7.54 | 68.1
| RMÖ;Life IP Rich Waters | Sollentuna kommun | 2018 | 11 | höst | 2018-11-26 | 6594617 | 666322 | Norrviken | 3 | Norrviken 3 | 0.5 |  |  | 4 | 5.1 | 10.2 | 80 |  |  | 2.4 | 20 |  |  | 87 | 1.5 | <2,6 |  | 390 | 8 | [5 empty] | 110 | 1000
| RMÖ;Life IP Rich Waters | Sollentuna kommun | 2018 | 11 | höst | 2018-11-26 | 6594617 | 666322 | Norrviken | 3 | Norrviken 3 | 1 |  |  |  | 5 | 10 | 78
| RMÖ;Life IP Rich Waters | Sollentuna kommun | 2018 | 11 | höst | 2018-11-26 | 6594617 | 666322 | Norrviken | 3 | Norrviken 3 | 2 |  |  |  | 5 | 9.9 | 78
| RMÖ;Life IP Rich Waters | Sollentuna kommun | 2018 | 11 | höst | 2018-11-26 | 6594617 | 666322 | Norrviken | 3 | Norrviken 3 | 3 |  |  |  | 5 | 9.8 | 77
| RMÖ;Life IP Rich Waters | Sollentuna kommun | 2018 | 11 | höst | 2018-11-26 | 6594617 | 666322 | Norrviken | 3 | Norrviken 3 | 4 |  |  |  | 4.9 | 9.8 | 77
| RMÖ;Life IP Rich Waters | Sollentuna kommun | 2018 | 11 | höst | 2018-11-26 | 6594617 | 666322 | Norrviken | 3 | Norrviken 3 | 5 |  |  |  | 4.9 | 9.8 | 76
| RMÖ;Life IP Rich Waters | Sollentuna kommun | 2018 | 11 | höst | 2018-11-26 | 6594617 | 666322 | Norrviken | 3 | Norrviken 3 | 6 |  |  |  | 4.9 | 9.7 | 76
| RMÖ;Life IP Rich Waters | Sollentuna kommun | 2018 | 11 | höst | 2018-11-26 | 6594617 | 666322 | Norrviken | 3 | Norrviken 3 | 7 |  |  |  | 4.9 | 9.7 | 76
| RMÖ;Life IP Rich Waters | Sollentuna kommun | 2018 | 11 | höst | 2018-11-26 | 6594617 | 666322 | Norrviken | 3 | Norrviken 3 | 8 |  |  |  | 4.9 | 9.7 | 75
| RMÖ;Life IP Rich Waters | Sollentuna kommun | 2018 | 11 | höst | 2018-11-26 | 6594617 | 666322 | Norrviken | 3 | Norrviken 3 | 9 |  |  |  | 4.9 | 9.6 | 75
| RMÖ;Life IP Rich Waters | Sollentuna kommun | 2018 | 11 | höst | 2018-11-26 | 6594617 | 666322 | Norrviken | 3 | Norrviken 3 | 10 |  |  |  | 4.9 | 9.6 | 75
| RMÖ;Life IP Rich Waters | Sollentuna kommun | 2018 | 11 | höst | 2018-11-26 | 6594617 | 666322 | Norrviken | 3 | Norrviken 3 | 10.5 |  |  |  | 4.9 | 9.6 | 75
| RMÖ;Life IP Rich Waters | Sollentuna kommun | 2019 | 2 | vinter | 2019-02-28 | 6594617 | 666322 | Norrviken | 3 | Norrviken 3 | 0.5 |  |  | 3 | 1 | 9.7 | 70 |  |  | 2.4 | 4.9 |  |  | 59 | 1.3 | 7.4 |  | 440 | 8 | [5 empty] | 93 | 910
| RMÖ;Life IP Rich Waters | Sollentuna kommun | 2019 | 2 | vinter | 2019-02-28 | 6594617 | 666322 | Norrviken | 3 | Norrviken 3 | 1 |  |  |  | 2.9 | 10.5 | 79
| RMÖ;Life IP Rich Waters | Sollentuna kommun | 2019 | 2 | vinter | 2019-02-28 | 6594617 | 666322 | Norrviken | 3 | Norrviken 3 | 2 |  |  |  | 3.2 | 10.6 | 81
| RMÖ;Life IP Rich Waters | Sollentuna kommun | 2019 | 2 | vinter | 2019-02-28 | 6594617 | 666322 | Norrviken | 3 | Norrviken 3 | 3 |  |  |  | 3.2 | 8.4 | 64
| RMÖ;Life IP Rich Waters | Sollentuna kommun | 2019 | 2 | vinter | 2019-02-28 | 6594617 | 666322 | Norrviken | 3 | Norrviken 3 | 4 |  |  |  | 3 | 8.4 | 63
| RMÖ;Life IP Rich Waters | Sollentuna kommun | 2019 | 2 | vinter | 2019-02-28 | 6594617 | 666322 | Norrviken | 3 | Norrviken 3 | 5 |  |  |  | 2.9 | 8.1 | 61
| RMÖ;Life IP Rich Waters | Sollentuna kommun | 2019 | 2 | vinter | 2019-02-28 | 6594617 | 666322 | Norrviken | 3 | Norrviken 3 | 6 |  |  |  | 2.9 | 6.6 | 50
| RMÖ;Life IP Rich Waters | Sollentuna kommun | 2019 | 2 | vinter | 2019-02-28 | 6594617 | 666322 | Norrviken | 3 | Norrviken 3 | 7 |  |  |  | 2.9 | 6 | 45
| RMÖ;Life IP Rich Waters | Sollentuna kommun | 2019 | 2 | vinter | 2019-02-28 | 6594617 | 666322 | Norrviken | 3 | Norrviken 3 | 8 |  |  |  | 3.2 | 4.3 | 32
| RMÖ;Life IP Rich Waters | Sollentuna kommun | 2019 | 2 | vinter | 2019-02-28 | 6594617 | 666322 | Norrviken | 3 | Norrviken 3 | 9 |  |  |  | 3.1 | 3.5 | 27
| RMÖ;Life IP Rich Waters | Sollentuna kommun | 2019 | 2 | vinter | 2019-02-28 | 6594617 | 666322 | Norrviken | 3 | Norrviken 3 | 10 |  |  |  | 3 | 4.2 | 31
| RMÖ;Life IP Rich Waters | Sollentuna kommun | 2019 | 4 | vår | 2019-04-23 | 6594617 | 666322 | Norrviken | 3 | Norrviken 3 | 0.5 |  |  | 3 | 7.4 | 12.2 |  |  |  | 2.4 | 21 |  |  | 1.6 | 2.7 |  |  | 210 | 8.3 | [5 empty] | 48 | 740
| RMÖ;Life IP Rich Waters | Sollentuna kommun | 2019 | 4 | vår | 2019-04-23 | 6594617 | 666322 | Norrviken | 3 | Norrviken 3 | 1 |  |  |  | 7.6
| RMÖ;Life IP Rich Waters | Sollentuna kommun | 2019 | 4 | vår | 2019-04-23 | 6594617 | 666322 | Norrviken | 3 | Norrviken 3 | 2 |  |  |  | 7.4
| RMÖ;Life IP Rich Waters | Sollentuna kommun | 2019 | 4 | vår | 2019-04-23 | 6594617 | 666322 | Norrviken | 3 | Norrviken 3 | 3 |  |  |  | 7.4
| RMÖ;Life IP Rich Waters | Sollentuna kommun | 2019 | 4 | vår | 2019-04-23 | 6594617 | 666322 | Norrviken | 3 | Norrviken 3 | 4 |  |  |  | 7.4 | 13
| RMÖ;Life IP Rich Waters | Sollentuna kommun | 2019 | 4 | vår | 2019-04-23 | 6594617 | 666322 | Norrviken | 3 | Norrviken 3 | 5 |  |  |  | 6.7
| RMÖ;Life IP Rich Waters | Sollentuna kommun | 2019 | 4 | vår | 2019-04-23 | 6594617 | 666322 | Norrviken | 3 | Norrviken 3 | 6 |  |  |  | 6.6 | 12.3
| RMÖ;Life IP Rich Waters | Sollentuna kommun | 2019 | 4 | vår | 2019-04-23 | 6594617 | 666322 | Norrviken | 3 | Norrviken 3 | 7 |  |  |  | 6.5
| RMÖ;Life IP Rich Waters | Sollentuna kommun | 2019 | 4 | vår | 2019-04-23 | 6594617 | 666322 | Norrviken | 3 | Norrviken 3 | 8 |  |  |  | 6.1 | 11.8
| RMÖ;Life IP Rich Waters | Sollentuna kommun | 2019 | 4 | vår | 2019-04-23 | 6594617 | 666322 | Norrviken | 3 | Norrviken 3 | 8.5 |  |  | 3 | 6.7 |  |  |  |  | 2.4 | 28 |  |  | 1.1 | 2.5 |  |  | 220 | 8.2 | [5 empty] | 34 | 740 | <10 | <10 | <10
| RMÖ;Life IP Rich Waters | Sollentuna kommun | 2019 | 4 | vår | 2019-04-23 | 6594617 | 666322 | Norrviken | 3 | Norrviken 3 | 9.5 |  |  |  | 6.8 | 11.7
| RMÖ;Life IP Rich Waters | Sollentuna kommun | 2019 | 4 | vår | 2019-04-23 | 6594617 | 666322 | Norrviken | 3 | Norrviken 3 | 10 |  |  |  | 5.5
| RMÖ;Life IP Rich Waters | Sollentuna kommun | 2019 | 7 | sommar | 2019-07-29 | 6594617 | 666322 | Norrviken | 3 | Norrviken 3 | 0.5 |  |  | 2 | 24.8 | 12.4 | 150 |  |  | 2.5 | 4.3 |  |  | <1,0 | 3.5 | 20 |  | 2.7 | 8.8 | [5 empty] | 36 | 620
| RMÖ;Life IP Rich Waters | Sollentuna kommun | 2019 | 7 | sommar | 2019-07-29 | 6594617 | 666322 | Norrviken | 3 | Norrviken 3 | 1 |  |  |  | 24.7 | 12.5 | 151
| RMÖ;Life IP Rich Waters | Sollentuna kommun | 2019 | 7 | sommar | 2019-07-29 | 6594617 | 666322 | Norrviken | 3 | Norrviken 3 | 2 |  |  |  | 24.6 | 12.7 | 153
| RMÖ;Life IP Rich Waters | Sollentuna kommun | 2019 | 7 | sommar | 2019-07-29 | 6594617 | 666322 | Norrviken | 3 | Norrviken 3 | 3 |  |  |  | 24.5 | 12.3 | 148
| RMÖ;Life IP Rich Waters | Sollentuna kommun | 2019 | 7 | sommar | 2019-07-29 | 6594617 | 666322 | Norrviken | 3 | Norrviken 3 | 4 |  |  |  | 19.8 | 8 | 90
| RMÖ;Life IP Rich Waters | Sollentuna kommun | 2019 | 7 | sommar | 2019-07-29 | 6594617 | 666322 | Norrviken | 3 | Norrviken 3 | 5 |  |  |  | 18.2 | 5.4 | 57
| RMÖ;Life IP Rich Waters | Sollentuna kommun | 2019 | 7 | sommar | 2019-07-29 | 6594617 | 666322 | Norrviken | 3 | Norrviken 3 | 6 |  |  |  | 17.8 | 4 | 42
| RMÖ;Life IP Rich Waters | Sollentuna kommun | 2019 | 7 | sommar | 2019-07-29 | 6594617 | 666322 | Norrviken | 3 | Norrviken 3 | 7 |  |  |  | 17.3 | 2.3 | 24
| RMÖ;Life IP Rich Waters | Sollentuna kommun | 2019 | 7 | sommar | 2019-07-29 | 6594617 | 666322 | Norrviken | 3 | Norrviken 3 | 8 |  |  |  | 16.5 | 0.8 | 8
| RMÖ;Life IP Rich Waters | Sollentuna kommun | 2019 | 7 | sommar | 2019-07-29 | 6594617 | 666322 | Norrviken | 3 | Norrviken 3 | 8.5 |  |  | 2 | 17.4 |  |  |  |  | 2.5 | 63 |  |  | 100 | 3.7 |  |  | 14 | 8 | [5 empty] | 140 | 670 | <10 | <10 | <10
| RMÖ;Life IP Rich Waters | Sollentuna kommun | 2019 | 7 | sommar | 2019-07-29 | 6594617 | 666322 | Norrviken | 3 | Norrviken 3 | 9 |  |  |  | 15 | 0.2 | 2
| RMÖ;Life IP Rich Waters | Sollentuna kommun | 2019 | 7 | sommar | 2019-07-29 | 6594617 | 666322 | Norrviken | 3 | Norrviken 3 | 10 |  |  | 2 | 11.7 | 0.1 | 1 |  |  | 2.7 | 680 |  |  | 330 | 5.2 |  |  | 8.6 | 8 | [5 empty] | 390 | 1300
| RMÖ;Life IP Rich Waters | Sollentuna kommun | 2019 | 8 | sommar | 2019-08-26 | 6594617 | 666322 | Norrviken | 3 | Norrviken 3 | 0.5 |  |  | 1.5 | 20.3 | 7.6 | 83 |  |  | 2.4 | 82 |  |  | 49 | 2.2 | 5.9 |  | 17 | 8.1 | [5 empty] | 70 | 660
| RMÖ;Life IP Rich Waters | Sollentuna kommun | 2019 | 8 | sommar | 2019-08-26 | 6594617 | 666322 | Norrviken | 3 | Norrviken 3 | 1 |  |  |  | 19.3 | 7.4 | 80
| RMÖ;Life IP Rich Waters | Sollentuna kommun | 2019 | 8 | sommar | 2019-08-26 | 6594617 | 666322 | Norrviken | 3 | Norrviken 3 | 2 |  |  |  | 19.1 | 7.1 | 76
| RMÖ;Life IP Rich Waters | Sollentuna kommun | 2019 | 8 | sommar | 2019-08-26 | 6594617 | 666322 | Norrviken | 3 | Norrviken 3 | 3 |  |  |  | 19 | 6.8 | 73
| RMÖ;Life IP Rich Waters | Sollentuna kommun | 2019 | 8 | sommar | 2019-08-26 | 6594617 | 666322 | Norrviken | 3 | Norrviken 3 | 4 |  |  |  | 18.9 | 6.8 | 72
| RMÖ;Life IP Rich Waters | Sollentuna kommun | 2019 | 8 | sommar | 2019-08-26 | 6594617 | 666322 | Norrviken | 3 | Norrviken 3 | 5 |  |  |  | 18.8 | 6.6 | 70
| RMÖ;Life IP Rich Waters | Sollentuna kommun | 2019 | 8 | sommar | 2019-08-26 | 6594617 | 666322 | Norrviken | 3 | Norrviken 3 | 6 |  |  |  | 18.6 | 6.4 | 68
| RMÖ;Life IP Rich Waters | Sollentuna kommun | 2019 | 8 | sommar | 2019-08-26 | 6594617 | 666322 | Norrviken | 3 | Norrviken 3 | 7 |  |  |  | 18.4 | 5.7 | 60
| RMÖ;Life IP Rich Waters | Sollentuna kommun | 2019 | 8 | sommar | 2019-08-26 | 6594617 | 666322 | Norrviken | 3 | Norrviken 3 | 8 |  |  |  | 17.4 | 3.6 | 37
| RMÖ;Life IP Rich Waters | Sollentuna kommun | 2019 | 8 | sommar | 2019-08-26 | 6594617 | 666322 | Norrviken | 3 | Norrviken 3 | 8.5 |  |  | 1.5 | 19.6 |  |  |  |  | 2.4 | 110 |  |  | 57 | 3.2 |  |  | 27 | 8.1 | [5 empty] | 77 | 660 | <10 | <10 | <10
| RMÖ;Life IP Rich Waters | Sollentuna kommun | 2019 | 8 | sommar | 2019-08-26 | 6594617 | 666322 | Norrviken | 3 | Norrviken 3 | 9 |  |  |  | 14.8 | 0.2 | 2
| RMÖ;Life IP Rich Waters | Sollentuna kommun | 2019 | 8 | sommar | 2019-08-26 | 6594617 | 666322 | Norrviken | 3 | Norrviken 3 | 10 |  |  | 1.5 | 14.2 | 0.2 | 2 |  |  | 2.9 | 1000 |  |  | 490 | 7.4 |  |  | 6.9 | 7.9 | [5 empty] | 530 | 1500
| RMÖ;Life IP Rich Waters | Sollentuna kommun | 2019 | 9 | sommar | 2019-09-23 | 6594617 | 666322 | Norrviken | 3 | Norrviken 3 | 0.5 |  |  | 1.5 | 14.9 | 8.2 | 80 |  |  | 2.4 | 110 |  |  | 93 | 3.1 | 16 |  | 68 | 8 | [5 empty] | 140 | 760
| RMÖ;Life IP Rich Waters | Sollentuna kommun | 2019 | 9 | sommar | 2019-09-23 | 6594617 | 666322 | Norrviken | 3 | Norrviken 3 | 1 |  |  |  | 14.7 | 8.1 | 79
| RMÖ;Life IP Rich Waters | Sollentuna kommun | 2019 | 9 | sommar | 2019-09-23 | 6594617 | 666322 | Norrviken | 3 | Norrviken 3 | 2 |  |  |  | 14.6 | 8 | 78
| RMÖ;Life IP Rich Waters | Sollentuna kommun | 2019 | 9 | sommar | 2019-09-23 | 6594617 | 666322 | Norrviken | 3 | Norrviken 3 | 3 |  |  |  | 14.5 | 7.8 | 76
| RMÖ;Life IP Rich Waters | Sollentuna kommun | 2019 | 9 | sommar | 2019-09-23 | 6594617 | 666322 | Norrviken | 3 | Norrviken 3 | 4 |  |  |  | 14.4 | 7.5 | 73
| RMÖ;Life IP Rich Waters | Sollentuna kommun | 2019 | 9 | sommar | 2019-09-23 | 6594617 | 666322 | Norrviken | 3 | Norrviken 3 | 5 |  |  |  | 14.3 | 7.5 | 73
| RMÖ;Life IP Rich Waters | Sollentuna kommun | 2019 | 9 | sommar | 2019-09-23 | 6594617 | 666322 | Norrviken | 3 | Norrviken 3 | 6 |  |  |  | 14.3 | 7.6 | 73
| RMÖ;Life IP Rich Waters | Sollentuna kommun | 2019 | 9 | sommar | 2019-09-23 | 6594617 | 666322 | Norrviken | 3 | Norrviken 3 | 7 |  |  |  | 14.3 | 7.6 | 74
| RMÖ;Life IP Rich Waters | Sollentuna kommun | 2019 | 9 | sommar | 2019-09-23 | 6594617 | 666322 | Norrviken | 3 | Norrviken 3 | 8 |  |  |  | 14.2 | 7.6 | 73
| RMÖ;Life IP Rich Waters | Sollentuna kommun | 2019 | 9 | sommar | 2019-09-23 | 6594617 | 666322 | Norrviken | 3 | Norrviken 3 | 9 |  |  |  | 13.9 | 6.8 | 65
| RMÖ;Life IP Rich Waters | Sollentuna kommun | 2019 | 9 | sommar | 2019-09-23 | 6594617 | 666322 | Norrviken | 3 | Norrviken 3 | 9.7 |  |  | 1.5 | 13.8 |  |  |  |  | 2.4 | 140 |  |  | 83 | 6.6 |  |  | 61 | 8 | [5 empty] | 130 | 790 | <10 | <10 | <10
| RMÖ;Life IP Rich Waters | Sollentuna kommun | 2019 | 9 | sommar | 2019-09-23 | 6594617 | 666322 | Norrviken | 3 | Norrviken 3 | 10 |  |  |  | 13.8 | 6.5 | 62
| RMÖ;Life IP Rich Waters | Sollentuna kommun | 2019 | 9 | sommar | 2019-09-23 | 6594617 | 666322 | Norrviken | 3 | Norrviken 3 | 11 |  |  |  | 13.7 | 5.8 | 55
| RMÖ;Life IP Rich Waters | Sollentuna kommun | 2019 | 9 | sommar | 2019-09-23 | 6594617 | 666322 | Norrviken | 3 | Norrviken 3 | 11.2 |  |  | 1.5 | 13.7 |  |  |  |  | 2.4 | 130 |  |  | 69 | 7.3 |  |  | 58 | 8 | [5 empty] | 110 | 720
| RMÖ;Life IP Rich Waters | Sollentuna kommun | 2019 | 10 | höst | 2019-10-03 | 6594617 | 666322 | Norrviken | 3 | Norrviken 3 | 0.5 |  |  | 3 | 8.3 |  |  |  |  | 2.4 | 160 |  |  | 84 | 2.1 | 3.3 |  | 140 | 8.1 | [5 empty] | 110 | 800
| RMÖ;Life IP Rich Waters | Sollentuna kommun | 2019 | 10 | höst | 2019-10-28 | 6594617 | 666322 | Norrviken | 3 | Norrviken 3 | 0.5 |  |  |  | 9.1 | 8.3 | 79
| RMÖ;Life IP Rich Waters | Sollentuna kommun | 2019 | 10 | höst | 2019-10-28 | 6594617 | 666322 | Norrviken | 3 | Norrviken 3 | 1 |  |  |  | 9.1 | 9 | 78
| RMÖ;Life IP Rich Waters | Sollentuna kommun | 2019 | 10 | höst | 2019-10-28 | 6594617 | 666322 | Norrviken | 3 | Norrviken 3 | 2 |  |  |  | 9.2 | 8.8 | 77
| RMÖ;Life IP Rich Waters | Sollentuna kommun | 2019 | 10 | höst | 2019-10-28 | 6594617 | 666322 | Norrviken | 3 | Norrviken 3 | 3 |  |  |  | 9.2 | 8.8 | 76
| RMÖ;Life IP Rich Waters | Sollentuna kommun | 2019 | 10 | höst | 2019-10-28 | 6594617 | 666322 | Norrviken | 3 | Norrviken 3 | 4 |  |  |  | 9.2 | 8.7 | 76
| RMÖ;Life IP Rich Waters | Sollentuna kommun | 2019 | 10 | höst | 2019-10-28 | 6594617 | 666322 | Norrviken | 3 | Norrviken 3 | 5 |  |  |  | 9.2 | 8.7 | 76
| RMÖ;Life IP Rich Waters | Sollentuna kommun | 2019 | 10 | höst | 2019-10-28 | 6594617 | 666322 | Norrviken | 3 | Norrviken 3 | 6 |  |  |  | 9.1 | 8.8 | 76
| RMÖ;Life IP Rich Waters | Sollentuna kommun | 2019 | 10 | höst | 2019-10-28 | 6594617 | 666322 | Norrviken | 3 | Norrviken 3 | 7 |  |  |  | 9.1 | 8.7 | 75
| RMÖ;Life IP Rich Waters | Sollentuna kommun | 2019 | 10 | höst | 2019-10-28 | 6594617 | 666322 | Norrviken | 3 | Norrviken 3 | 8 |  |  |  | 9.1 | 8.6 | 75
| RMÖ;Life IP Rich Waters | Sollentuna kommun | 2019 | 10 | höst | 2019-10-03 | 6594617 | 666322 | Norrviken | 3 | Norrviken 3 | 9 |  |  | 3 | 8.2 |  |  |  |  | 2.4 | 160 |  |  | 84 | 2.1 |  |  | 140 | 8 | [5 empty] | 110 | 780 | <10 | <10 | <10
| RMÖ;Life IP Rich Waters | Sollentuna kommun | 2019 | 10 | höst | 2019-10-28 | 6594617 | 666322 | Norrviken | 3 | Norrviken 3 | 9 |  |  |  | 9.1 | 8.6 | 74
| RMÖ;Life IP Rich Waters | Sollentuna kommun | 2019 | 10 | höst | 2019-10-28 | 6594617 | 666322 | Norrviken | 3 | Norrviken 3 | 10 |  |  |  | 9.1 | 8.5 | 74
| RMÖ;Life IP Rich Waters | Sollentuna kommun | 2019 | 10 | höst | 2019-10-03 | 6594617 | 666322 | Norrviken | 3 | Norrviken 3 | 10.5 |  |  | 3 | 8 |  |  |  |  | 2.4 | 160 |  |  | 84 | 2.2 |  |  | 140 | 8.1 | [5 empty] | 110 | 800
| RMÖ;Life IP Rich Waters | Sollentuna kommun | 2019 | 10 | höst | 2019-10-28 | 6594617 | 666322 | Norrviken | 3 | Norrviken 3 | 11 |  |  |  | 9.1 | 0.8 | 10
| RMÖ;Life IP Rich Waters | Sollentuna kommun | 2019 | 11 | höst | 2019-11-25 | 6594617 | 666322 | Norrviken | 3 | Norrviken 3 | 0.5 |  |  | 4 | 4.9 | 10.6 | 82 |  |  | 2.4 | 100 |  |  | 84 | 1.4 | <2,0 |  | 240 | 8.1 | [5 empty] | 100 | 850
| RMÖ;Life IP Rich Waters | Sollentuna kommun | 2019 | 11 | höst | 2019-11-25 | 6594617 | 666322 | Norrviken | 3 | Norrviken 3 | 1 |  |  |  | 4.9 | 10.5 | 82
| RMÖ;Life IP Rich Waters | Sollentuna kommun | 2019 | 11 | höst | 2019-11-25 | 6594617 | 666322 | Norrviken | 3 | Norrviken 3 | 2 |  |  |  | 4.9 | 10.5 | 81
| RMÖ;Life IP Rich Waters | Sollentuna kommun | 2019 | 11 | höst | 2019-11-25 | 6594617 | 666322 | Norrviken | 3 | Norrviken 3 | 3 |  |  |  | 4.9 | 10.4 | 81
| RMÖ;Life IP Rich Waters | Sollentuna kommun | 2019 | 11 | höst | 2019-11-25 | 6594617 | 666322 | Norrviken | 3 | Norrviken 3 | 4 |  |  |  | 4.9 | 10.4 | 81
| RMÖ;Life IP Rich Waters | Sollentuna kommun | 2019 | 11 | höst | 2019-11-25 | 6594617 | 666322 | Norrviken | 3 | Norrviken 3 | 5 |  |  |  | 4.9 | 10.3 | 80
| RMÖ;Life IP Rich Waters | Sollentuna kommun | 2019 | 11 | höst | 2019-11-25 | 6594617 | 666322 | Norrviken | 3 | Norrviken 3 | 6 |  |  |  | 4.9 | 10.2 | 79
| RMÖ;Life IP Rich Waters | Sollentuna kommun | 2019 | 11 | höst | 2019-11-25 | 6594617 | 666322 | Norrviken | 3 | Norrviken 3 | 7 |  |  |  | 4.9 | 10 | 78
| RMÖ;Life IP Rich Waters | Sollentuna kommun | 2019 | 11 | höst | 2019-11-25 | 6594617 | 666322 | Norrviken | 3 | Norrviken 3 | 8 |  |  |  | 4.9 | 7.9 | 61
| RMÖ;Life IP Rich Waters | Sollentuna kommun | 2019 | 11 | höst | 2019-11-25 | 6594617 | 666322 | Norrviken | 3 | Norrviken 3 | 9 |  |  |  | 4.9 | 2.8 | 22
| RMÖ;Life IP Rich Waters | Sollentuna kommun | 2019 | 11 | höst | 2019-11-25 | 6594617 | 666322 | Norrviken | 3 | Norrviken 3 | 10 |  |  |  | 4.9 | 0.2 | 2
| RMÖ;Life IP Rich Waters | Sollentuna kommun | 2019 | 11 | höst | 2019-11-25 | 6594617 | 666322 | Norrviken | 3 | Norrviken 3 | 11 |  |  |  | 5.1 | 0.5 | 4
| LIFE IP Rich Waters | Sollentuna kommun | 2020 | 2 | vinter | 2020-02-17 |  |  | Norrviken | 3 | Norrviken 3 | yta |  |  | 2.4 | 2.8 |  |  |  |  | 2.4 | 14 |  |  | 53 | 2.9 | 4.3 |  | 690 | 8.1 | [5 empty] | 65 | 1200
| LIFE IP Rich Waters | Sollentuna kommun | 2020 | 3 | vinter | 2020-03-05 |  |  | Norrviken | 3 | Norrviken 3 | yta | [8 empty] | 2.4 | 10 |  |  | 36 | 2.5 | 9.2 |  | 720 | 8.1 | [5 empty] | 63 | 1200
| LIFE IP Rich Waters | Sollentuna kommun | 2020 | 3 |  | 2020-03-05 |  |  | Norrviken | 3 | Norrviken 3 | 0,5-1m ovan botten | [8 empty] | 2.4 | 12 |  |  | 37 | 2.5 |  |  | 730 | 8.2 | [5 empty] | 69 | 1200
| LIFE IP Rich Waters | Sollentuna kommun | 2020 | 3 |  | 2020-03-05 |  |  | Norrviken | 3 | Norrviken 3 | 2m ovan botten |  |  | 2.7 | [5 empty] | 2.4 | 8.6 |  |  | 35 | 2.5 |  |  | 710 | 8.1 | [5 empty] | 68 | 1200 | <10 |  | <10 | <10
| LIFE IP Rich Waters | Sollentuna kommun | 2020 | 4 | vår | 2020-04-10 |  |  | Norrviken | 3 | Norrviken 3 | 0,5-1m ovan botten | [8 empty] | 2.4 | 16 |  |  | 2.1 | 4.1 |  |  | 400 | 8.6 | [5 empty] | 31 | 910
| LIFE IP Rich Waters | Sollentuna kommun | 2020 | 4 | vår | 2020-04-10 |  |  | Norrviken | 3 | Norrviken 3 | 2m ovan botten | [8 empty] | 2.4 | 14 |  |  | 2.5 | 4.7 |  |  | 400 | 8.6 | [5 empty] | 33 | 970 | <10 | <10 | <10
| LIFE IP Rich Waters | Sollentuna kommun | 2020 | 4 | vår | 2020-04-10 |  |  | Norrviken | 3 | Norrviken 3 | yta | [8 empty] | 2.4 | 11 |  |  | 2.6 | 4 | 29 |  | 400 | 8.6 | [5 empty] | 33 | 920
| LIFE IP Rich Waters | Sollentuna kommun | 2020 | 5 | vår | 2020-05-15 |  |  | Norrviken | 3 | Norrviken 3 | 0,5-1m ovan botten | [8 empty] | 2.3 | 28 |  |  | <1,0 | 4.7 |  |  | 160 | 8 | [5 empty] | 7 | 680
| LIFE IP Rich Waters | Sollentuna kommun | 2020 | 5 | vår | 2020-05-15 |  |  | Norrviken | 3 | Norrviken 3 | 2m ovan botten | [8 empty] | 2.3 | 23 |  |  | <1,0 | 3.9 |  |  | 160 | 8.2 | [5 empty] | 6.5 | 640 | 32 | 195 | 163
| LIFE IP Rich Waters | Sollentuna kommun | 2020 | 5 | vår | 2020-05-15 |  |  | Norrviken | 3 | Norrviken 3 | yta |  |  | 1.3 | [5 empty] | 2.4 | 11 |  |  | <1,0 | 3.2 | 11 |  | 160 | 8.3 | [5 empty] | 6.4 | 630
| LIFE IP Rich Waters | Sollentuna kommun | 2020 | 6 | sommar | 2020-06-17 |  |  | Norrviken | 3 | Norrviken 3 | 0,5-1m ovan botten | [8 empty] | 2.4 | 280 |  |  | 7.9 | 2.1 |  |  | 130 | 7.6 | [5 empty] | 20 | 940
| LIFE IP Rich Waters | Sollentuna kommun | 2020 | 6 | sommar | 2020-06-17 |  |  | Norrviken | 3 | Norrviken 3 | 2m ovan botten | [8 empty] | 2.4 | 220 |  |  | 3.4 | 1.8 |  |  | 120 | 7.8 | [5 empty] | 19 | 870 | <10 | 12 | <10
| LIFE IP Rich Waters | Sollentuna kommun | 2020 | 6 | sommar | 2020-06-17 |  |  | Norrviken | 3 | Norrviken 3 | yta |  |  | 4.1 | [5 empty] | 2.4 | 34 |  |  | 1 | 1 | 3 |  | 96 | 8.2 | [5 empty] | 16 | 660
| LIFE IP Rich Waters | Sollentuna kommun | 2020 | 7 | sommar | 2020-07-23 |  |  | Norrviken | 3 | Norrviken 3 | 0,5-1m ovan botten | [8 empty] | 2.6 | 900 |  |  | 2.6 | 3.9 |  |  | 17 | 7.5 | [5 empty] | 27 | 1400
| LIFE IP Rich Waters | Sollentuna kommun | 2020 | 7 | sommar | 2020-07-23 |  |  | Norrviken | 3 | Norrviken 3 | 2m ovan botten | [8 empty] | 2.4 | 280 |  |  | 1.2 | 5.2 |  |  | 130 | 7.6 | [5 empty] | 24 | 880 | <10 | <10 | <10
| LIFE IP Rich Waters | Sollentuna kommun | 2020 | 7 | sommar | 2020-07-22 |  |  | Norrviken | 3 | Norrviken 3 | yta |  |  | 2 | [5 empty] | 2.3 | 8.6 |  |  | <1,0 | 2.3 | 15 |  | 2.8 | 8.4 | [5 empty] | 24.1 | 530
| LIFE IP Rich Waters | Sollentuna kommun | 2020 | 8 | sommar | 2020-08-20 |  |  | Norrviken | 3 | Norrviken 3 | 0,5-1m ovan botten | [8 empty] | 2.5 | 490 |  |  | 1.3 | 7 |  |  | 7.7 | 7.8 | [5 empty] | 39 | 1000
| LIFE IP Rich Waters | Sollentuna kommun | 2020 | 8 | sommar | 2020-08-20 |  |  | Norrviken | 3 | Norrviken 3 | 2m ovan botten | [8 empty] | 2.4 | 210 |  |  | 6.4 | 7.2 |  |  | 5.7 | 7.9 | [5 empty] | 29 | 730 | <10 | <10 | <10
| LIFE IP Rich Waters | Sollentuna kommun | 2020 | 8 | sommar | 2020-08-20 |  |  | Norrviken | 3 | Norrviken 3 | yta |  |  | 3.5 | [5 empty] | 2.3 | 5.1 |  |  | 1.3 | 2.5 | 19 |  | 1.5 | 8.3 | [5 empty] | 18 | 510
| LIFE IP Rich Waters | Sollentuna kommun | 2020 | 9 | sommar | 2020-09-14 |  |  | Norrviken | 3 | Norrviken 3 | 0,5-1m ovan botten |  |  |  | 15 |  |  |  |  | 2.4 | 400 |  |  | 2.5 | 3.5 |  |  | 22 | 7.8 | [5 empty] | 26 | 1100
| LIFE IP Rich Waters | Sollentuna kommun | 2020 | 9 | sommar | 2020-09-14 |  |  | Norrviken | 3 | Norrviken 3 | 2m ovan botten |  |  |  | 16 |  |  |  |  | 2.3 | 110 |  |  | 8.4 | 2.1 |  |  | 23 | 7.9 | [5 empty] | 14 | 750 | <10 | <10 | <10
| LIFE IP Rich Waters | Sollentuna kommun | 2020 | 9 | sommar | 2020-09-14 |  |  | Norrviken | 3 | Norrviken 3 | yta |  |  | 2.6 | 16.2 |  |  |  |  | 2.3 | 120 |  |  | 6.5 | 2 | 7.7 |  | 17 | 7.9 | [5 empty] | 14 | 730
|  |  | 2020 | 11 | höst | 2020-11-03 |  |  | Norrviken | 3 | Norrviken 3 | yta |  |  | 3.5 | 9.3 |  |  |  |  | 2.3 | 100 |  |  | 15 | 1.3 | <2,8 |  | 210 | 8.1 | [5 empty] | 22 | 840
|  |  | 2020 | 10 | höst | 2020-10-07 |  |  | Norrviken | 3 | Norrviken 3 | yta |  |  | 3 | 14.7 |  |  |  |  | 2.3 | 170 |  |  | 12 | 1.2 | 5.2 |  | 84 | 7.9 | [5 empty] | 20 | 800
|  |  | 2020 | 10 | höst | 2020-10-07 |  |  | Norrviken | 3 | Norrviken 3 | 2m ovan botten |  |  |  | 14.3 |  |  |  |  | 2.4 | 160 |  |  | 6.5 | 1.4 |  |  | 83 | 7.9 | [5 empty] | 19 | 820 | <10 | <10 | <10
|  |  | 2020 | 10 | höst | 2020-10-07 |  |  | Norrviken | 3 | Norrviken 3 | 0,5-1m ovan botten |  |  |  | 14.3 |  |  |  |  | 2.4 | 180 |  |  | 1.1 | 1.6 |  |  | 84 | 7.9 | [5 empty] | 20 | 930
|  |  | 2021 | 2 |  | 2021-02-17 |  |  | Norrviken | 3 | Norrviken 3 | yta |  |  | 5.5 | 0.3 |  |  |  |  | 2.5 | 6.7 |  |  | 27 | 0.63 | <= 1,0 |  | 660 | 7.9 | [5 empty] | 37 | 1100
|  |  | 2021 | 4 |  | 2021-04-15 |  |  | Norrviken | 3 | Norrviken 3 | yta | [8 empty] | 2.5 | 11 |  |  | 1.3 | 1.5 | 11 |  | 380 | 8.2 | [5 empty] | 12 | 950
|  |  | 2021 | 4 |  | 2021-04-15 |  |  | Norrviken | 3 | Norrviken 3 | 2m ovan botten | [8 empty] | 2.5 | 16 |  |  | 1.1 | 1.5 |  |  | 380 | 8.2 | [5 empty] | 19 | 960 |  | <10 | <10 | <10
|  |  | 2021 | 7 |  | 2021-07-12 |  |  | Norrviken | 3 | Norrviken 3 | yta |  |  | 2.6 | 23.7 |  |  |  |  | 2.5 | 9 |  |  | < 1,0 | 1.3 | 5.4 |  | < 1,0 | 8.3 | [5 empty] | 21 | 590
|  |  | 2021 | 7 |  | 2021-07-12 |  |  | Norrviken | 3 | Norrviken 3 | 2m ovan botten |  |  |  | 9.8 |  |  |  |  | 2.4 | 360 |  |  | 16 | 7.6 |  |  | 150 | 7.7 | [5 empty] | 34 | 1100 |  | <10 | <10 | <10
|  |  | 2021 | 7 |  | 2021-07-12 |  |  | Norrviken | 3 | Norrviken 3 | 0,5-1m ovan botten |  |  |  | 10 |  |  |  |  | 2.5 | 14 |  |  | < 1,0 | 3.1 |  |  | 1.8 | 8.1 | [5 empty] | 18 | 600
|  |  | 2021 | 8 |  | 2021-08-11 |  |  | Norrviken | 3 | Norrviken 3 | yta |  |  | 3.8 | 21.3 |  |  |  |  | 2.6 | 11 |  |  | 5.7 | 0.95 | 7.1 |  | 1.6 | 8.2 | [5 empty] | 18 | 580
|  |  | 2021 | 8 |  | 2021-08-11 |  |  | Norrviken | 3 | Norrviken 3 | 2m ovan botten |  |  |  | 11 |  |  |  |  | 2.8 | 410 |  |  | 38 | 5.9 |  |  | 43 | 7.8 | [5 empty] | 49 | 940 |  | <10 | <10 | <10
|  |  | 2021 | 8 |  | 2021-08-11 |  |  | Norrviken | 3 | Norrviken 3 | 0,5-1m ovan botten |  |  |  | 10 |  |  |  |  | 3 | 700 |  |  | 92 | 3.3 |  |  | 10 | 7.9 | [5 empty] | 100 | 1200
|  |  | 2021 | 9 |  | 2021-09-15 |  |  | Norrviken | 3 | Norrviken 3 | yta |  |  | 3.2 | 16.4 |  |  |  |  | 2.6 | 18 |  |  | 1.6 | 1.5 | 6.4 |  | 2.5 | 8.3 | [5 empty] | 16 | 540
|  |  | 2021 | 9 |  | 2021-09-15 |  |  | Norrviken | 3 | Norrviken 3 | 2m ovan botten |  |  |  | 14.9 |  |  |  |  | 2.6 | 210 |  |  | 18 | 5.6 |  |  | 18 | 7.9 | [5 empty] | 41 | 770 |  | <10 | <10 | <10
|  |  | 2021 | 9 |  | 2021-09-15 |  |  | Norrviken | 3 | Norrviken 3 | 0,5-1m ovan botten |  |  |  | 11.8 |  |  |  |  | 3.3 | 1300 |  |  | 170 | 6.7 |  |  | 4.2 | 7.9 | [5 empty] | 210 | 1600
|  |  | 2021 | 10 |  | 2021-10-14 |  |  | Norrviken | 3 | Norrviken 3 | yta |  |  | 3.5 | 11.6 |  |  |  |  | 2.4 | 160 |  |  | 20 | 1.3 | 4.8 |  | 84 | 8.1 | [5 empty] | 40 | 720
|  |  | 2021 | 10 |  | 2021-10-14 |  |  | Norrviken | 3 | Norrviken 3 | 2m ovan botten |  |  |  | 11.5 |  |  |  |  | 2.5 | 160 |  |  | 19 | 1.2 |  |  | 74 | 8.1 | [5 empty] | 40 | 740 |  | <10 | <10 | <10
|  |  | 2021 | 10 |  | 2021-10-14 |  |  | Norrviken | 3 | Norrviken 3 | 0,5-1m ovan botten |  |  |  | 11.5 |  |  |  |  | 2.4 | 160 |  |  | 19 | 1.9 |  |  | 74 | 8 | [5 empty] | 36 | 720
| Projekt, Life IP Rich Waters -Action C13 - Norrviken |  | 2018 | 1 |  | 2018-01-15 | 6597876 | 668395 | Oxundaån- Hagbyån |  |  | 0,10 |  |  |  | 0,8 |  |  |  |  | 2,57 | 140 |  | 0,048 | <4 | 3,5 |  | 45,8 | 348 | 7,70 |  |  |  | 13,2 |  | 27,7 | 1330 |  |  |  |  | 0.418 | 52 |  | 5.07 | 7.0484 | 46.15 | 29.9 | 33 | 3,7
| Projekt, Life IP Rich Waters -Action C13 - Norrviken |  | 2018 | 2 |  | 2018-02-13 | 6597876 | 668395 | Oxundaån- Hagbyån |  |  | 0,50 |  |  |  | 1,7 |  |  |  |  | 2,61 | 272 |  | 0,049 | <4 | 4,0 |  | 46,7 | 379 | 7,61 |  |  |  | 13,2 |  | 27,8 | 1430 |  |  |  |  | 0.399 | 50 |  | 5.46 | 7.0484 | 46.15 | 29.9 | 33 | 3,7
| Projekt, Life IP Rich Waters -Action C13 - Norrviken |  | 2018 | 3 |  | 2018-03-15 | 6597876 | 668395 | Oxundaån- Hagbyån |  |  | 0,50 |  |  |  | 0,7 |  |  |  |  | 2,63 | 296 |  | 0,055 | <4 | 3,1 |  | 47,7 | 388 | 7,48 |  |  |  | 13,2 |  | 27,0 | 1380 |  |  |  |  | 0.38 | 50 |  | 5.07 | 6.9269 | 49.7 | 29.9 | 33 | 3,7
| Projekt, Life IP Rich Waters -Action C13 - Norrviken |  | 2018 | 4 |  | 2018-04-17 | 6597876 | 668395 | Oxundaån- Hagbyån |  |  | 0,30 |  |  |  | 8,0 |  |  |  |  | 2,41 | 290 |  | 0,056 | <4 | 5,2 |  | 42,9 | 418 | 7,44 |  |  |  | 11,4 |  | 43,1 | 1500 |  |  |  |  | 0.285 | 46 |  | 4.68 | 6.3193 | 39.05 | 25.3 | 31 | 3,4
| Projekt, Life IP Rich Waters -Action C13 - Norrviken |  | 2018 | 5 |  | 2018-05-15 | 6597876 | 668395 | Oxundaån- Hagbyån |  |  | 0,20 |  |  |  | 18,0 |  |  |  |  | 2,59 | 55 |  | 0,064 | <4 | 14 |  | 45,8 | 121 | 7,62 |  |  |  | 15,6 |  | 76,8 | 1200 |  |  |  |  | 0.304 | 52 |  | 5.85 | 7.0484 | 46.15 | 29.9 | 30 | 3,4
| Projekt, Life IP Rich Waters -Action C13 - Norrviken |  | 2018 | 6 |  | 2018-06-19 | 6597876 | 668395 | Oxundaån- Hagbyån |  |  | 0,10 |  |  |  | 19,2 |  |  |  |  | 2,68 | 113 |  | 0,050 | <4 | 23 |  | 46,8 | 109 | 7,66 |  |  |  | 16,7 |  | 131 | 1400 |  |  |  |  | 0.342 | 50 |  | 5.07 | 6.5624 | 46.15 | 29.9 | 28 | 4,0
| Projekt, Life IP Rich Waters -Action C13 - Norrviken |  | 2018 | 7 |  | 2018-07-17 | 6597876 | 668395 | Oxundaån- Hagbyån |  |  | 0,10 |  |  |  | 21,9 |  |  |  |  | 2,61 | 422 |  | 0,056 | 4 | 41 |  | 46,7 | 215 | 7,33 |  |  |  | 18,2 |  | 199 | 2070 |  |  |  |  | 0.361 | 50 |  | 5.85 | 7.413 | 49.7 | 32.2 | 27 | 5,3
| Projekt, Life IP Rich Waters -Action C13 - Norrviken |  | 2018 | 8 |  | 2018-08-13 | 6597876 | 668395 | Oxundaån- Hagbyån |  |  | 0,10 |  |  |  | 15,7 |  |  |  |  | 3,00 | 953 |  | 0,065 | 58 | 30 |  | 51,0 | 151 | 7,45 |  |  |  | 18,4 |  | 172 | 2470 |  |  |  |  | 0.323 | 50 |  | 7.02 | 8.1422 | 56.8 | 34.5 | 24 | 5,3
| Projekt, Life IP Rich Waters -Action C13 - Norrviken |  | 2018 | 9 |  | 2018-09-18 | 6597876 | 668395 | Oxundaån- Hagbyån |  |  | 0,10 |  |  |  | 12,5 |  |  |  |  | 4,21 | 5500 |  | 0,107 | 261 | 32 |  | 81,4 | 261 | 7,45 |  |  |  | 22,6 |  | 687 | 8370 |  |  |  |  | 0.494 | 70 |  | 12.87 | 10.6942 | 110.05 | 66.7 | 38 | 4,5
| Projekt, Life IP Rich Waters -Action C13 - Norrviken |  | 2018 | 10 |  | 2018-10-16 | 6597876 | 668395 | Oxundaån- Hagbyån |  |  | 0,20 |  |  |  | 9,5 |  |  |  |  | 3,07 | 561 |  | 0,056 | 11 | 14 |  | 57,5 | 240 | 7,49 |  |  |  | 16,0 |  | 97,9 | 2000 |  |  |  |  | 0.399 | 58 |  | 7.8 | 9.2359 | 60.35 | 41.4 | 44 | 1,5
| Projekt, Life IP Rich Waters -Action C13 - Norrviken |  | 2018 | 11 |  | 2018-11-12 | 6597876 | 668395 | Oxundaån- Hagbyån |  |  | 0,20 |  |  |  | 7,8 |  |  |  |  | 2,70 | 490 |  | 0,043 | 4 | 26 |  | 59,3 | 433 | 7,52 |  |  |  | 15,5 |  | 96,5 | 2060 |  |  |  |  | 0.323 | 64 |  | 7.41 | 10.6942 | 56.8 | 41.4 | 72 | 2,1
| Projekt, Life IP Rich Waters -Action C13 - Norrviken |  | 2018 | 12 |  | 2018-12-12 | 6597876 | 668395 | Oxundaån- Hagbyån |  |  | 0,30 |  |  |  | 1,5 |  |  |  |  | 2,32 | 371 |  | 0,042 | 4 | 16 |  | 66,9 | 1890 | 7,46 |  |  |  | 15,4 |  | 59,2 | 3080 |  |  |  |  | 0.361 | 74 |  | 6.63 | 12.1525 | 60.35 | 43.7 | 120 | 2,7
| Projekt, Life IP Rich Waters -Action C13 - Norrviken |  | 2019 | 1 |  | 2019-01-15 | 6597876 | 668395 | Oxundaån- Hagbyån |  |  | 0,10 |  |  |  | 0,1 |  |  |  |  | 2,96 | 470 |  | 0,032 | 1 | 7,6 |  | 61,5 | 425 | 7,53 |  |  |  | 13,0 |  | 35,4 | 1720 |  |  |  |  | 0.38 | 66 | 0.12 | 6.63 | 9.722 | 60.35 | 39.1 | 62 | 1,2 | 110 | [7 empty] | 120
| Projekt, Life IP Rich Waters -Action C13 - Norrviken |  | 2019 | 2 |  | 2019-02-19 | 6597876 | 668395 | Oxundaån- Hagbyån |  |  | 0,20 |  |  |  | 2,3 |  |  |  |  | 2,41 | 341 |  | 0,060 | 8 | 16 |  | 58,9 | 2920 | 7,31 |  |  |  | 13,2 |  | 55,2 | 3540 |  |  |  |  | 0.399 | 68 | 0.29 | 5.85 | 9.722 | 53.25 | 36.8 | 81 | 3,6 | 470 | [7 empty] | 150
| Projekt, Life IP Rich Waters -Action C13 - Norrviken |  | 2019 | 3 |  | 2019-03-13 | 6597877 | 668395 | Oxundaån- Hagbyån |  |  | 0,15 |  |  |  | 2,1 |  |  |  |  | 2,64 | 329 |  | 0,040 | 1 | 6,0 |  | 54,6 | 1050 | 7,47 |  |  |  | 11,8 |  | 40,1 | 2140 |  |  |  |  | 0.38 | 60 | 0.15 | 5.46 | 8.3852 | 53.25 | 34.5 | 52 | 2,1 | 210 | [7 empty] | 120
| Projekt, Life IP Rich Waters -Action C13 - Norrviken |  | 2019 | 4 |  | 2019-04-15 | 6597877 | 668395 | Oxundaån- Hagbyån |  |  | 0,10 |  |  |  | 3,6 |  |  |  |  | 2,43 | 323 |  | 0,038 | <1 | 5,2 |  | 50,0 | 472 | 7,73 |  |  |  | 11,9 |  | 34,8 | 1610 |  |  |  |  | 0.342 | 54 | 0.12 | 5.07 | 7.413 | 49.7 | 34.5 | 44 | 1,8 | 85 | [7 empty] | 120
| Projekt, Life IP Rich Waters -Action C13 - Norrviken |  | 2019 | 5 |  | 2019-05-22 | 6597877 | 668395 | Oxundaån- Hagbyån |  |  | 0,30 |  |  |  | 18,5 |  |  |  |  | 2,50 | 14 |  | 0,040 | <1 | 13 |  | 49,1 | 26 | 7,91 |  |  |  | 11,9 |  | 59,0 | 909 |  |  |  |  | 0.323 | 56 | 0.26 | 5.07 | 7.7776 | 53.25 | 36.8 | 38 | 0,85 | 100 | [7 empty] | 370
| Projekt, Life IP Rich Waters -Action C13 - Norrviken |  | 2019 | 6 |  | 2019-06-18 | 6597877 | 668395 | Oxundaån- Hagbyån |  |  | 0,10 |  |  |  | 20,3 |  |  |  |  | 2,84 | 184 |  | 0,044 | <1 | 7,1 |  | 52,6 | 97 | 7,53 |  |  |  | 13,3 |  | 71,4 | 1280 |  |  |  |  | 0.361 | 58 | 0.27 | 5.46 | 7.2915 | 56.8 | 34.5 | 35 | 1,5 | 77 | [7 empty] | 320
| Projekt, Life IP Rich Waters -Action C13 - Norrviken |  | 2019 | 7 |  | 2019-07-16 | 6597877 | 668395 | Oxundaån- Hagbyån |  |  | 0,50 |  |  |  | 15,8 |  |  |  |  | 2,57 | 241 |  | 0,042 | 18 | 30 |  | 52,0 | 176 | 7,47 |  |  |  | 15,9 |  | 146 | 1770 |  |  |  |  | 0.399 | 56 | 1 | 5.85 | 8.2637 | 56.8 | 36.8 | 44 | 2,1 | 510 | [7 empty] | 470
| Projekt, Life IP Rich Waters -Action C13 - Norrviken |  | 2019 | 8 |  | 2019-08-14 | 6597877 | 668395 | Oxundaån- Hagbyån |  |  | 0,10 |  |  |  | 16,1 |  |  |  |  | 2,68 | 318 |  | 0,041 | <1 | 67 |  | 53,0 | 176 | 7,42 |  |  |  | 18,3 |  | 190 | 2000 |  |  |  |  | 0.38 | 54 | 1.1 | 5.85 | 8.1422 | 56.8 | 36.8 | 37 | 2,9 | 630 | [7 empty] | 380
| Projekt, Life IP Rich Waters -Action C13 - Norrviken |  | 2019 | 9 |  | 2019-09-17 | 6597877 | 668395 | Oxundaån- Hagbyån |  |  | 0,10 |  |  |  | 10,2 |  |  |  |  | 2,60 | 519 |  | 0,036 | <1 | 55 |  | 51,5 | 191 | 7,50 |  |  |  | 16,8 |  | 175 | 2270 |  |  |  |  | 0.361 | 52 | 0.99 | 5.85 | 8.1422 | 56.8 | 39.1 | 36 | 4,4 | 630 | [7 empty] | 290
| Projekt, Life IP Rich Waters -Action C13 - Norrviken |  | 2019 | 10 |  | 2019-10-14 | 6597877 | 668395 | Oxundaån- Hagbyån |  |  | 0,10 |  |  |  | 9,1 |  |  |  |  | 2,54 | 345 |  | 0,044 | 3 | 30 |  | 51,8 | 289 | 7,49 |  |  |  | 13,6 |  | 136 | 1790 |  |  |  |  | 0.342 | 52 | 0.69 | 6.63 | 8.0206 | 60.35 | 39.1 | 38 | 3,8 | 410 | [7 empty] | 210
| Projekt, Life IP Rich Waters -Action C13 - Norrviken |  | 2019 | 11 |  | 2019-11-19 | 6597877 | 668395 | Oxundaån- Hagbyån |  |  | 0,20 |  |  |  | 5,9 |  |  |  |  | 2,50 | 358 |  | 0,049 | 2 | 12 |  | 63,5 | 1690 | 7,52 |  |  |  | 13,3 |  | 68,6 | 2840 |  |  |  |  | 0.361 | 70 | 0.48 | 6.24 | 11.6664 | 49.7 | 39.1 | 89 | 5,4 | 530 | [7 empty] | 250
| Projekt, Life IP Rich Waters -Action C13 - Norrviken |  | 2019 | 12 |  | 2019-12-09 | 6597877 | 668395 | Oxundaån- Hagbyån |  |  | 0,10 |  |  |  | 3,7 |  |  |  |  | 2,23 | 392 |  | 0,109 | 23 | 73 |  | 53,9 | 3210 | 7,30 |  |  |  | 15,2 |  | 332 | 4440 |  |  |  |  | 0.361 | 62 | 1.9 | 6.63 | 9.722 | 42.6 | 29.9 | 76 | 7,6 | 1700 | [7 empty] | 170
| Projekt, Life IP Rich Waters -Action C13 - Norrviken |  | 2020 | 1 |  | 2020-01-13 | 6597877 | 668395 | Oxundaån- Hagbyån |  |  | 0,10 |  |  |  | 1,1 |  |  |  |  | 2,45 | 570 |  | 0,049 | 3 | 7,5 |  | 49,6 | 590 | 7,62 |  |  |  | 11,1 |  | 47,7 | 1800 |  |  |  |  | 0.399 | 50 |  | 5.07 | 7.413 | 46.15 | 29.9 | 48 | 3,9
| Projekt, Life IP Rich Waters -Action C13 - Norrviken |  | 2020 | 2 |  | 2020-02-18 | 6597877 | 668395 | Oxundaån- Hagbyån |  |  | 0,10 |  |  |  | 3,7 |  |  |  |  | 2,60 | 550 |  | 0,057 | 3 | 8,3 |  | 52,0 | 685 | 7,65 |  |  |  | 12,0 |  | 48,3 | 1990 |  |  |  |  | 0.418 | 56 |  | 5.46 | 7.8991 | 46.15 | 29.9 | 52 | 3,6
| Projekt, Life IP Rich Waters -Action C13 - Norrviken |  | 2020 | 3 |  | 2020-03-17 | 6597877 | 668395 | Oxundaån- Hagbyån |  |  | 0,30 |  |  |  | 3,3 |  |  |  |  | 2,53 | 318 |  | 0,058 | 4 | 11 |  | 49,9 | 899 | 7,67 |  |  |  | 13,4 |  | 56,6 | 1950 |  |  |  |  | 0.437 | 58 |  | 5.17 | 7.8991 | 42.6 | 29.9 | 50 | 3,0
| Projekt, Life IP Rich Waters -Action C13 - Norrviken |  | 2020 | 4 |  | 2020-04-14 | 6597877 | 668395 | Oxundaån- Hagbyån |  |  | 0,20 |  |  |  | 5,7 |  |  |  |  | 2,69 | 138 |  | 0,053 | <1 | 11 |  | 52,4 | 482 | 7,66 |  |  |  | 15,3 |  | 72,1 | 1770 |  |  |  |  | 0.418 | 58 |  | 5.46 | 8.1422 | 49.7 | 32.2 | 50 | 0,98
| Projekt, Life IP Rich Waters -Action C13 - Norrviken |  | 2020 | 5 |  | 2020-05-12 | 6597877 | 668395 | Oxundaån- Hagbyån |  |  | 0,10 |  |  |  | 10,6 |  |  |  |  | 2,67 | <3 |  | 0,049 | <1 | 16 |  | 51,4 | 156 | 7,71 |  |  |  | 15,3 |  | 88,1 | 1410 |  |  |  |  | 0.399 | 58 |  | 5.46 | 8.5067 | 53.25 | 34.5 | 45 | 1,0
| Projekt, Life IP Rich Waters -Action C13 - Norrviken |  | 2020 | 6 |  | 2020-06-15 | 6597877 | 668395 | Oxundaån- Hagbyån |  |  | 0,10 |  |  |  | 19,4 |  |  |  |  | 2,78 | 317 |  | 0,046 | 9 | 32 |  | 50,9 | 130 | 7,47 |  |  |  | 18,1 |  | 135 | 1800 |  |  |  |  | 0.437 | 58 |  | 5.46 | 8.1422 | 49.7 | 32.2 | 41 | 2,5
| Projekt, Life IP Rich Waters -Action C13 - Norrviken |  | 2020 | 7 |  | 2020-07-14 | 6597877 | 668395 | Oxundaån- Hagbyån |  |  | 0,20 |  |  |  | 16,9 |  |  |  |  | 2,78 | 80 |  | 0,049 | 2 | 20 |  | 51,3 | 176 | 7,54 |  |  |  | 14,4 |  | 110 | 1300 |  |  |  |  | 0.437 | 58 |  | 5.46 | 8.3852 | 49.7 | 32.2 | 42 | 2,5
| Projekt, Life IP Rich Waters -Action C13 - Norrviken |  | 2020 | 8 |  | 2020-08-19 | 6597877 | 668395 | Oxundaån- Hagbyån |  |  | 0,10 |  |  |  | 19,1 |  |  |  |  | 2,76 | 146 |  | 0,044 | 18 | 10 |  | 50,4 | 141 | 7,49 |  |  |  | 12,7 |  | 75,5 | 1240 |  |  |  |  | 0.456 | 56 |  | 5.46 | 8.3852 | 53.25 | 34.5 | 35 | 3,5
| Projekt, Life IP Rich Waters -Action C13 - Norrviken |  | 2020 | 9 |  | 2020-09-15 | 6597877 | 668395 | Oxundaån- Hagbyån |  |  | 0,20 |  |  |  | 14,5 |  |  |  |  | 2,77 | 118 |  | 0,039 | 11 | 12 |  | 50,3 | 208 | 7,56 |  |  |  | 12,6 |  | 66,5 | 1180 |  |  |  |  | 0.456 | 54 |  | 5.46 | 7.7776 | 49.7 | 32.2 | 38 | 3,4
| Projekt, Life IP Rich Waters -Action C13 - Norrviken |  | 2020 | 10 |  | 2020-10-14 | 6597877 | 668395 | Oxundaån- Hagbyån |  |  | 0,10 |  |  |  | 8,1 |  |  |  |  | 2,86 | 140 |  | 0,043 | 5 | 5,6 |  | 55,2 | 338 | 7,48 |  |  |  | 12,4 |  | 50,3 | 1340 |  |  |  |  | 0.456 | 60 |  | 6.63 | 9.2359 | 53.25 | 36.8 | 50 | 3,7
| Projekt, Life IP Rich Waters -Action C13 - Norrviken |  | 2020 | 11 |  | 2020-11-11 | 6597877 | 668395 | Oxundaån- Hagbyån |  |  | 0,30 |  |  |  | 6,7 |  |  |  |  | 3,01 | 189 |  | 0,048 | 1 | 6,3 |  | 56,9 | 421 | 7,47 |  |  |  | 13,6 |  | 52,0 | 1570 |  |  |  |  | 0.456 | 64 |  | 7.41 | 9.722 | 53.25 | 39.1 | 55 | 2,2
| Projekt, Life IP Rich Waters -Action C13 - Norrviken |  | 2020 | 12 |  | 2020-12-10 | 6597877 | 668395 | Oxundaån- Hagbyån |  |  | 0,10 |  |  |  | 3,4 |  |  |  |  | 2,86 | 320 |  | 0,042 | 3 | 6,0 |  | 54,4 | 630 | 7,51 |  |  |  | 11,7 |  | 43,4 | 1680 |  |  |  |  | 0.456 | 64 |  | 5.85 | 9.3574 | 46.15 | 32.2 | 59 | 2,8
| Projekt, Life IP Rich Waters -Action C13 - Norrviken |  | 2021 | 1 |  | 2021-01-19 | 6597877 | 668395 | Oxundaån- Hagbyån |  |  | 0,20 |  |  |  | 0,4 |  |  |  |  | 2,70 | 486 |  | 0,046 | 4 | 3,4 |  | 50,3 | 762 | 7,53 |  |  |  | 10,4 |  | 23,2 | 1880 |  |  |  |  | 0.418 | 58 |  | 5.46 | 8.0206 | 42.6 | 29.9 | 49 | 2,5
| Projekt, Life IP Rich Waters -Action C13 - Norrviken |  | 2021 | 2 |  | 2021-02-16 | 6597877 | 668395 | Oxundaån- Hagbyån |  |  | 0,20 |  |  |  | 0,1 |  |  |  |  | 2,76 | 472 |  | 0,041 | 6 | 2,3 |  | 50,7 | 444 | 7,55 |  |  |  | 10,3 |  | 22,0 | 1480 |  |  |  |  | 0.418 | 60 |  | 5.46 | 7.8991 | 46.15 | 32.2 | 46 | 2,1
| Projekt, Life IP Rich Waters -Action C13 - Norrviken |  | 2021 | 3 |  | 2021-03-16 | 6597877 | 668395 | Oxundaån- Hagbyån |  |  | 0,10 |  |  |  | 2,0 |  |  |  |  | 2,68 | 472 |  | 0,049 | 3 | 3,9 |  | 49,0 | 557 | 7,55 |  |  |  | 10,4 |  | 30,9 | 1540 |  |  |  |  | 0.399 | 56 |  | 4.68 | 7.413 | 42.6 | 29.9 | 43 | 3,2
| Projekt, Life IP Rich Waters -Action C13 - Norrviken |  | 2021 | 4 |  | 2021-04-13 | 6597877 | 668395 | Oxundaån- Hagbyån |  |  | 0,30 |  |  |  | 5,9 |  |  |  |  | 2,68 | 169 |  | 0,051 | 2 | 5,2 |  | 49,9 | 489 | 7,68 |  |  |  | 12,1 |  | 43,1 | 1430 |  |  |  |  | 0.418 | 56 |  | 5.07 | 7.8991 | 42.6 | 29.9 | 47 | 2,0
| Projekt, Life IP Rich Waters -Action C13 - Norrviken |  | 2021 | 5 |  | 2021-05-11 | 6597877 | 668395 | Oxundaån- Hagbyån |  |  | 0,30 |  |  |  | 11,9 |  |  |  |  | 2,69 | 96 |  | 0,071 | 3 | 11 |  | 51,3 | 704 | 7,53 |  |  |  | 12,7 |  | 52,9 | 1630 |  |  |  |  | 0.456 | 60 |  | 5.46 | 8.3852 | 46.15 | 32.2 | 52 | 1,6
| Projekt, Life IP Rich Waters -Action C13 - Norrviken |  | 2021 | 6 |  | 2021-06-15 | 6597877 | 668395 | Oxundaån- Hagbyån |  |  | 0,10 |  |  |  | 18,7 |  |  |  |  | 2,82 | 159 |  | 0,065 | 6 | 6,7 |  | 48,0 | 126 | 7,45 |  |  |  | 13,8 |  | 75,8 | 1290 |  |  |  |  | 0.418 | 56 |  | 5.07 | 7.7776 | 42.6 | 29.9 | 36 | 1,2
| Projekt, Life IP Rich Waters -Action C13 - Norrviken |  | 2021 | 7 |  | 2021-07-13 | 6597877 | 668395 | Oxundaån- Hagbyån |  |  | 0,20 |  |  |  | 22,2 |  |  |  |  | 2,92 | 142 |  | 0,043 | 12 | 7,3 |  | 49,4 | 171 | 7,47 |  |  |  | 12,4 |  | 80,0 | 1200 |  |  |  |  | 0.437 | 58 |  | 5.46 | 7.5345 | 42.6 | 29.9 | 34 | 3,1
| Projekt, Life IP Rich Waters -Action C13 - Norrviken |  | 2021 | 8 |  | 2021-08-16 | 6597877 | 668395 | Oxundaån- Hagbyån |  |  | 0,10 |  |  |  | 16,4 |  |  |  |  | 2,93 | 169 |  | 0,041 | 2 | 23 |  | 50,4 | 199 | 7,52 |  |  |  | 13,8 |  | 159 | 1490 |  |  |  |  | 0.437 | 56 |  | 5.85 | 7.8991 | 46.15 | 32.2 | 34 | 3,9
| Projekt, Life IP Rich Waters -Action C13 - Norrviken |  | 2021 | 9 |  | 2021-09-14 | 6597877 | 668395 | Oxundaån- Hagbyån |  |  | 0,20 |  |  |  | 12,2 |  |  |  |  | 2,98 | 210 |  | 0,044 | 2 | 19 |  | 51,9 | 217 | 7,51 |  |  |  | 12,2 |  | 83,6 | 1260 |  |  |  |  | 0.437 | 58 |  | 6.63 | 8.5067 | 49.7 | 34.5 | 39 | 4,6
| Projekt, Life IP Rich Waters -Action C13 - Norrviken |  | 2021 | 10 |  | 2021-10-20 | 6597877 | 668395 | Oxundaån- Hagbyån |  |  | 0,10 |  |  |  | 7,5 |  |  |  |  | 2,95 | 223 |  | 0,036 | 2 | 16 |  | 51,7 | 172 | 7,64 |  |  |  | 13,0 |  | 73,6 | 1330 |  |  |  |  | 0.418 | 60 |  | 6.63 | 8.3852 | 49.7 | 34.5 | 38 | 2,9
| Projekt, Life IP Rich Waters -Action C13 - Norrviken |  | 2021 | 11 |  | 2021-11-16 | 6597877 | 668395 | Oxundaån- Hagbyån |  |  | 0,20 |  |  |  | 4,2 |  |  |  |  | 2,92 | 177 |  | 0,039 | 3 | 11 |  | 53,5 | 396 | 7,67 |  |  |  | 11,4 |  | 48,3 | 1290 |  |  |  |  | 0.437 | 60 |  | 5.85 | 8.5067 | 46.15 | 32.2 | 51 | 2,7
| Projekt, Life IP Rich Waters -Action C13 - Norrviken |  | 2021 | 12 |  | 2021-12-14 | 6597877 | 668395 | Oxundaån- Hagbyån |  |  | 0,10 |  |  |  | 0,6 |  |  |  |  | 3,01 | 236 |  | 0,039 | 5 | 8,6 |  | 55,0 | 367 | 7,69 |  |  |  | 11,9 |  | 55,2 | 1380 |  |  |  |  | 0.437 | 60 |  | 5.85 | 8.3852 | 49.7 | 32.2 | 50 | 2,0
| Projekt, Life IP Rich Waters -Action C13 - Norrviken |  | 2018 | 1 |  | 2018-01-15 | 6597038 | 665394 | Norrviken | utlopp | Norrviken utlopp | 0,10 |  |  |  | 0,9 |  |  |  |  | 2,55 | 44 |  | 0,058 | 53 | 4,7 |  | 46,4 | 580 | 7,58 |  |  |  | 11,1 | 11,5 | 74,4 | 1230 |  |  |  |  | 0.38 | 52 |  | 5.85 | 7.5345 | 42.6 | 29.9 | 36 | 4,2
| Projekt, Life IP Rich Waters -Action C13 - Norrviken |  | 2018 | 2 |  | 2018-02-13 | 6597038 | 665394 | Norrviken | utlopp | Norrviken utlopp | 0,50 |  |  |  | 0,7 |  |  |  |  | 2,43 | 96 |  | 0,076 | 28 | 6,2 |  | 44,4 | 612 | 7,39 |  |  |  | 12,9 | 12,4 | 68,8 | 1370 |  |  |  |  | 0.399 | 48 |  | 5.07 | 6.9269 | 42.6 | 27.6 | 33 | 4,6
| Projekt, Life IP Rich Waters -Action C13 - Norrviken |  | 2018 | 3 |  | 2018-03-15 | 6597038 | 665394 | Norrviken | utlopp | Norrviken utlopp | 0,50 |  |  |  | 1,0 |  |  |  |  | 2,59 | 53 |  | 0,057 | 13 | 2,4 |  | 46,2 | 530 | 7,41 |  |  |  | 13,2 | 12,7 | 54,0 | 1260 |  |  |  |  | 0.399 | 50 |  | 5.46 | 6.9269 | 46.15 | 29.9 | 34 | 3,8
| Projekt, Life IP Rich Waters -Action C13 - Norrviken |  | 2018 | 4 |  | 2018-04-17 | 6597038 | 665394 | Norrviken | utlopp | Norrviken utlopp | 0,15 |  |  |  | 5,1 |  |  |  |  | 2,62 | 73 |  | 0,047 | <4 | 3,2 |  | 47,2 | 217 | 7,64 |  |  |  | 10,9 | 10,9 | 50,2 | 1100 |  |  |  |  | 0.323 | 50 |  | 5.46 | 7.0484 | 46.15 | 29.9 | 35 | 3,0
| Projekt, Life IP Rich Waters -Action C13 - Norrviken |  | 2018 | 5 |  | 2018-05-15 | 6597038 | 665394 | Norrviken | utlopp | Norrviken utlopp | 0,10 |  |  |  | 19,8 |  |  |  |  | 2,55 | 18 |  | 0,044 | <4 | 3,3 |  | 45,4 | <3 | 8,29 |  |  |  | 11,8 | 11,4 | 31,4 | 746 |  |  |  |  | 0.323 | 52 |  | 5.85 | 7.413 | 42.6 | 29.9 | 35 | 1,6
| Projekt, Life IP Rich Waters -Action C13 - Norrviken |  | 2018 | 6 |  | 2018-06-19 | 6597038 | 665394 | Norrviken | utlopp | Norrviken utlopp | 0,10 |  |  |  | 19,0 |  |  |  |  | 2,63 | 13 |  | 0,038 | <4 | 7,0 |  | 47,1 | <3 | 7,92 |  |  |  | 12,8 | 13,2 | 55,3 | 832 |  |  |  |  | 0.342 | 50 |  | 5.46 | 7.2915 | 46.15 | 29.9 | 35 | 2,0
| Projekt, Life IP Rich Waters -Action C13 - Norrviken |  | 2018 | 7 |  | 2018-07-17 | 6597038 | 665394 | Norrviken | utlopp | Norrviken utlopp | 0,30 |  |  |  | 25,9 |  |  |  |  | 2,61 | 76 |  | 0,035 | 7 | 3,0 | 6,1 | 46,2 | 6 | 8,47 |  |  |  | 11,5 | 10,9 | 41,0 | 872 |  |  |  |  | 0.361 | 50 |  | 5.85 | 7.6561 | 46.15 | 32.2 | 34 | 2,3
| Projekt, Life IP Rich Waters -Action C13 - Norrviken |  | 2018 | 8 |  | 2018-08-13 | 6597038 | 665394 | Norrviken | utlopp | Norrviken utlopp | 0,20 |  |  |  | 20,3 |  |  |  |  | 2,51 | 76 |  | 0,037 | 35 | 0,98 | 1,3 | 46,2 | 20 | 7,61 |  |  |  | 12,4 | 11,6 | 59,3 | 853 |  |  |  |  | 0.361 | 48 |  | 5.85 | 7.7776 | 49.7 | 32.2 | 33 | 1,8
| Projekt, Life IP Rich Waters -Action C13 - Norrviken |  | 2018 | 9 |  | 2018-09-18 | 6597038 | 665394 | Norrviken | utlopp | Norrviken utlopp | 0,25 |  |  |  | 14,8 |  |  |  |  | 2,56 | 41 |  | 0,044 | 51 | 1,2 |  | 48,0 | 73 | 7,65 |  |  |  | 10,5 | 10,7 | 77,5 | 782 |  |  |  |  | 0.418 | 48 |  | 6.24 | 7.2915 | 49.7 | 34.5 | 31 | 1,0
| Projekt, Life IP Rich Waters -Action C13 - Norrviken |  | 2018 | 10 |  | 2018-10-16 | 6597038 | 665394 | Norrviken | utlopp | Norrviken utlopp | 0,30 |  |  |  | 11,2 |  |  |  |  | 2,64 | 63 |  | 0,042 | 64 | 1,1 |  | 47,6 | 140 | 7,53 |  |  |  | 10,5 | 10,2 | 87,7 | 818 |  |  |  |  | 0.361 | 50 |  | 6.24 | 7.7776 | 49.7 | 32.2 | 33 | 0,93
| Projekt, Life IP Rich Waters -Action C13 - Norrviken |  | 2018 | 11 |  | 2018-11-12 | 6597038 | 665394 | Norrviken | utlopp | Norrviken utlopp | 0,20 |  |  |  | 8,4 |  |  |  |  | 2,59 | 174 |  | 0,048 | 74 | 3,4 |  | 50,7 | 278 | 7,27 |  |  |  | 10,3 | 10,2 | 99,3 | 986 |  |  |  |  | 0.342 | 46 |  | 5.85 | 7.0484 | 56.8 | 39.1 | 31 | 2,4
| Projekt, Life IP Rich Waters -Action C13 - Norrviken |  | 2018 | 12 |  | 2018-12-12 | 6597038 | 665394 | Norrviken | utlopp | Norrviken utlopp | 0,30 |  |  |  | 2,9 |  |  |  |  | 2,56 | 20 |  | 0,028 | 81 | 1,5 |  | 46,9 | 388 | 7,80 |  |  |  | 10,0 | 10,8 | 96,5 | 944 |  |  |  |  | 0.342 | 48 |  | 5.85 | 7.6561 | 49.7 | 32.2 | 34 | 1,8
| Projekt, Life IP Rich Waters -Action C13 - Norrviken |  | 2019 | 1 |  | 2019-01-15 | 6597038 | 665394 | Norrviken | utlopp | Norrviken utlopp | 0,30 |  |  |  | 0,7 |  |  |  |  | 2,63 | 16 |  | 0,029 | 85 | 0,98 |  | 49,7 | 445 | 7,68 |  |  |  | 9,6 |  | 94,3 | 999 |  |  |  |  | 0.361 | 50 | 0.025 | 5.85 | 8.0206 | 49.7 | 32.2 | 37 | 2,0 | 15 | [7 empty] | 26
| Projekt, Life IP Rich Waters -Action C13 - Norrviken |  | 2019 | 2 |  | 2019-02-19 | 6597038 | 665394 | Norrviken | utlopp | Norrviken utlopp | 0,20 |  |  |  | 1,9 |  |  |  |  | 2,61 | 7 |  | 0,030 | 69 | 1,2 |  | 50,4 | 450 | 7,70 |  |  |  | 9,5 |  | 89,8 | 933 |  |  |  |  | 0.361 | 54 | 0.03 | 6.24 | 8.2637 | 56.8 | 36.8 | 37 | 2,0 | 21 | [7 empty] | 14
| Projekt, Life IP Rich Waters -Action C13 - Norrviken |  | 2019 | 3 |  | 2019-03-13 | 6597038 | 665394 | Norrviken | utlopp | Norrviken utlopp | 0,15 |  |  |  | 4,4 |  |  |  |  | 2,59 | 7 |  | 0,041 | 5 | 4,2 |  | 47,2 | 4 | 8,83 |  |  |  | 11,5 |  | 68,6 | 861 |  |  |  |  | 0.361 | 52 | 0.034 | 5.85 | 7.6561 | 49.7 | 32.2 | 36 | 0,36 | 24 | [7 empty] | 15
| Projekt, Life IP Rich Waters -Action C13 - Norrviken |  | 2019 | 4 |  | 2019-04-15 | 6597038 | 665394 | Norrviken | utlopp | Norrviken utlopp | 0,10 |  |  |  | 4,8 |  |  |  |  | 2,45 | 17 |  | 0,035 | <1 | 2,7 |  | 49,1 | 249 | 8,10 |  |  |  | 10,0 |  | 30,8 | 930 |  |  |  |  | 0.342 | 52 | 0.036 | 5.46 | 7.7776 | 49.7 | 32.2 | 44 | 0,61 | 25 | [7 empty] | 27
| Projekt, Life IP Rich Waters -Action C13 - Norrviken |  | 2019 | 5 |  | 2019-05-22 | 6597038 | 665394 | Norrviken | utlopp | Norrviken utlopp | 0,40 |  |  |  | 18,9 |  |  |  |  | 2,48 | 37 |  | 0,032 | 1 | 2,9 |  | 50,1 | 4 | 8,09 |  |  |  | 10,7 |  | 30,5 | 813 |  |  |  |  | 0.342 | 54 | 0.057 | 5.85 | 8.3852 | 49.7 | 34.5 | 45 | 0,67 | 37 | [7 empty] | 72
| Projekt, Life IP Rich Waters -Action C13 - Norrviken |  | 2019 | 6 |  | 2019-06-18 | 6597038 | 665394 | Norrviken | utlopp | Norrviken utlopp | 0,20 |  |  |  | 20,3 |  |  |  |  | 2,46 | 30 |  | 0,033 | 7 | 2,5 |  | 50,3 | 5 | 7,96 |  |  |  | 10,5 |  | 45,4 | 752 |  |  |  |  | 0.361 | 52 | 0.038 | 5.85 | 7.8991 | 53.25 | 32.2 | 45 | 0,80 | 25 | [7 empty] | 71
| Projekt, Life IP Rich Waters -Action C13 - Norrviken |  | 2019 | 7 |  | 2019-07-16 | 6597038 | 665394 | Norrviken | utlopp | Norrviken utlopp | 0,30 |  |  |  | 17,8 |  |  |  |  | 2,34 | 10 |  | 0,032 | 24 | 1,3 | 2,4 | 48,3 | 2 | 8,14 |  |  |  | 10,3 |  | 51,3 | 685 |  |  |  |  | 0.38 | 50 | 0.018 | 5.46 | 8.3852 | 49.7 | 36.8 | 43 | 0,81 | 10 | [7 empty] | 65
| Projekt, Life IP Rich Waters -Action C13 - Norrviken |  | 2019 | 8 |  | 2019-08-14 | 6597038 | 665394 | Norrviken | utlopp | Norrviken utlopp | 0,20 |  |  |  | 19,5 |  |  |  |  | 2,30 | 51 |  | 0,033 | 12 | 1,2 | 3,9 | 49,1 | 5 | 7,69 |  |  |  | 11,1 |  | 43,3 | 812 |  |  |  |  | 0.38 | 46 | 0.011 | 5.85 | 8.0206 | 53.25 | 34.5 | 43 | 0,63 | 4 | [7 empty] | 63
| Projekt, Life IP Rich Waters -Action C13 - Norrviken |  | 2019 | 9 |  | 2019-09-17 | 6597038 | 665394 | Norrviken | utlopp | Norrviken utlopp | 0,10 |  |  |  | 14,6 |  |  |  |  | 2,48 | 46 |  | 0,027 | 62 | 1,6 |  | 50,0 | 50 | 7,99 |  |  |  | 9,9 |  | 88,9 | 802 |  |  |  |  | 0.361 | 52 | 0.031 | 6.24 | 8.2637 | 56.8 | 36.8 | 42 | 0,68 | 19 | [7 empty] | 57
| Projekt, Life IP Rich Waters -Action C13 - Norrviken |  | 2019 | 10 |  | 2019-10-14 | 6597038 | 665394 | Norrviken | utlopp | Norrviken utlopp | 0,10 |  |  |  | 10 |  |  |  |  | 2,48 | 60 |  | 0,032 | 92 | 0,98 |  | 50,2 | 116 | 7,75 |  |  |  | 9,2 |  | 110 | 800 |  |  |  |  | 0.361 | 50 | 0.016 | 6.24 | 8.1422 | 49.7 | 34.5 | 41 | 0,72 | 12 | [7 empty] | 37
| Projekt, Life IP Rich Waters -Action C13 - Norrviken |  | 2019 | 11 |  | 2019-11-19 | 6597038 | 665394 | Norrviken | utlopp | Norrviken utlopp | 0,30 |  |  |  | 5,6 |  |  |  |  | 2,46 | 111 |  | 0,030 | 83 | 1,9 |  | 50,1 | 226 | 7,82 |  |  |  | 9,2 |  | 103 | 946 |  |  |  |  | 0.323 | 50 | 0.049 | 6.24 | 8.3852 | 49.7 | 34.5 | 42 | 1,3 | 30 | [7 empty] | 26
| Projekt, Life IP Rich Waters -Action C13 - Norrviken |  | 2019 | 12 |  | 2019-12-09 | 6597038 | 665394 | Norrviken | utlopp | Norrviken utlopp | 0,10 |  |  |  | 3,6 |  |  |  |  | 2,46 | 51 |  | 0,031 | 84 | 1,3 |  | 50,1 | 360 | 7,81 |  |  |  | 8,7 |  | 97,2 | 960 |  |  |  |  | 0.323 | 52 | 0.039 | 6.24 | 8.2637 | 53.25 | 34.5 | 43 | 1,5 | 22 | [7 empty] | 22
| Projekt, Life IP Rich Waters -Action C13 - Norrviken |  | 2020 | 1 |  | 2020-01-13 | 6597038 | 665394 | Norrviken | utlopp | Norrviken utlopp | 0,10 |  |  |  | 1,9 |  |  |  |  | 2,37 | 39 |  | 0,046 | 61 | 3,6 |  | 49,2 | 709 | 7,83 |  |  |  | 9,9 | 9,7 | 80,5 | 1220 |  |  |  |  | 0.418 | 46 |  | 5.46 | 7.8991 | 49.7 | 32.2 | 47 | 2,5
| Projekt, Life IP Rich Waters -Action C13 - Norrviken |  | 2020 | 2 |  | 2020-02-18 | 6597038 | 665394 | Norrviken | utlopp | Norrviken utlopp | 0,20 |  |  |  | 3,2 |  |  |  |  | 2,40 | 24 |  | 0,042 | 42 | 3,2 |  | 49,8 | 718 | 7,89 |  |  |  | 9,8 | 9,2 | 61,9 | 1260 |  |  |  |  | 0.418 | 52 |  | 5.85 | 7.8991 | 49.7 | 32.2 | 48 | 3,0
| Projekt, Life IP Rich Waters -Action C13 - Norrviken |  | 2020 | 3 |  | 2020-03-17 | 6597038 | 665394 | Norrviken | utlopp | Norrviken utlopp | 0,30 |  |  |  | 3,1 |  |  |  |  | 2,41 | 7 |  | 0,042 | 13 | 3,2 |  | 49,4 | 642 | 8,09 |  |  |  | 10,5 | 9,9 | 50,9 | 1180 |  |  |  |  | 0.437 | 54 |  | 5.46 | 7.8991 | 49.7 | 32.2 | 49 | 2,7
| Projekt, Life IP Rich Waters -Action C13 - Norrviken |  | 2020 | 4 |  | 2020-04-14 | 6597038 | 665394 | Norrviken | utlopp | Norrviken utlopp | 0,20 |  |  |  | 6,1 |  |  |  |  | 2,44 | 23 |  | 0,041 | 5 | 2,8 |  | 49,4 | 328 | 8,54 |  |  |  | 11,2 | 11,0 | 29,3 | 1060 |  |  |  |  | 0.418 | 52 |  | 5.46 | 7.8991 | 42.6 | 32.2 | 49 | 0,98
| Projekt, Life IP Rich Waters -Action C13 - Norrviken |  | 2020 | 5 |  | 2020-05-12 | 6597038 | 665394 | Norrviken | utlopp | Norrviken utlopp | 0,10 |  |  |  | 10,8 |  |  |  |  | 2,43 | 8 |  | 0,033 | 1 | 3,4 |  | 49,8 | 139 | 8,14 |  |  |  | 10,3 | 9,3 | 28,6 | 841 |  |  |  |  | 0.399 | 54 |  | 5.46 | 8.2637 | 56.8 | 34.5 | 49 | 0,09
| Projekt, Life IP Rich Waters -Action C13 - Norrviken |  | 2020 | 6 |  | 2020-06-15 | 6597038 | 665394 | Norrviken | utlopp | Norrviken utlopp | 0,10 |  |  |  | 20,3 |  |  |  |  | 2,41 | 48 |  | 0,031 | 2 | 2,2 |  | 51,1 | 60 | 8,04 |  |  |  | 10,8 | 10,6 | 24,6 | 744 |  |  |  |  | 0.418 | 56 |  | 5.85 | 8.5067 | 56.8 | 32.2 | 49 | 0,27
| Projekt, Life IP Rich Waters -Action C13 - Norrviken |  | 2020 | 7 |  | 2020-07-14 | 6597038 | 665394 | Norrviken | utlopp | Norrviken utlopp | 0,30 |  |  |  | 19,7 |  |  |  |  | 2,27 | 14 |  | 0,035 | <1 | 1,6 | 7,2 | 49,8 | <1 | 8,15 |  |  |  | 10,0 | 9,4 | 24,6 | 648 |  |  |  |  | 0.399 | 52 |  | 5.46 | 8.3852 | 56.8 | 32.2 | 48 | 0,33
| Projekt, Life IP Rich Waters -Action C13 - Norrviken |  | 2020 | 8 |  | 2020-08-19 | 6597038 | 665394 | Norrviken | utlopp | Norrviken utlopp | 0,20 |  |  |  | 22,8 |  |  |  |  | 2,30 | 39 |  | 0,027 | 7 | 0,94 | 3,1 | 50,8 | 4 | 7,76 |  |  |  | 9,2 | 9,6 | 31,4 | 675 |  |  |  |  | 0.399 | 52 |  | 5.85 | 8.8713 | 53.25 | 36.8 | 46 | 0,31
| Projekt, Life IP Rich Waters -Action C13 - Norrviken |  | 2020 | 9 |  | 2020-09-15 | 6597038 | 665394 | Norrviken | utlopp | Norrviken utlopp | 0,30 |  |  |  | 16,2 |  |  |  |  | 2,38 | 36 |  | 0,026 | 9 | 0,66 |  | 50,8 | 23 | 7,83 |  |  |  | 9,8 | 10,0 | 24,4 | 646 |  |  |  |  | 0.418 | 52 |  | 5.85 | 8.0206 | 56.8 | 32.2 | 45 | 0,19
| Projekt, Life IP Rich Waters -Action C13 - Norrviken |  | 2020 | 10 |  | 2020-10-14 | 6597038 | 665394 | Norrviken | utlopp | Norrviken utlopp | 0,10 |  |  |  | 11,2 |  |  |  |  | 2,39 | 72 |  | 0,023 | 16 | 0,71 |  | 51,9 | 159 | 7,67 |  |  |  | 9,0 | 9,2 | 29,3 | 784 |  |  |  |  | 0.418 | 54 |  | 6.24 | 8.7498 | 60.35 | 34.5 | 45 | 0,44
| Projekt, Life IP Rich Waters -Action C13 - Norrviken |  | 2020 | 11 |  | 2020-11-11 | 6597038 | 665394 | Norrviken | utlopp | Norrviken utlopp | 0,40 |  |  |  | 8 |  |  |  |  | 2,36 | 45 |  | 0,027 | 17 | 0,90 |  | 50,7 | 300 | 7,74 |  |  |  | 9,2 | 9,9 | 27,5 | 918 |  |  |  |  | 0.399 | 54 |  | 6.24 | 8.6283 | 56.8 | 34.5 | 44 | 0,75
| Projekt, Life IP Rich Waters -Action C13 - Norrviken |  | 2020 | 12 |  | 2020-12-10 | 6597038 | 665394 | Norrviken | utlopp | Norrviken utlopp | 0,10 |  |  |  | 4,1 |  |  |  |  | 2,40 | 30 |  | 0,024 | 22 | 1,0 |  | 51,1 | 449 | 7,80 |  |  |  | 9,2 | 9,1 | 32,2 | 989 |  |  |  |  | 0.399 | 56 |  | 6.24 | 8.6283 | 56.8 | 34.5 | 45 | 1,2
| Projekt, Life IP Rich Waters -Action C13 - Norrviken |  | 2021 | 1 |  | 2021-01-19 | 6597038 | 665394 | Norrviken | utlopp | Norrviken utlopp | 0,20 |  |  |  | 1,0 |  |  |  |  | 2,41 | 29 |  | 0,032 | 26 | 1,7 |  | 50,6 | 570 | 7,76 |  |  |  | 9,0 |  | 35,7 | 1130 |  |  |  |  | 0.399 | 56 |  | 5.85 | 8.5067 | 56.8 | 32.2 | 46 | 1,8
| Projekt, Life IP Rich Waters -Action C13 - Norrviken |  | 2021 | 2 |  | 2021-02-16 | 6597038 | 665394 | Norrviken | utlopp | Norrviken utlopp | 0,20 |  |  |  | 0,7 |  |  |  |  | 2,53 | 176 |  | 0,051 | 18 | 3,1 |  | 49,6 | 723 | 7,44 |  |  |  | 10,4 |  | 32,0 | 1380 |  |  |  |  | 0.418 | 58 |  | 5.46 | 8.1422 | 46.15 | 29.9 | 45 | 2,7
| Projekt, Life IP Rich Waters -Action C13 - Norrviken |  | 2021 | 3 |  | 2021-03-16 | 6597038 | 665394 | Norrviken | utlopp | Norrviken utlopp | 0,10 |  |  |  | 3,7 |  |  |  |  | 2,44 | 20 |  | 0,055 | 5 | 5,3 |  | 47,0 | 726 | 7,50 |  |  |  | 11,2 |  | 46,1 | 1340 |  |  |  |  | 0.399 | 52 |  | 4.68 | 7.2915 | 42.6 | 27.6 | 42 | 3,0
| Projekt, Life IP Rich Waters -Action C13 - Norrviken |  | 2021 | 4 |  | 2021-04-13 | 6597038 | 665394 | Norrviken | utlopp | Norrviken utlopp | 0,30 |  |  |  | 6,5 |  |  |  |  | 2,53 | 10 |  | 0,038 | <1 | 1,9 |  | 49,9 | 386 | 8,09 |  |  |  | 10,0 |  | 19,3 | 981 |  |  |  |  | 0.399 | 54 |  | 5.46 | 8.0206 | 49.7 | 32.2 | 45 | 1,2
| Projekt, Life IP Rich Waters -Action C13 - Norrviken |  | 2021 | 5 |  | 2021-05-11 | 6597038 | 665394 | Norrviken | utlopp | Norrviken utlopp | 0,30 |  |  |  | 10,5 |  |  |  |  | 2,56 | 15 |  | 0,038 | <1 | 1,7 |  | 50,5 | 289 | 8,05 |  |  |  | 9,2 |  | 20,1 | 836 |  |  |  |  | 0.399 | 56 |  | 5.46 | 8.1422 | 49.7 | 32.2 | 46 | 0,50
| Projekt, Life IP Rich Waters -Action C13 - Norrviken |  | 2021 | 6 |  | 2021-06-15 | 6597038 | 665394 | Norrviken | utlopp | Norrviken utlopp | 0,10 |  |  |  | 19,8 |  |  |  |  | 2,55 | 49 |  | 0,041 | 3 | 2,7 |  | 48,6 | 138 | 7,87 |  |  |  | 10,2 |  | 25,9 | 805 |  |  |  |  | 0.399 | 54 |  | 5.46 | 8.0206 | 49.7 | 29.9 | 44 | 0,56
| Projekt, Life IP Rich Waters -Action C13 - Norrviken |  | 2021 | 7 |  | 2021-07-13 | 6597038 | 665394 | Norrviken | utlopp | Norrviken utlopp | 0,40 |  |  |  | 24,4 |  |  |  |  | 2,61 | 14 |  | 0,037 | <1 | 1,8 | 2,9 | 49,0 | <1 | 8,31 |  |  |  | 10,9 |  | 25,2 | 705 |  |  |  |  | 0.418 | 56 |  | 5.46 | 7.8991 | 46.15 | 29.9 | 42 | 0,40
| Projekt, Life IP Rich Waters -Action C13 - Norrviken |  | 2021 | 8 |  | 2021-08-16 | 6597038 | 665394 | Norrviken | utlopp | Norrviken utlopp | 0,10 |  |  |  | 19 |  |  |  |  | 2,61 | 23 |  | 0,033 | 8 | 1,5 | 6,3 | 49,6 | 3 | 7,81 |  |  |  | 10,4 |  | 36,0 | 688 |  |  |  |  | 0.418 | 52 |  | 5.85 | 8.0206 | 49.7 | 32.2 | 38 | 0,87
| Projekt, Life IP Rich Waters -Action C13 - Norrviken |  | 2021 | 9 |  | 2021-09-14 | 6597038 | 665394 | Norrviken | utlopp | Norrviken utlopp | 0,30 |  |  |  | 15,8 |  |  |  |  | 2,61 | 13 |  | 0,031 | 3 | 1,3 |  | 49,4 | 2 | 7,84 |  |  |  | 10,1 |  | 24,5 | 578 |  |  |  |  | 0.418 | 54 |  | 5.85 | 8.1422 | 49.7 | 32.2 | 41 | 0,80
| Projekt, Life IP Rich Waters -Action C13 - Norrviken |  | 2021 | 10 |  | 2021-10-20 | 6597038 | 665394 | Norrviken | utlopp | Norrviken utlopp | 0,10 |  |  |  | 11 |  |  |  |  | 2,66 | 104 |  | 0,028 | 17 | 1,1 |  | 50,2 | 101 | 7,88 |  |  |  | 9,8 |  | 30,7 | 778 |  |  |  |  | 0.418 | 56 |  | 6.24 | 8.1422 | 49.7 | 32.2 | 41 | 0,84
| Projekt, Life IP Rich Waters -Action C13 - Norrviken |  | 2021 | 11 |  | 2021-11-16 | 6597038 | 665394 | Norrviken | utlopp | Norrviken utlopp | 0,30 |  |  |  | 5,7 |  |  |  |  | 2,64 | 42 |  | 0,031 | 19 | 1,2 |  | 50,3 | 242 | 7,89 |  |  |  | 9,3 |  | 29,9 | 832 |  |  |  |  | 0.418 | 54 |  | 5.85 | 8.0206 | 49.7 | 32.2 | 41 | 0,76
| Projekt, Life IP Rich Waters -Action C13 - Norrviken |  | 2021 | 12 |  | 2021-12-14 | 6597038 | 665394 | Norrviken | utlopp | Norrviken utlopp | 0,10 |  |  |  | 2,1 |  |  |  |  | 2,74 | 7 |  | 0,029 | 23 | 0,57 |  | 52,3 | 337 | 7,86 |  |  |  | 9,5 |  | 33,7 | 840 |  |  |  |  | 0.437 | 56 |  | 5.85 | 8.3852 | 53.25 | 32.2 | 43 | 0,94
Note on AE5456: [Trådad kommentar] I din version av Excel kan du läsa den här trådade kommentaren, men eventuella ändringar i den tas bort om filen öppnas i en senare version av Excel. Läs mer: https://go.microsoft.com/fwlink/?linkid=870924 Kommentar: Valideringen säger att värdet är otillåtet eller misstänkt
Note on Q5468: [Trådad kommentar] I din version av Excel kan du läsa den här trådade kommentaren, men eventuella ändringar i den tas bort om filen öppnas i en senare version av Excel. Läs mer: https://go.microsoft.com/fwlink/?linkid=870924 Kommentar: Otillåtet eller misstänkt
Note on S5468: [Trådad kommentar] I din version av Excel kan du läsa den här trådade kommentaren, men eventuella ändringar i den tas bort om filen öppnas i en senare version av Excel. Läs mer: https://go.microsoft.com/fwlink/?linkid=870924 Kommentar: Otillåtet eller misstänkt
Note on AE5468: [Trådad kommentar] I din version av Excel kan du läsa den här trådade kommentaren, men eventuella ändringar i den tas bort om filen öppnas i en senare version av Excel. Läs mer: https://go.microsoft.com/fwlink/?linkid=870924 Kommentar: Mätvärde otillåtet eller misstänkt
Note on Q5469: [Trådad kommentar] I din version av Excel kan du läsa den här trådade kommentaren, men eventuella ändringar i den tas bort om filen öppnas i en senare version av Excel. Läs mer: https://go.microsoft.com/fwlink/?linkid=870924 Kommentar: Otillåtet eller misstänkt
Note on S5469: [Trådad kommentar] I din version av Excel kan du läsa den här trådade kommentaren, men eventuella ändringar i den tas bort om filen öppnas i en senare version av Excel. Läs mer: https://go.microsoft.com/fwlink/?linkid=870924 Kommentar: Misstänkt eller otillåtet
Note on Q5470: [Trådad kommentar] I din version av Excel kan du läsa den här trådade kommentaren, men eventuella ändringar i den tas bort om filen öppnas i en senare version av Excel. Läs mer: https://go.microsoft.com/fwlink/?linkid=870924 Kommentar: Otillåtet eller misstänkt
Note on S5470: [Trådad kommentar] I din version av Excel kan du läsa den här trådade kommentaren, men eventuella ändringar i den tas bort om filen öppnas i en senare version av Excel. Läs mer: https://go.microsoft.com/fwlink/?linkid=870924 Kommentar: Otillåtet eller misstänkt
Note on Q5471: [Trådad kommentar] I din version av Excel kan du läsa den här trådade kommentaren, men eventuella ändringar i den tas bort om filen öppnas i en senare version av Excel. Läs mer: https://go.microsoft.com/fwlink/?linkid=870924 Kommentar: Otillåtet eller misstänkt
Note on S5471: [Trådad kommentar] I din version av Excel kan du läsa den här trådade kommentaren, men eventuella ändringar i den tas bort om filen öppnas i en senare version av Excel. Läs mer: https://go.microsoft.com/fwlink/?linkid=870924 Kommentar: Otillåtet eller misstänkt
Note on Z5479: [Trådad kommentar] I din version av Excel kan du läsa den här trådade kommentaren, men eventuella ändringar i den tas bort om filen öppnas i en senare version av Excel. Läs mer: https://go.microsoft.com/fwlink/?linkid=870924 Kommentar: Otillåtet eller misstänkt
Note on AK5479: [Trådad kommentar] I din version av Excel kan du läsa den här trådade kommentaren, men eventuella ändringar i den tas bort om filen öppnas i en senare version av Excel. Läs mer: https://go.microsoft.com/fwlink/?linkid=870924 Kommentar: Otillåtet eller misstänkt
Note on Z5491: [Trådad kommentar] I din version av Excel kan du läsa den här trådade kommentaren, men eventuella ändringar i den tas bort om filen öppnas i en senare version av Excel. Läs mer: https://go.microsoft.com/fwlink/?linkid=870924 Kommentar: Otillåtet eller misstänkt
Note on AK5491: [Trådad kommentar] I din version av Excel kan du läsa den här trådade kommentaren, men eventuella ändringar i den tas bort om filen öppnas i en senare version av Excel. Läs mer: https://go.microsoft.com/fwlink/?linkid=870924 Kommentar: Otillåtet eller misstänkt